## смета системы VRF
Смета отопления и кондиционирования
No. | наименование | модель | количество | ед.изм. | материал |  | монтажные работы |  | итого
[5 empty] | цена за ед. | сумма(лари) | цена за ед. | сумма(лари)
MV Room
1 | Mini C VRF(220~240V) | MDV-V140W/DHN1(C) | 1 | шт |  |  |  |  | 0
2 | Wall_mounted | MI2-45GDHN1 | 3 | шт |  |  |  |  | 0
3 | Branch joint | FQZHN-01D | 2 | шт |  |  |  | 0 | 0
Process plant LV room I
1 | Mini C VRF(220~240V) | MDV-V80W/DHN1(C) | 1 | шт |  |  |  |  | 0
2 | Medium Static Pressure Duct | MI2-36T2DHN1 | 2 | шт |  |  |  |  | 0
3 | Branch joint | FQZHN-01D | 1 | шт |  |  |  |  | 0
Process plant LV room I
1 | Mini C VRF(220~240V) | MDV-V80W/DHN1(C) | 1 | шт |  |  |  |  | 0
2 | Compact Four-way Cassette | MI2-36Q4CDHN1 | 2 | шт |  |  |  |  | 0
3 | Branch joint | FQZHN-01D | 1 | шт |  |  |  |  | 0
Process plant transformer room I
1 | V4 Plus I VRF (380-415V) | MDV-V400W/DRN1 | 1 | шт |  |  |  |  | 0
2 | High Static Pressure Duct | MI2-200T1DHN1 | 2 | шт |  |  |  |  | 0
3 | Branch joint | FQZHN-02D | 1 | шт |  |  |  |  | 0
Process plant transformer room II
1 | V4 Plus I VRF (380-415V) | MDV-V400W/DRN1 | 1 | ცალი |  |  |  |  | 0
2 | High Static Pressure Duct | MI2-200T1DHN1 | 2 | ცალი |  |  |  |  | 0
3 | Branch joint | FQZHN-02D | 1 | ცალი |  |  |  |  | 0
Filtration building LV room (1st level)
1 | Mini C VRF(220~240V) | MDV-V160W/DHN1(C) | 1 | шт |  |  |  |  | 0
2 | Medium Static Pressure Duct | MI2-56T2DHN1 | 3 | шт |  |  |  |  | 0
3 | Branch joint | FQZHN-01D | 2 | шт |  |  |  |  | 0
Filtration building LV room (2nd level)
1 | Mini C VRF(220~240V) | MDV-V80W/DHN1(C) | 1 | шт |  |  |  |  | 0
2 | Medium Static Pressure Duct | MI2-45T2DHN1 | 2 | шт |  |  |  |  | 0
3 | Branch joint | FQZHN-01D | 1 | шт |  |  |  |  | 0
сумма агрегатов | [5 empty] | 0 |  | 0 | 0
монтажные материалы
1 | Медная изолированная труба | Ф6.35 | 70 | м |  |  |  | 0 | 0
2 | Медная изолированная труба | Ф9.53 | 90 | м |  |  |  | 0 | 0
3 | Медная изолированная труба | Ф12.7 | 115 | м |  |  |  | 0 | 0
4 | Медная изолированная труба | Ф15.9 | 80 | м |  |  |  | 0 | 0
5 | Медная изолированная труба | Ф19.1 | 20 | м |  |  |  | 0 | 0
6 | Медная изолированная труба | Ф22.2 | 40 | м |  |  |  | 0 | 0
7 | Медная изолированная труба | Ф28.6 | 30 | м |  |  |  | 0 | 0
8 | Подставка для наружных блоков |  | 7 | комп. |  |  |  | 0 | 0
9 | Хладагент | R410A | 2 | балон |  |  |  | 0 | 0
10 | Общий монтажный материал |  | 7 | комп. |  |  |  | 0 | 0
11 | Сигнальный кабель | 3*0.75 | 350 | м |  |  |  | 0 | 0
Сумма материала | [5 empty] | 0 |  | 0 | 0
сумма без начислений | [5 empty] | 0 |  | 0 | 0
სატრანსპორტო ხარჯი |  |  | 5% | [5 empty] | 0
сумма | [8 empty] | 0
Накладные расходы |  |  | 0% | [5 empty] | 0
сумма | [8 empty] | 0
прибыль |  |  | 0% | [5 empty] | 0
сумма | [8 empty] | 0
Непредвиденные расходы |  |  | 3% | [5 empty] | 0
сумма | [8 empty] | 0
НДС |  |  | 0% | [5 empty] | 0
итого | [8 empty] | 0