## ნაკრები
არსებულ ფოლადის მილზე ჭის მოწყობა ურდულით
N | ხარჯთაღიცხვის N | ხარჯთაღიცხვის დასახელება | [6 empty] | კომპანია X
|  |  | კონტრაქტორის მომსახურეობა | სამონტაჟო სამუშაოები | მოწყობილობა | სხვადასხვა ხარჯები | წლიური რაოდენობა | სულ | ერთი სამუშაოს ღირებულება | ჯამური ღირებულება
1 | 2 | 3 |  | 5 | 6 | 7 | 8 | 9 | 1 | 2
1 | ხარჯთაღრიცხვა N3-1 | არსებულ თუჯის დ=100 მმ მილზე ჭის მოწყობა დ=100 მმ ურდულით | 67650.0575 | 8: 4; 9: 270600.23
2 | ხარჯთაღრიცხვა N3-2 | არსებულ თუჯის დ=150 მმ მილზე ჭის მოწყობა დ=150 მმ ურდულით | 5203.8506 | 8: 6; 9: 31223.1035
3 | ხარჯთაღრიცხვა N3-3 | არსებულ პოლიეთილენის d=63 მმ მილზე ჭის მოწყობა d=50 მმ ურდულით | 6880.6625 | 8: 1; 9: 6880.6625
4 | ხარჯთაღრიცხვა N3-4 | არსებულ პოლიეთილენის დ=100 მმ მილზე ჭის მოწყობა დ=100 მმ ურდულით | 3507.243 | 8: 2; 9: 7014.486
5 | ხარჯთაღრიცხვა N3-6 | არსებულ ფოლადის დ=150 მმ მილზე ჭის მოწყობა დ=150 მმ ურდულით | 4439.094 | 8: 2; 9: 8878.188
6 | ხარჯთაღრიცხვა N3-7 | არსებულ ფოლადის დ=250 მმ მილზე ჭის მოწყობა დ=250 მმ ურდულით | 5889.0864 | 8: 1; 9: 5889.0864
|  | სულ | 93569.9939 | 9: 330485.7562

## დ=100 მმ თუჯი
ხარჯთაღრიცხვა N3-1
არსებულ თუჯის დ=100 მმ მილზე ჭის მოწყობა დ=100 მმ ურდულით
N | შიფრი | სამუშაოს დასახელება | განზ. ერთ. | ნორმა ერთ-ზე | რაოდე-ნობა | ხარჯების გადანაწილება | კომპანია X
[7 empty] | ერთ.ფასი (ლარი) | ჯამი სულ (ლარი)
1 | 2 | 3 | 4 | 5 | 6 | 7 | 1 | 2
1 | 27-28-1 | ასფალტის საფარის 10 სმ კონტურების ჩახერხვა ფრეზით ორ ზოლად | მ |  | 9 | კონტრაქტორის მომსახურეობა
|  | მუშა-მშენებლების შრომის დანახარჯი | კაც/სთ | 0.077 | 0.693 | კონტრაქტორის მომსახურეობა
| სრფ 13-206 | ფრეზი საგზაო მიბმული, ტრაქტორის გარეშე | მანქ/სთ | 0.194 | 1.746 | კონტრაქტორის მომსახურეობა
|  | მანქანები | ლარი | 0.0637 | 0.5733 | კონტრაქტორის მომსახურეობა
|  | სხვა მასალები | ლარი | 0.0178 | 0.1602 | კონტრაქტორის მომსახურეობა
2 | 27-9-4 | ასფალტის საფარის მოხსნა სისქით 10 სმ სანგრევი ჩაქუჩით | მ3 |  | 0.5 | კონტრაქტორის მომსახურეობა
|  | მუშა-მშენებლების შრომის დანახარჯი | კაც/სთ | 1.6 | 0.8 | კონტრაქტორის მომსახურეობა
| სრფ 13-175 | ავტოგრეიდერი | მანქ/ს | 0.0191 | 0.00955 | კონტრაქტორის მომსახურეობა
| სრფ 13-304 | სანგრევი ჩაქუჩი | მანქ/ს | 0.775 | 0.3875 | კონტრაქტორის მომსახურეობა
| ГЭСН 27-03-008-4 სრფ. 4.1-99 | კომპრესორი | მანქ/ს | 0.44 | 0.22 | კონტრაქტორის მომსახურეობა
3 | 1-3-2-3 სრფ-13 | დამტვრეული ასფალტის ნატეხების დატვირთვა ავ/თვითმც. და გატანა | მ3 |  | 0.5 | კონტრაქტორის მომსახურეობა
| სრფ 13-105 | ექსკავატორი ჩამჩის ტევადობით 0,5 მ3 | მანქ/ს | 0.025 | 0.0125 | კონტრაქტორის მომსახურეობა
3.1 | სრფ-14.2 | ავტოთვითმცლელით გატანა 25 კმ | ტ |  | 1 | კონტრაქტორის მომსახურეობა
4 | 27-42-3 27-42-4 27-42-5 27-42-6 | ასფალტობეტონის საფარის მოწყობა სისქით 10 სმ მსხვილმარცვლოვანი 6 სმ, და წვრილმარცვლოვანი 4 სმ | მ2 |  | 5 | GWP
|  | შრომის დანახარჯი | კაც/სთ | 0.1874 | 0.937 | კონტრაქტორის მომსახურეობა
| სრფ. 13-190 | თვითმავალი საგზაო სატკეპნი 5ტ გლუვი | მანქ/სთ | 0.0148 | 0.074 | კონტრაქტორის მომსახურეობა
|  | მატერიალური რესურსები |  |  |  | კონტრაქტორის მომსახურეობა
| სრფ. 4.1-490 | ასფალტობეტონი მსხვილმარცვლოვანი 6 სმ | ტ | 0.143 | 0.715 | კონტრაქტორის მომსახურეობა
| სრფ. 4.1-493 | ასფალტობეტონი წვრილმარცვლოვანი 4 სმ | ტ | 0.0954 | 0.477 | კონტრაქტორის მომსახურეობა
| სრფ. 4.1-513 | თხევადი ბიტუმი | ტ | 0.0012 | 0.006 | კონტრაქტორის მომსახურეობა
5 | 1-22-16 | IV კატ. გრუნტის დამუშავება ექსკავატორით ჩამჩის მოცულობით 0.5 მ3 ა/მ დატვირთვით | მ3 |  | 8 | კონტრაქტორის მომსახურეობა
|  | მუშა-მშენებლების შრომის დანახარჯი | კაც/სთ | 0.027 | 0.216 | კონტრაქტორის მომსახურეობა
| სრფ 13-105 | ექსკავატორი ჩამჩის ტევადობით 0,5 მ3 | მანქ/ს | 0.0605 | 0.484 | კონტრაქტორის მომსახურეობა
|  | სხვა მანქანები | ლარი | 0.00221 | 0.01768 | კონტრაქტორის მომსახურეობა
| სრფ 4.1-245 | ღორღი 0-40 ფრაქცია | მ3 | 6e-05 | 0.00048 | კონტრაქტორის მომსახურეობა
6 | 1-78-4 | IV კატ. გრუნტის დამუშავება ხელით, გვერდზე დაყრით | მ3 |  | 0.9 | კონტრაქტორის მომსახურეობა
|  | მუშა-მშენებლების შრომის დანახარჯი | კაც/სთ | 3.97 | 3.573 | კონტრაქტორის მომსახურეობა
7 | EHuP 1-3-2-3 | ხელით დამუშავებული გვერდზე დაყრილი გრუნტის დატვირთვა ექსკავატორით ავ/თვითმცლელზე | მ3 |  | 0.81 | კონტრაქტორის მომსახურეობა
| სრფ 13-105 | ექსკავატორი ჩამჩის ტევადობით 0,5 მ3 | მანქ/ს | 0.025 | 0.02025 | კონტრაქტორის მომსახურეობა
8 | $E1-22 1-ა | ხელით დამუშავებული გვერდზე დაყრილი გრუნტის დატვირთვა ხელით ავ/თვითმცლელზე | მ3 |  | 0.09 | კონტრაქტორის მომსახურეობა
|  | მუშა-მშენებლების შრომის დანახარჯი | კაც/სთ | 1.0335 | 0.093015 | კონტრაქტორის მომსახურეობა
9 |  | დამუშავებული გრუნტის გატანა ავტოთვითმცლელებით 25 კმ | ტ |  | 17.355 | კონტრაქტორის მომსახურეობა
9.1 | სრფ-14.2 | ავტოთვითმცლელით გატანა 25 კმ | ტ |  | 17.355 | კონტრაქტორის მომსახურეობა
10 | 1-31-2 1-31-13; | ქვიშის (2-5 მმ) ფრაქცია გადა- ადგილება 50 მ-ზე სამშენებლო ობიექტზე მექანიზმის გამოყენებით და თხრილში ჩაყრა | მ3 |  | 0.5 | კონტრაქტორის მომსახურეობა
| სრფ. 13-116 | ბულდოზერი 50 ცხ.ძ | მანქ/ს | 0.02465 | 0.012325 | კონტრაქტორის მომსახურეობა
11 | 23-1-1 | ქვიშის(2-5 მმ) ფრაქცია ჩაყრა (K=0.98-1.25) დატკეპვნით, პლასტმასის მილების ქვეშ 15 სმ, ზემოდან 30 სმ | მ3 |  | 0.5 | კონტრაქტორის მომსახურეობა
|  | მუშა-მშენებლების შრომის დანახარჯი | კაც/სთ | 1.8 | 0.9 | კონტრაქტორის მომსახურეობა
| სრფ 4.1-241 | ქვიშა (2-5 მმ) ფრაქცია | მ3 | 1.1 | 0.55 | კონტრაქტორის მომსახურეობა
12 | 1-31-3 1-31-14 1-118-11 | თხრილის შევსება ღორღით (0-40მმ) ფრაქცია (k=0.98-1.25) მექანიზმის გამოყენებით, 50 მ-ზე გადაადგილებით, დატკეპნა | მ3 |  | 0.74 | GWP
|  | მუშა-მშენებლების შრომის დანახარჯი | კაც/სთ | 0.134 | 0.09916 | კონტრაქტორის მომსახურეობა
| სრფ. 13-117 | ბულდოზერი 80 ცხ.ძ. | მანქ/ს | 0.02909 | 0.021527 | კონტრაქტორის მომსახურეობა
| სრფ 13-187 | სატკეპნი პნევმოსვლაზე 10ტ | მანქ/ს | 0.13 | 0.0962 | კონტრაქტორის მომსახურეობა
| სრფ 4.1-245 | ღორღით (0-40მმ) ფრაქცია | მ3 | 1.1 | 0.814 | კონტრაქტორის მომსახურეობა
13 | 1-31-3 1-31-14 1-118-11 | თხრილის შევსება ქვიშა-ხრეშოვანი ნარევით (ფრაქცია 0-80 მმ) მექანიზმის გამოყენებით, 50 მ-ზე გადაადგილებით, 10 ტ-იანი პნევმოსვლიანი სატკეპნით (k=0.98-1.25) | მ3 |  | 5.43 | კონტრაქტორის მომსახურეობა
|  | მუშა-მშენებლების შრომის დანახარჯი | კაც/სთ | 0.134 | 0.72762 | კონტრაქტორის მომსახურეობა
| სრფ. 13-117 | ბულდოზერი 80 ცხ.ძ. | მანქ/ს | 0.02909 | 0.15796 | კონტრაქტორის მომსახურეობა
| სრფ 13-187 | სატკეპნი პნევმოსვლაზე 10ტ | მანქ/ს | 0.13 | 0.7059 | კონტრაქტორის მომსახურეობა
| სრფ 4.1-244 | ქვიშა-ხრეში (0-80)მმ | მ3 | 1.1 | 5.973 | კონტრაქტორის მომსახურეობა
14 | 8-3-2 | ჭის ქვეშ ხრეშის (ფრაქცია 0-40 მმ) ბალიშის მოწყობა 10 სმ | მ3 |  | 0.5 | კონტრაქტორის მომსახურეობა
|  | შრომის დანახარჯი | კაც/სთ | 0.89 | 0.445 | კონტრაქტორის მომსახურეობა
|  | მანქანები | ლარი | 0.37 | 0.185 | კონტრაქტორის მომსახურეობა
|  | მატერიალური რესურსები |  |  |  | კონტრაქტორის მომსახურეობა
| სრფ 4.1-244 | ქვიშა-ხრეშოვანი ნარევი (ფრაქცია 0-40მმ) | მ3 | 1.15 | 0.575 | კონტრაქტორის მომსახურეობა
|  | სხვა მასალები | ლარი | 0.02 | 0.01 | კონტრაქტორის მომსახურეობა
15 | 1-87-2 | ჭის ქვაბულის გამაგრება ხის ფარებით | მ2 |  | 16.72 | კონტრაქტორის მომსახურეობა
|  | მუშა-მშენებლების შრომის დანახარჯი | კაც.სთ | 0.272 | 4.5478 | კონტრაქტორის მომსახურეობა
|  | მანქანები | ლარი | 0.0516 | 0.86275 | კონტრაქტორის მომსახურეობა
|  | მატერიალური რესურსები |  |  |  | კონტრაქტორის მომსახურეობა
| სრფ. 5.1-27 | ხის კოჭი | მ3 | 0.0043 | 0.071896 | კონტრაქტორის მომსახურეობა
| სრფ. 5.1-25 | ჩამოუგანავი ფიცარი 40-60 მმ III ხ. | მ3 | 0.0095 | 0.15884 | კონტრაქტორის მომსახურეობა
|  | სხვა მასალები | ლარი | 0.0049 | 0.081928 | კონტრაქტორის მომსახურეობა
16 | 22-30-1 | რ/ბ ანაკრები წრიული ჭის D=1000 მმ Hსრ=1800 მმ (1 კომპ) შეძენა-მონტაჟი, რკ/ბ მრგვალი ძირის ფილით, რკ/ბ რგოლი კბილებით, რკ/ბ მრგვალი გადახურვის ფილა; ბეტონი B22.5 (M-300), თუჯის მრგვალი ხუფით (დატვირთვა 25 ტ), ჭის ანაკრები ელემენტების გადაბმა ქვიშა-ცემენტის ხსნარით, წყალშეუღწევადი ელემენტის დამატებით, მარკა M-100 W8; (იხ. პროექტი) | მ3 |  | 0.81 | კონტრაქტორის მომსახურეობა
|  | შრომის დანახარჯი | კაც/სთ | 10.6 | 8.586 | კონტრაქტორის მომსახურეობა
|  | სხვა მანქანები | ლარი | 7.14 | 5.7834 | კონტრაქტორის მომსახურეობა
|  | მატერიალური რესურსები |  |  |  | კონტრაქტორის მომსახურეობა
|  | რკ/ბ რგოლი კბილებით D=1000 მმ H=1000 მმ (იხ. პროექტი) | ც |  | 1 | კონტრაქტორის მომსახურეობა
|  | რკ/ბ რგოლი კბილებით D=1000 მმ H=500 მმ (იხ. პროექტი) | ც |  | 1 | კონტრაქტორის მომსახურეობა
|  | რკ/ბ ძირი მრგვალი ფილა D=1000 მმ (იხ. პროექტი) | ც |  | 1 | კონტრაქტორის მომსახურეობა
|  | რკ/ბ გადახურვის მრგვალი ფილა D=1200 მმ (იხ. პროექტი) | ც |  | 1 | კონტრაქტორის მომსახურეობა
|  | თუჯის ჩარჩო ხუფი 65 სმ | ც |  | 1 | GWP
| სრფ. 4.1-367 | ქვიშა-ცემენტის ხსნარი M-100 | მ3 | 0.1 | 0.081 | კონტრაქტორის მომსახურეობა
| სრფ. 4.1-441 | ქვიშა-ცემენტის ხსნარზე წყალშეუღწევადი დანამატი W8 | კგ | 10 | 0.81 | კონტრაქტორის მომსახურეობა
|  | სხვა მასალები | ლარი | 7.01 | 5.6781 | კონტრაქტორის მომსახურეობა
17 | 8-4-7 | ჭის გარე ზედაპირის ჰიდროიზოლაცია ბიტუმ-ზეთოვანი მასტიკით 2 ფენად და ჭის რგოლის გადაბმის ადგილას ჰიდროსაიზოლაციო მასალის "პენებარი" შეძენა და მოწყობა | მ2 |  | 13.6 | კონტრაქტორის მომსახურეობა
|  | მუშა-მშენებლების შრომის დანახარჯი | კაც/სთ | 0.336 | 4.5696 | კონტრაქტორის მომსახურეობა
|  | მანქანები | ლარი | 0.015 | 0.204 | კონტრაქტორის მომსახურეობა
|  | მატერიალური რესურსები |  |  |  | კონტრაქტორის მომსახურეობა
| სრფ. 4.1-515 | ბიტუმ-ზეთოვანი | ტ | 0.0024 | 0.03264 | კონტრაქტორის მომსახურეობა
18 | საბ. ფასი | ჰიდროსაიზოლაციო მასალა "პენებარი" | მ |  | 4 | კონტრაქტორის მომსახურეობა
|  | სხვა მასალები | ლარი | 0.0228 | 0.31008 | კონტრაქტორის მომსახურეობა
19 | 22-5-3 | სწორნაკერიანი ფოლადის მილის დ=114/4.5 მმ (ერთმაგი გარე ანტიკოროზიული იზოლაციით) შეძენა-მონტაჟი, ჰიდრავლიკური გამოცდით | მ |  | 1.5 | კონტრაქტორის მომსახურეობა
|  | მუშა-მშენებლების შრომის დანახარჯი | კაც/სთ | 0.353 | 0.5295 | კონტრაქტორის მომსახურეობა
|  | მანქანები | ლარი | 0.0351 | 0.05265 | კონტრაქტორის მომსახურეობა
|  | მატერიალური რესურსები |  |  |  | კონტრაქტორის მომსახურეობა
| საბ. ფასი | სწორნაკერიანი ფოლადის მილი დ114/4.5 მმ | მ | 0.998 | 1.497 | კონტრაქტორის მომსახურეობა
|  | სხვა მასალები | ლარი | 0.0562 | 0.0843 | კონტრაქტორის მომსახურეობა
20 | 22-20-3 | სწორნაკერიანი ფოლადის მილის დ=114/4.5 მმ (ერთმაგი გარე ანტიკოროზიული იზოლაციით) გარეცხვა ქლორიანი წყლით | მ |  | 1.5 | კონტრაქტორის მომსახურეობა
|  | მუშა-მშენებლების შრომის დანახარჯი | კაც/სთ | 0.0567 | 0.08505 | კონტრაქტორის მომსახურეობა
|  | მატერიალური რესურსები |  |  |  | კონტრაქტორის მომსახურეობა
|  | წყალი | მ³ | 0.094 | 0.141 | GWP
|  | სხვა მასალები | ლარი | 0.00016 | 0.00024 | კონტრაქტორის მომსახურეობა
21 | 13-15-3 | ჭაში მეტალის ელემენტების შეღებვა ანტიკოროზიული ლაქით | მ2 |  | 1.2 | კონტრაქტორის მომსახურეობა
|  | მუშა-მშენებლების შრომის დანახარჯი | კაც/სთ | 0.0779 | 0.09348 | კონტრაქტორის მომსახურეობა
|  | მანქანები | ლარი | 0.0006 | 0.00072 | კონტრაქტორის მომსახურეობა
|  | მატერიალური რესურსები |  |  |  | კონტრაქტორის მომსახურეობა
| სრფ. 4.2-11 | ანტიკოროზიული ლაქი | კგ | 0.4 | 0.48 | კონტრაქტორის მომსახურეობა
22 | 22-24-3 | ურდულის შეძენა და მონტაჟი დ-100 მმ PN16 | ცალი |  | 1 | კონტრაქტორის მომსახურეობა
|  | მუშა-მშენებლების შრომის დანახარჯი | კაც/სთ | 1.7 | 1.7 | კონტრაქტორის მომსახურეობა
|  | მანქანები | ლარი | 0.06 | 0.06 | კონტრაქტორის მომსახურეობა
|  | მატერიალური რესურსები |  |  |  | კონტრაქტორის მომსახურეობა
|  | ურდული დ=100მმ PN16 | ცალი | 1 | 1 | GWP
|  | სხვა მასალები | ლარი | 0.88 | 0.88 | კონტრაქტორის მომსახურეობა
23 | 22-22-5 | ჩასაკეთებელი დეტალის დ=100 მმ შეძენა და მოწყობა (1 ცალი) | ტ |  | 0.02 | კონტრაქტორის მომსახურეობა
|  | მუშა-მშენებლების შრომის დანახარჯი | კაც/სთ | 305 | 6.1 | კონტრაქტორის მომსახურეობა
|  | მანქანები | ლარი | 162 | 3.24 | კონტრაქტორის მომსახურეობა
|  | მატერიალური რესურსები |  |  |  | კონტრაქტორის მომსახურეობა
|  | ჩასაკეთებელი დეტალი დ=100 მმ | ც |  | 1 | კონტრაქტორის მომსახურეობა
|  | სხვა მასალები | ლარი | 49.2 | 0.984 | კონტრაქტორის მომსახურეობა
24 | 22-29-3 | ფოლადის მილტუჩის შეძენა და მოწყობა დ-100 მმ | ცალი |  | 2 | კონტრაქტორის მომსახურეობა
|  | მუშა-მშენებლების შრომის დანახარჯი | კაც/სთ | 0.62 | 1.24 | კონტრაქტორის მომსახურეობა
|  | მანქანები | ლარი | 0.41 | 0.82 | კონტრაქტორის მომსახურეობა
|  | მატერიალური რესურსები |  |  |  | კონტრაქტორის მომსახურეობა
|  | ფოლადის მილტუჩი დ=100 მმ | ცალი | 1 | 2 | კონტრაქტორის მომსახურეობა
|  | სხვა მასალები | ლარი | 0.04 | 0.08 | კონტრაქტორის მომსახურეობა
25 | 22-22-5 | ჩობალის შეძენა და მოწყობა დ=165 მმ (2 ცალი) | ტ |  | 0.0561 | კონტრაქტორის მომსახურეობა
|  | მუშა-მშენებლების შრომის დანახარჯი | კაც/სთ | 305 | 17.1105 | კონტრაქტორის მომსახურეობა
|  | მანქანები | ლარი | 162 | 9.0882 | კონტრაქტორის მომსახურეობა
|  | მატერიალური რესურსები |  |  |  | კონტრაქტორის მომსახურეობა
|  | ჩობალი დ=165 | ც |  | 2 | კონტრაქტორის მომსახურეობა
|  | სხვა მასალები | ლარი | 49.2 | 2.7601 | კონტრაქტორის მომსახურეობა
26 | საბ. ფასი | გაზინთული (გაპოხილი) თოკი ჩობალებისათვის (4.5 მ) | კგ |  | 0.675 | კონტრაქტორის მომსახურეობა
27 | 23-1-4 | ბეტონის საყრდენი ბალიშის მოწყობა, ბეტონის მარკა B-25 (0.1*0.1*0.3) მ (1 ცალი) | მ3 |  | 0.003 | კონტრაქტორის მომსახურეობა
|  | შრომის დანახარჯი | კაც/სთ | 2.64 | 0.00792 | კონტრაქტორის მომსახურეობა
|  | მატერიალური რესურსები |  |  |  | კონტრაქტორის მომსახურეობა
| სრფ. 4.1-340 | ბეტონი B-25 | მ3 | 1.02 | 0.00306 | კონტრაქტორის მომსახურეობა
| სრფ. 5.1-16 | ფიცარი ჩამოგანული 25-32მმ III ხ | მ3 | 0.024 | 7.2e-05 | კონტრაქტორის მომსახურეობა
|  | სხვა მასალები | ლარი | 0.778 | 0.002334 | კონტრაქტორის მომსახურეობა
|  | არსებულ ქსელზე შეჭრის კვანძი |  |  |  | კონტრაქტორის მომსახურეობა
|  | I ვარიანტი |  |  |  | კონტრაქტორის მომსახურეობა
28 | § Е22-2-11 | არსებული ფოლადის დ=100 მმ მილის ჩაჭრა | გადაჭ. რაოდ. |  | 2 | კონტრაქტორის მომსახურეობა
|  | მუშა-მშენებლების შრომის დანახარჯი | კაც/სთ | 0.07 | 0.14 | კონტრაქტორის მომსახურეობა
|  | მანქანები | ლარი | 0.084 | 0.168 | კონტრაქტორის მომსახურეობა
|  | მატერიალური რესურსები |  |  |  | კონტრაქტორის მომსახურეობა
212.01 |  | ჟანგბადი | ცალი | 0.0372 | 0.0744 | კონტრაქტორის მომსახურეობა
212.02 |  | კარბიდი | კგ | 0.020307 | 0.040613 | კონტრაქტორის მომსახურეობა
29 | 22-5-3 | არსებული ფოლადის მილის დ=100 მმ დემონტაჟი | მ |  | 1.5 | კონტრაქტორის მომსახურეობა
|  | მუშა-მშენებლების შრომის დანახარჯი | კაც/სთ | 0.2118 | 0.3177 | კონტრაქტორის მომსახურეობა
|  | მანქანები | ლარი | 0.02106 | 0.03159 | კონტრაქტორის მომსახურეობა
30 | 22-28-3 | საპროექტო ფოლადის მილყელით დ=159/5 მმ გადაერთება არსებულ თუჯის დ=100 მმ მილზე | ადგ. |  | 2 | კონტრაქტორის მომსახურეობა
|  | მუშა-მშენებლების შრომის დანახარჯი | კაც/სთ | 4.27 | 8.54 | კონტრაქტორის მომსახურეობა
|  | მანქანები | ლარი | 1.29 | 2.58 | კონტრაქტორის მომსახურეობა
|  | მატერიალური რესურსები |  |  |  | კონტრაქტორის მომსახურეობა
|  | ფოლადის მილყელით დ=159/5 მმ l=0.3 მმ | ცალი |  | 2 | კონტრაქტორის მომსახურეობა
|  | სხვა მასალები | ლარი | 0.7 | 1.4 | კონტრაქტორის მომსახურეობა
31 | 22-37-1 22-37-2 | მილის ბოლოების დახშიბა წყალგაუმტარი გაფართოებადი სპეცცემენტით და გაზეთილი თოკით | ადგ. |  | 2 | კონტრაქტორის მომსახურეობა
|  | მუშა-მშენებლების შრომის დანახარჯი | კაც/სთ | 1.34 | 2.68 | კონტრაქტორის მომსახურეობა
|  | მანქანები | ლარი | 1 | 2 | კონტრაქტორის მომსახურეობა
|  | მატერიალური რესურსები |  |  |  | კონტრაქტორის მომსახურეობა
|  | გაზინთული (გაპოხილი) თოკი | კგ |  | 1 | კონტრაქტორის მომსახურეობა
|  | წყალგაუმტარი გაფართოებადი სპეცცემენტი | კგ |  | 10 | კონტრაქტორის მომსახურეობა
|  | II ვარიანტი |  |  |  | კონტრაქტორის მომსახურეობა
32 | § Е22-2-11 | არსებული ფოლადის დ=100 მმ მილის ჩაჭრა | გადაჭ. რაოდ. |  | 2 | კონტრაქტორის მომსახურეობა
|  | მუშა-მშენებლების შრომის დანახარჯი | კაც/სთ | 0.07 | 0.14 | კონტრაქტორის მომსახურეობა
|  | მანქანები | ლარი | 0.084 | 0.168 | კონტრაქტორის მომსახურეობა
|  | მატერიალური რესურსები |  |  |  | კონტრაქტორის მომსახურეობა
|  | ჟანგბადი | ცალი | 0.0372 | 0.0744 | კონტრაქტორის მომსახურეობა
|  | კარბიდი | კგ | 0.020307 | 0.040613 | კონტრაქტორის მომსახურეობა
33 | 22-5-3 | არსებული ფოლადის მილის დ=100 მმ დემონტაჟი | მ |  | 1.5 | კონტრაქტორის მომსახურეობა
|  | მუშა-მშენებლების შრომის დანახარჯი | კაც/სთ | 0.2118 | 0.3177 | კონტრაქტორის მომსახურეობა
|  | მანქანები | ლარი | 0.02106 | 0.03159 | კონტრაქტორის მომსახურეობა
34 | 22-28-3 | საპროექტო ფოლადის მილის დ=114/4.5 მმ გადაერთება არსებულ თუჯის დ=100 მმ მილზე თუჯის უნივერსალური გადამყვანით დ=100 მმ | ადგ. |  | 2 | კონტრაქტორის მომსახურეობა
|  | მუშა-მშენებლების შრომის დანახარჯი | კაც/სთ | 4.27 | 8.54 | კონტრაქტორის მომსახურეობა
|  | მანქანები | ლარი | 1.29 | 2.58 | კონტრაქტორის მომსახურეობა
|  | მატერიალური რესურსები |  |  |  | კონტრაქტორის მომსახურეობა
|  | თუჯის უნივერსალური გადამყვანი დ=100 მმ | ცალი |  | 2 | GWP
|  | სხვა მასალები | ლარი | 0.79 | 1.58 | კონტრაქტორის მომსახურეობა
სულ პირდაპირი ხარჯები
|  | მასალის ტრანსპორტირების ხარჯი | 5%
სულ
|  | ზედნადები ხარჯები | 10%
სულ
|  | გეგმიური მოგება | 8%
სულ
|  | დ.ღ.გ. | 18%
სულ

## დ=150 მმ თუჯი
ხარჯთაღრიცხვა N3-2
არსებულ თუჯის დ=150 მმ მილზე ჭის მოწყობა დ=150 მმ ურდულით
შედგენილია საბაზისო ნორმებით, მიმდინარე ფასებში 2021 წლის I კვარტლის დონეზე
N | შიფრი | სამუშაოს დასახელება | განზ. ერთ. | ნორმა ერთ-ზე | რაოდე-ნობა | ხარჯების გადანაწილება | კომპანია X
[7 empty] | ერთ.ფასი (ლარი) | ჯამი სულ (ლარი)
1 | 2 | 3 | 4 | 5 | 6 | 7 | 1 | 2
1 | 27-28-1 | ასფალტის საფარის 10 სმ კონტურების ჩახერხვა ფრეზით ორ ზოლად | მ |  | 11 | კონტრაქტორის მომსახურეობა
|  | მუშა-მშენებლების შრომის დანახარჯი | კაც/სთ | 0.077 | 0.847 | კონტრაქტორის მომსახურეობა
| სრფ 13-206 | ფრეზი საგზაო მიბმული, ტრაქტორის გარეშე | მანქ/სთ | 0.194 | 2.134 | კონტრაქტორის მომსახურეობა
|  | მანქანები | ლარი | 0.0637 | 0.7007 | კონტრაქტორის მომსახურეობა
|  | სხვა მასალები | ლარი | 0.0178 | 0.1958 | კონტრაქტორის მომსახურეობა
2 | 27-9-4 | ასფალტის საფარის მოხსნა სისქით 10 სმ სანგრევი ჩაქუჩით | მ3 |  | 0.7 | კონტრაქტორის მომსახურეობა
|  | მუშა-მშენებლების შრომის დანახარჯი | კაც/სთ | 1.6 | 1.12 | კონტრაქტორის მომსახურეობა
| სრფ 13-175 | ავტოგრეიდერი | მანქ/ს | 0.0191 | 0.01337 | კონტრაქტორის მომსახურეობა
| სრფ 13-304 | სანგრევი ჩაქუჩი | მანქ/ს | 0.775 | 0.5425 | კონტრაქტორის მომსახურეობა
| ГЭСН 27-03-008-4 სრფ. 4.1-99 | კომპრესორი | მანქ/ს | 0.44 | 0.308 | კონტრაქტორის მომსახურეობა
3 | 1-3-2-3 სრფ-13 | დამტვრეული ასფალტის ნატეხების დატვირთვა ავ/თვითმც. და გატანა | მ3 |  | 0.7 | კონტრაქტორის მომსახურეობა
| სრფ 13-105 | ექსკავატორი ჩამჩის ტევადობით 0,5 მ3 | მანქ/ს | 0.025 | 0.0175 | კონტრაქტორის მომსახურეობა
| სრფ-14.2 | ავტოთვითმცლელით გატანა 25 კმ | ტ |  | 1.4 | კონტრაქტორის მომსახურეობა
4 | 27-42-3 27-42-4 27-42-5 27-42-6 | ასფალტობეტონის საფარის მოწყობა სისქით 10 სმ მსხვილმარცვლოვანი 6 სმ, და წვრილმარცვლოვანი 4 სმ | მ2 |  | 7 | GWP
|  | შრომის დანახარჯი | კაც/სთ | 0.1874 | 1.3118 | კონტრაქტორის მომსახურეობა
| სრფ. 13-190 | თვითმავალი საგზაო სატკეპნი 5ტ გლუვი | მანქ/სთ | 0.0148 | 0.1036 | კონტრაქტორის მომსახურეობა
|  | მატერიალური რესურსები |  |  |  | კონტრაქტორის მომსახურეობა
| სრფ. 4.1-490 | ასფალტობეტონი მსხვილმარცვლოვანი 6 სმ | ტ | 0.143 | 1.001 | კონტრაქტორის მომსახურეობა
| სრფ. 4.1-493 | ასფალტობეტონი წვრილმარცვლოვანი 4 სმ | ტ | 0.0954 | 0.6678 | კონტრაქტორის მომსახურეობა
| სრფ. 4.1-513 | თხევადი ბიტუმი | ტ | 0.0012 | 0.0084 | კონტრაქტორის მომსახურეობა
5 | 1-22-16 | IV კატ. გრუნტის დამუშავება ექსკავატორით ჩამჩის მოცულობით 0.5 მ3 ა/მ დატვირთვით | მ3 |  | 13 | კონტრაქტორის მომსახურეობა
|  | მუშა-მშენებლების შრომის დანახარჯი | კაც/სთ | 0.027 | 0.351 | კონტრაქტორის მომსახურეობა
| სრფ 13-105 | ექსკავატორი ჩამჩის ტევადობით 0,5 მ3 | მანქ/ს | 0.0605 | 0.7865 | კონტრაქტორის მომსახურეობა
|  | სხვა მანქანები | ლარი | 0.00221 | 0.02873 | კონტრაქტორის მომსახურეობა
| სრფ 4.1-245 | ღორღი 0-40 ფრაქცია | მ3 | 6e-05 | 0.00078 | კონტრაქტორის მომსახურეობა
6 | 1-78-4 | IV კატ. გრუნტის დამუშავება ხელით, გვერდზე დაყრით | მ3 |  | 1.4 | კონტრაქტორის მომსახურეობა
|  | მუშა-მშენებლების შრომის დანახარჯი | კაც/სთ | 3.97 | 5.558 | კონტრაქტორის მომსახურეობა
7 | EHuP 1-3-2-3 | ხელით დამუშავებული გვერდზე დაყრილი გრუნტის დატვირთვა ექსკავატორით ავ/თვითმცლელზე | მ3 |  | 1.26 | კონტრაქტორის მომსახურეობა
| სრფ 13-105 | ექსკავატორი ჩამჩის ტევადობით 0,5 მ3 | მანქ/ს | 0.025 | 0.0315 | კონტრაქტორის მომსახურეობა
8 | $E1-22 1-ა | ხელით დამუშავებული გვერდზე დაყრილი გრუნტის დატვირთვა ხელით ავ/თვითმცლელზე | მ3 |  | 0.14 | კონტრაქტორის მომსახურეობა
|  | მუშა-მშენებლების შრომის დანახარჯი | კაც/სთ | 1.0335 | 0.14469 | კონტრაქტორის მომსახურეობა
9 |  | დამუშავებული გრუნტის გატანა ავტოთვითმცლელებით 25 კმ | ტ |  | 28.08 | კონტრაქტორის მომსახურეობა
| სრფ-14.2 | ავტოთვითმცლელით გატანა 25 კმ | ტ |  | 28.08 | კონტრაქტორის მომსახურეობა
10 | 1-31-2 1-31-13; | ქვიშის (2-5 მმ) ფრაქცია გადა- ადგილება 50 მ-ზე სამშენებლო ობიექტზე მექანიზმის გამოყენებით და თხრილში ჩაყრა | მ3 |  | 0.54 | კონტრაქტორის მომსახურეობა
| სრფ. 13-116 | ბულდოზერი 50 ცხ.ძ | მანქ/ს | 0.02465 | 0.013311 | კონტრაქტორის მომსახურეობა
11 | 23-1-1 | ქვიშის(2-5 მმ) ფრაქცია ჩაყრა (K=0.98-1.25) დატკეპვნით, პლასტმასის მილების ქვეშ 15 სმ, ზემოდან 30 სმ | მ3 |  | 0.54 | კონტრაქტორის მომსახურეობა
|  | მუშა-მშენებლების შრომის დანახარჯი | კაც/სთ | 1.8 | 0.972 | კონტრაქტორის მომსახურეობა
| სრფ 4.1-241 | ქვიშა (2-5 მმ) ფრაქცია | მ3 | 1.1 | 0.594 | კონტრაქტორის მომსახურეობა
12 | 1-31-3 1-31-14 1-118-11 | თხრილის შევსება ღორღით (0-40მმ) ფრაქცია (k=0.98-1.25) მექანიზმის გამოყენებით, 50 მ-ზე გადაადგილებით, დატკეპნა | მ3 |  | 0.98 | GWP
|  | მუშა-მშენებლების შრომის დანახარჯი | კაც/სთ | 0.134 | 0.13132 | კონტრაქტორის მომსახურეობა
| სრფ. 13-117 | ბულდოზერი 80 ცხ.ძ. | მანქ/ს | 0.02909 | 0.028508 | კონტრაქტორის მომსახურეობა
| სრფ 13-187 | სატკეპნი პნევმოსვლაზე 10ტ | მანქ/ს | 0.13 | 0.1274 | კონტრაქტორის მომსახურეობა
| სრფ 4.1-245 | ღორღით (0-40მმ) ფრაქცია | მ3 | 1.1 | 1.078 | კონტრაქტორის მომსახურეობა
13 | 1-31-3 1-31-14 1-118-11 | თხრილის შევსება ქვიშა-ხრეშოვანი ნარევით (ფრაქცია 0-80 მმ) მექანიზმის გამოყენებით, 50 მ-ზე გადაადგილებით, 10 ტ-იანი პნევმოსვლიანი სატკეპნით (k=0.98-1.25) | მ3 |  | 7.62 | კონტრაქტორის მომსახურეობა
|  | მუშა-მშენებლების შრომის დანახარჯი | კაც/სთ | 0.134 | 1.0211 | კონტრაქტორის მომსახურეობა
| სრფ. 13-117 | ბულდოზერი 80 ცხ.ძ. | მანქ/ს | 0.02909 | 0.22167 | კონტრაქტორის მომსახურეობა
| სრფ 13-187 | სატკეპნი პნევმოსვლაზე 10ტ | მანქ/ს | 0.13 | 0.9906 | კონტრაქტორის მომსახურეობა
| სრფ 4.1-244 | ქვიშა-ხრეში (0-80)მმ | მ3 | 1.1 | 8.382 | კონტრაქტორის მომსახურეობა
14 | 8-3-2 | ჭის ქვეშ ხრეშის (ფრაქცია 0-40 მმ) ბალიშის მოწყობა 10 სმ | მ3 |  | 0.7 | კონტრაქტორის მომსახურეობა
|  | შრომის დანახარჯი | კაც/სთ | 0.89 | 0.623 | კონტრაქტორის მომსახურეობა
|  | მანქანები | ლარი | 0.37 | 0.259 | კონტრაქტორის მომსახურეობა
|  | მატერიალური რესურსები |  |  |  | კონტრაქტორის მომსახურეობა
| სრფ 4.1-244 | ქვიშა-ხრეშოვანი ნარევი (ფრაქცია 0-40მმ) | მ3 | 1.15 | 0.805 | კონტრაქტორის მომსახურეობა
|  | სხვა მასალები | ლარი | 0.02 | 0.014 | კონტრაქტორის მომსახურეობა
15 | 1-87-2 | ჭის ქვაბულის გამაგრება ხის ფარებით | მ2 |  | 20.52 | კონტრაქტორის მომსახურეობა
|  | მუშა-მშენებლების შრომის დანახარჯი | კაც.სთ | 0.272 | 5.5814 | კონტრაქტორის მომსახურეობა
|  | მანქანები | ლარი | 0.0516 | 1.0588 | კონტრაქტორის მომსახურეობა
|  | მატერიალური რესურსები |  |  |  | კონტრაქტორის მომსახურეობა
| სრფ. 5.1-27 | ხის კოჭი | მ3 | 0.0043 | 0.088236 | კონტრაქტორის მომსახურეობა
| სრფ. 5.1-25 | ჩამოუგანავი ფიცარი 40-60 მმ III ხ. | მ3 | 0.0095 | 0.19494 | კონტრაქტორის მომსახურეობა
|  | სხვა მასალები | ლარი | 0.0049 | 0.10055 | კონტრაქტორის მომსახურეობა
16 | 22-30-1 | რ/ბ ანაკრები წრიული ჭის D=1500 მმ Hსრ=1860 მმ (1 კომპ) შეძენა-მონტაჟი, რკ/ბ მრგვალი ძირის ფილა , რკ/ბ რგოლები კბილებით, რკ/ბ მრგვალი გადახურვის ფილა; ბეტონი B22.5 (M-300), თუჯის მრგვალი ხუფით (დატვირთვა 25 ტ), ჭის ანაკრები ელემენტების გადაბმა ქვიშა-ცემენტის ხსნარით, წყალშეუღწევადი ელემენტის დამატებით, მარკა M-100 W8; (იხ. პროექტი) | მ3 |  | 1.72 | კონტრაქტორის მომსახურეობა
|  | შრომის დანახარჯი | კაც/სთ | 10.6 | 18.232 | კონტრაქტორის მომსახურეობა
|  | სხვა მანქანები | ლარი | 7.14 | 12.2808 | კონტრაქტორის მომსახურეობა
|  | მატერიალური რესურსები |  |  |  | კონტრაქტორის მომსახურეობა
|  | რკ/ბ რგოლი კბილებით D=1740 მმ H=1000 მმ (იხ. პროექტი) | ც |  | 1 | კონტრაქტორის მომსახურეობა
|  | რკ/ბ რგოლი კბილებით D=1740 მმ H=500 მმ (იხ. პროექტი) | ც |  | 1 | კონტრაქტორის მომსახურეობა
|  | რკ/ბ ძირის მრგვალი ფილა D=1740 მმ (იხ. პროექტი) | ც |  | 1 | კონტრაქტორის მომსახურეობა
|  | რკ/ბ გადახურვის მრგვალი ფილა D=1740 მმ (იხ. პროექტი) | ც |  | 1 | კონტრაქტორის მომსახურეობა
|  | თუჯის ჩარჩო ხუფი 65 სმ | ც |  | 1 | GWP
| სრფ. 4.1-367 | ქვიშა-ცემენტის ხსნარი M-100 | მ3 | 0.1 | 0.172 | კონტრაქტორის მომსახურეობა
| სრფ. 4.1-441 | ქვიშა-ცემენტის ხსნარზე წყალშეუღწევადი დანამატი W8 | კგ | 10 | 1.72 | კონტრაქტორის მომსახურეობა
|  | სხვა მასალები | ლარი | 7.01 | 12.0572 | კონტრაქტორის მომსახურეობა
17 | 8-4-7 | ჭის გარე ზედაპირის ჰიდროიზოლაცია ბიტუმ-ზეთოვანი მასტიკით 2 ფენად და ჭის რგოლის გადაბმის ადგილას ჰიდროსაიზოლაციო მასალის "პენებარი" შეძენა და მოწყობა | მ2 |  | 20.3 | კონტრაქტორის მომსახურეობა
|  | მუშა-მშენებლების შრომის დანახარჯი | კაც/სთ | 0.336 | 6.8208 | კონტრაქტორის მომსახურეობა
|  | მანქანები | ლარი | 0.015 | 0.3045 | კონტრაქტორის მომსახურეობა
|  | მატერიალური რესურსები |  |  |  | კონტრაქტორის მომსახურეობა
| სრფ. 4.1-515 | ბიტუმ-ზეთოვანი | ტ | 0.0024 | 0.04872 | კონტრაქტორის მომსახურეობა
18 | საბ. ფასი | ჰიდროსაიზოლაციო მასალა "პენებარი" | მ |  | 5.5 | კონტრაქტორის მომსახურეობა
|  | სხვა მასალები | ლარი | 0.0228 | 0.46284 | კონტრაქტორის მომსახურეობა
19 | 22-5-5 | სწორნაკერიანი ფოლადის მილის დ=159/5 მმ (ერთმაგი გარე ანტიკოროზიული იზოლაციით) შეძენა-მონტაჟი, ჰიდრავლიკური გამოცდით | მ |  | 2 | კონტრაქტორის მომსახურეობა
|  | მუშა-მშენებლების შრომის დანახარჯი | კაც/სთ | 0.403 | 0.806 | კონტრაქტორის მომსახურეობა
|  | მანქანები | ლარი | 0.105 | 0.21 | კონტრაქტორის მომსახურეობა
|  | მატერიალური რესურსები |  |  |  | კონტრაქტორის მომსახურეობა
| საბ. ფასი | სწორნაკერიანი ფოლადის მილი დ159/5 მმ | მ | 0.999 | 1.998 | კონტრაქტორის მომსახურეობა
|  | სხვა მასალები | ლარი | 0.0973 | 0.1946 | კონტრაქტორის მომსახურეობა
20 | 22-20-5 | სწორნაკერიანი ფოლადის მილის დ=159/5 მმ (ერთმაგი გარე ანტიკოროზიული იზოლაციით) გარეცხვა ქლორიანი წყლით | მ |  | 2 | კონტრაქტორის მომსახურეობა
|  | მუშა-მშენებლების შრომის დანახარჯი | კაც/სთ | 0.0649 | 0.1298 | კონტრაქტორის მომსახურეობა
|  | მატერიალური რესურსები |  |  |  | კონტრაქტორის მომსახურეობა
|  | წყალი | მ³ | 0.211 | 0.422 | GWP
|  | სხვა მასალები | ლარი | 0.00035 | 0.0007 | კონტრაქტორის მომსახურეობა
21 | 13-15-3 | ჭაში მეტალის ელემენტების შეღებვა ანტიკოროზიული ლაქით | მ2 |  | 1.5 | კონტრაქტორის მომსახურეობა
|  | მუშა-მშენებლების შრომის დანახარჯი | კაც/სთ | 0.0779 | 0.11685 | კონტრაქტორის მომსახურეობა
|  | მანქანები | ლარი | 0.0006 | 0.0009 | კონტრაქტორის მომსახურეობა
|  | მატერიალური რესურსები |  |  |  | კონტრაქტორის მომსახურეობა
| სრფ. 4.2-11 | ანტიკოროზიული ლაქი | კგ | 0.4 | 0.6 | კონტრაქტორის მომსახურეობა
22 | 22-24-5 | ურდულის შეძენა და მონტაჟი დ-150 მმ PN16 | ცალი |  | 1 | კონტრაქტორის მომსახურეობა
|  | მუშა-მშენებლების შრომის დანახარჯი | კაც/სთ | 2.78 | 2.78 | კონტრაქტორის მომსახურეობა
|  | მანქანები | ლარი | 0.12 | 0.12 | კონტრაქტორის მომსახურეობა
|  | მატერიალური რესურსები |  |  |  | კონტრაქტორის მომსახურეობა
|  | ურდული დ=150მმ PN16 | ცალი | 1 | 1 | GWP
|  | სხვა მასალები | ლარი | 1.25 | 1.25 | კონტრაქტორის მომსახურეობა
23 | 22-22-5 | ჩასაკეთებელი დეტალის დ=150 მმ შეძენა და მოწყობა (1 ცალი) | ტ |  | 0.032 | კონტრაქტორის მომსახურეობა
|  | მუშა-მშენებლების შრომის დანახარჯი | კაც/სთ | 305 | 9.76 | კონტრაქტორის მომსახურეობა
|  | მანქანები | ლარი | 162 | 5.184 | კონტრაქტორის მომსახურეობა
|  | მატერიალური რესურსები |  |  |  | კონტრაქტორის მომსახურეობა
|  | ჩასაკეთებელი დეტალი დ=150 მმ | ც |  | 1 | კონტრაქტორის მომსახურეობა
|  | სხვა მასალები | ლარი | 49.2 | 1.5744 | კონტრაქტორის მომსახურეობა
24 | 22-29-5 | ფოლადის მილტუჩის შეძენა და მოწყობა დ-150 მმ | ცალი |  | 2 | კონტრაქტორის მომსახურეობა
|  | მუშა-მშენებლების შრომის დანახარჯი | კაც/სთ | 0.92 | 1.84 | კონტრაქტორის მომსახურეობა
|  | მანქანები | ლარი | 0.58 | 1.16 | კონტრაქტორის მომსახურეობა
|  | მატერიალური რესურსები |  |  |  | კონტრაქტორის მომსახურეობა
|  | ფოლადის მილტუჩი დ=150 მმ | ცალი | 1 | 2 | კონტრაქტორის მომსახურეობა
|  | სხვა მასალები | ლარი | 0.08 | 0.16 | კონტრაქტორის მომსახურეობა
25 | 22-22-5 | ჩობალის შეძენა და მოწყობა დ=273 მმ (2 ცალი) | ტ |  | 0.0482 | კონტრაქტორის მომსახურეობა
|  | მუშა-მშენებლების შრომის დანახარჯი | კაც/სთ | 305 | 14.701 | კონტრაქტორის მომსახურეობა
|  | მანქანები | ლარი | 162 | 7.8084 | კონტრაქტორის მომსახურეობა
|  | მატერიალური რესურსები |  |  |  | კონტრაქტორის მომსახურეობა
|  | ჩობალი დ=273 მმ | ც |  | 2 | კონტრაქტორის მომსახურეობა
|  | სხვა მასალები | ლარი | 49.2 | 2.3714 | კონტრაქტორის მომსახურეობა
26 | საბ. ფასი | გაზინთული (გაპოხილი) თოკი ჩობალებისათვის (6.0 მ) | კგ |  | 0.9 | კონტრაქტორის მომსახურეობა
27 | 23-1-4 | ბეტონის საყრდენი ბალიშის მოწყობა, ბეტონის მარკა B-25 (0.1*0.1*0.3) მ (1 ცალი) | მ3 |  | 0.003 | კონტრაქტორის მომსახურეობა
|  | შრომის დანახარჯი | კაც/სთ | 2.64 | 0.00792 | კონტრაქტორის მომსახურეობა
|  | მატერიალური რესურსები |  |  |  | კონტრაქტორის მომსახურეობა
| სრფ. 4.1-340 | ბეტონი B-25 | მ3 | 1.02 | 0.00306 | კონტრაქტორის მომსახურეობა
| სრფ. 5.1-16 | ფიცარი ჩამოგანული 25-32მმ III ხ | მ3 | 0.024 | 7.2e-05 | კონტრაქტორის მომსახურეობა
|  | სხვა მასალები | ლარი | 0.778 | 0.002334 | კონტრაქტორის მომსახურეობა
|  | არსებულ ქსელზე შეჭრის კვანძი |  |  |  | კონტრაქტორის მომსახურეობა
|  | I ვარიანტი |  |  |  | კონტრაქტორის მომსახურეობა
28 | § Е22-2-11 | არსებული ფოლადის დ=150 მმ მილის ჩაჭრა | გადაჭ. რაოდ. |  | 2 | კონტრაქტორის მომსახურეობა
|  | მუშა-მშენებლების შრომის დანახარჯი | კაც/სთ | 0.08 | 0.16 | კონტრაქტორის მომსახურეობა
|  | მანქანები | ლარი | 0.096 | 0.192 | კონტრაქტორის მომსახურეობა
|  | მატერიალური რესურსები |  |  |  | კონტრაქტორის მომსახურეობა
|  | ჟანგბადი | ცალი | 0.073403 | 0.14681 | კონტრაქტორის მომსახურეობა
|  | კარბიდი | კგ | 0.04009 | 0.08018 | კონტრაქტორის მომსახურეობა
29 | 22-5-5 | არსებული ფოლადის მილის დ=150 მმ დემონტაჟი | მ |  | 2 | კონტრაქტორის მომსახურეობა
|  | მუშა-მშენებლების შრომის დანახარჯი | კაც/სთ | 0.2418 | 0.4836 | კონტრაქტორის მომსახურეობა
|  | მანქანები | ლარი | 0.063 | 0.126 | კონტრაქტორის მომსახურეობა
30 | 22-28-5 | საპროექტო ფოლადის მილყელით დ=219/5 მმ გადაერთება არსებულ თუჯის დ=150 მმ მილზე ფოლადის მილყელით დ=219/5 მმ L=0.5 მ | ადგ. |  | 2 | კონტრაქტორის მომსახურეობა
|  | მუშა-მშენებლების შრომის დანახარჯი | კაც/სთ | 6.62 | 13.24 | კონტრაქტორის მომსახურეობა
|  | მანქანები | ლარი | 1.77 | 3.54 | კონტრაქტორის მომსახურეობა
|  | მატერიალური რესურსები |  |  |  | კონტრაქტორის მომსახურეობა
|  | ფოლადის მილყელი დ=219/5 მმ L=0.5 მ | ცალი |  | 2 | კონტრაქტორის მომსახურეობა
|  | სხვა მასალები | ლარი | 1.3 | 2.6 | კონტრაქტორის მომსახურეობა
31 | 22-37-1 22-37-2 | მილის ბოლოების დახშიბა წყალგაუმტარი გაფართოებადი სპეცცემენტით და გაზეთილი თოკით | ადგ. |  | 2 | კონტრაქტორის მომსახურეობა
|  | მუშა-მშენებლების შრომის დანახარჯი | კაც/სთ | 1.34 | 2.68 | კონტრაქტორის მომსახურეობა
|  | მანქანები | ლარი | 1 | 2 | კონტრაქტორის მომსახურეობა
|  | მატერიალური რესურსები |  |  |  | კონტრაქტორის მომსახურეობა
|  | გაზინთული (გაპოხილი) თოკი | კგ |  | 1.5 | კონტრაქტორის მომსახურეობა
|  | წყალგაუმტარი გაფართოებადი სპეცცემენტი | კგ |  | 15 | კონტრაქტორის მომსახურეობა
|  | II ვარიანტი |  |  |  | კონტრაქტორის მომსახურეობა
32 | § Е22-2-11 | არსებული ფოლადის დ=150 მმ მილის ჩაჭრა | გადაჭ. რაოდ. |  | 2 | კონტრაქტორის მომსახურეობა
|  | მუშა-მშენებლების შრომის დანახარჯი | კაც/სთ | 0.08 | 0.16 | კონტრაქტორის მომსახურეობა
|  | მანქანები | ლარი | 0.096 | 0.192 | კონტრაქტორის მომსახურეობა
|  | მატერიალური რესურსები |  |  |  | კონტრაქტორის მომსახურეობა
|  | ჟანგბადი | ცალი | 0.073403 | 0.14681 | კონტრაქტორის მომსახურეობა
|  | კარბიდი | კგ | 0.04009 | 0.08018 | კონტრაქტორის მომსახურეობა
33 | 22-5-5 | არსებული ფოლადის მილის დ=150 მმ დემონტაჟი | მ |  | 2 | კონტრაქტორის მომსახურეობა
|  | მუშა-მშენებლების შრომის დანახარჯი | კაც/სთ | 0.2418 | 0.4836 | კონტრაქტორის მომსახურეობა
|  | მანქანები | ლარი | 0.063 | 0.126 | კონტრაქტორის მომსახურეობა
34 | 22-28-5 | საპროექტო ფოლადის მილის დ=159/5 მმ გადაერთება არსებულ თუჯის დ=150 მმ მილზე, თუჯის უნივერსალური გადამყვანით დ=150 მმ | ადგ. |  | 2 | კონტრაქტორის მომსახურეობა
|  | მუშა-მშენებლების შრომის დანახარჯი | კაც/სთ | 6.62 | 13.24 | კონტრაქტორის მომსახურეობა
|  | მანქანები | ლარი | 1.77 | 3.54 | კონტრაქტორის მომსახურეობა
|  | მატერიალური რესურსები |  |  |  | კონტრაქტორის მომსახურეობა
|  | თუჯის უნივერსალური გადამყვანი დ=150 მმ | ცალი |  | 2 | GWP
|  | სხვა მასალები | ლარი | 1.3 | 2.6 | კონტრაქტორის მომსახურეობა
სულ პირდაპირი ხარჯები
|  | მასალის ტრანსპორტირების ხარჯი | 5%
სულ
|  | ზედნადები ხარჯები | 10%
სულ
|  | გეგმიური მოგება | 8%
სულ
|  | დ.ღ.გ. | 18%
სულ

## დ=50 მმ პოლ
ხარჯთაღრიცხვა N3-3
არსებულ პოლიეთილენის d=63 მმ მილზე ჭის მოწყობა d=50 მმ ურდულით
N | შიფრი | სამუშაოს დასახელება | განზ. ერთ. | ნორმა ერთ-ზე | რაოდე-ნობა | ხარჯების გადანაწილება | კომპანია X
[7 empty] | ერთ.ფასი (ლარი) | ჯამი სულ (ლარი)
1 | 2 | 3 | 4 | 5 | 6 | 7 | 1 | 2
1 | 27-28-1 | ასფალტის საფარის 10 სმ კონტურების ჩახერხვა ფრეზით ორ ზოლად | მ |  | 9 | კონტრაქტორის მომსახურეობა
|  | მუშა-მშენებლების შრომის დანახარჯი | კაც/სთ | 0.077 | 0.693 | კონტრაქტორის მომსახურეობა
| სრფ 13-206 | ფრეზი საგზაო მიბმული, ტრაქტორის გარეშე | მანქ/სთ | 0.194 | 1.746 | კონტრაქტორის მომსახურეობა
|  | მანქანები | ლარი | 0.0637 | 0.5733 | კონტრაქტორის მომსახურეობა
|  | სხვა მასალები | ლარი | 0.0178 | 0.1602 | კონტრაქტორის მომსახურეობა
2 | 27-9-4 | ასფალტის საფარის მოხსნა სისქით 10 სმ სანგრევი ჩაქუჩით | მ3 |  | 0.5 | კონტრაქტორის მომსახურეობა
|  | მუშა-მშენებლების შრომის დანახარჯი | კაც/სთ | 1.6 | 0.8 | კონტრაქტორის მომსახურეობა
| სრფ 13-175 | ავტოგრეიდერი | მანქ/ს | 0.0191 | 0.00955 | კონტრაქტორის მომსახურეობა
| სრფ 13-304 | სანგრევი ჩაქუჩი | მანქ/ს | 0.775 | 0.3875 | კონტრაქტორის მომსახურეობა
| ГЭСН 27-03-008-4 სრფ. 4.1-99 | კომპრესორი | მანქ/ს | 0.44 | 0.22 | კონტრაქტორის მომსახურეობა
3 | 1-3-2-3 სრფ-13 | დამტვრეული ასფალტის ნატეხების დატვირთვა ავ/თვითმც. და გატანა | მ3 |  | 0.5 | კონტრაქტორის მომსახურეობა
| სრფ 13-105 | ექსკავატორი ჩამჩის ტევადობით 0,5 მ3 | მანქ/ს | 0.025 | 0.0125 | კონტრაქტორის მომსახურეობა
| სრფ-14.2 | ავტოთვითმცლელით გატანა 25 კმ | ტ |  | 1 | კონტრაქტორის მომსახურეობა
4 | 27-42-3 27-42-4 27-42-5 27-42-6 | ასფალტობეტონის საფარის მოწყობა სისქით 10 სმ მსხვილმარცვლოვანი 6 სმ, და წვრილმარცვლოვანი 4 სმ | მ2 |  | 5 | GWP
|  | შრომის დანახარჯი | კაც/სთ | 0.1874 | 0.937 | კონტრაქტორის მომსახურეობა
| სრფ. 13-190 | თვითმავალი საგზაო სატკეპნი 5ტ გლუვი | მანქ/სთ | 0.0148 | 0.074 | კონტრაქტორის მომსახურეობა
|  | მატერიალური რესურსები |  |  |  | კონტრაქტორის მომსახურეობა
| სრფ. 4.1-490 | ასფალტობეტონი მსხვილმარცვლოვანი 6 სმ | ტ | 0.143 | 0.715 | კონტრაქტორის მომსახურეობა
| სრფ. 4.1-493 | ასფალტობეტონი წვრილმარცვლოვანი 4 სმ | ტ | 0.0954 | 0.477 | კონტრაქტორის მომსახურეობა
| სრფ. 4.1-513 | თხევადი ბიტუმი | ტ | 0.0012 | 0.006 | კონტრაქტორის მომსახურეობა
5 | 1-22-16 | IV კატ. გრუნტის დამუშავება ექსკავატორით ჩამჩის მოცულობით 0.5 მ3 ა/მ დატვირთვით | მ3 |  | 8 | კონტრაქტორის მომსახურეობა
|  | მუშა-მშენებლების შრომის დანახარჯი | კაც/სთ | 0.027 | 0.216 | კონტრაქტორის მომსახურეობა
| სრფ 13-105 | ექსკავატორი ჩამჩის ტევადობით 0,5 მ3 | მანქ/ს | 0.0605 | 0.484 | კონტრაქტორის მომსახურეობა
|  | სხვა მანქანები | ლარი | 0.00221 | 0.01768 | კონტრაქტორის მომსახურეობა
| სრფ 4.1-245 | ღორღი 0-40 ფრაქცია | მ3 | 6e-05 | 0.00048 | კონტრაქტორის მომსახურეობა
6 | 1-78-4 | IV კატ. გრუნტის დამუშავება ხელით, გვერდზე დაყრით | მ3 |  | 0.9 | კონტრაქტორის მომსახურეობა
|  | მუშა-მშენებლების შრომის დანახარჯი | კაც/სთ | 3.97 | 3.573 | კონტრაქტორის მომსახურეობა
7 | EHuP 1-3-2-3 | ხელით დამუშავებული გვერდზე დაყრილი გრუნტის დატვირთვა ექსკავატორით ავ/თვითმცლელზე | მ3 |  | 0.81 | კონტრაქტორის მომსახურეობა
| სრფ 13-105 | ექსკავატორი ჩამჩის ტევადობით 0,5 მ3 | მანქ/ს | 0.025 | 0.02025 | კონტრაქტორის მომსახურეობა
8 | $E1-22 1-ა | ხელით დამუშავებული გვერდზე დაყრილი გრუნტის დატვირთვა ხელით ავ/თვითმცლელზე | მ3 |  | 0.09 | კონტრაქტორის მომსახურეობა
|  | მუშა-მშენებლების შრომის დანახარჯი | კაც/სთ | 1.0335 | 0.093015 | კონტრაქტორის მომსახურეობა
9 |  | დამუშავებული გრუნტის გატანა ავტოთვითმცლელებით 25 კმ | ტ |  | 17.355 | კონტრაქტორის მომსახურეობა
9.1 | სრფ-14.2 | ავტოთვითმცლელით გატანა 25 კმ | ტ |  | 17.355 | კონტრაქტორის მომსახურეობა
10 | 1-31-2 1-31-13; | ქვიშის (2-5 მმ) ფრაქცია გადა- ადგილება 50 მ-ზე სამშენებლო ობიექტზე მექანიზმის გამოყენებით და თხრილში ჩაყრა | მ3 |  | 0.5 | კონტრაქტორის მომსახურეობა
| სრფ. 13-116 | ბულდოზერი 50 ცხ.ძ | მანქ/ს | 0.02465 | 0.012325 | კონტრაქტორის მომსახურეობა
11 | 23-1-1 | ქვიშის(2-5 მმ) ფრაქცია ჩაყრა (K=0.98-1.25) დატკეპვნით, პლასტმასის მილების ქვეშ 15 სმ, ზემოდან 30 სმ | მ3 |  | 0.5 | კონტრაქტორის მომსახურეობა
|  | მუშა-მშენებლების შრომის დანახარჯი | კაც/სთ | 1.8 | 0.9 | კონტრაქტორის მომსახურეობა
| სრფ 4.1-241 | ქვიშა (2-5 მმ) ფრაქცია | მ3 | 1.1 | 0.55 | კონტრაქტორის მომსახურეობა
12 | 1-31-3 1-31-14 1-118-11 | თხრილის შევსება ღორღით (0-40მმ) ფრაქცია (k=0.98-1.25) მექანიზმის გამოყენებით, 50 მ-ზე გადაადგილებით, დატკეპნა | მ3 |  | 0.74 | GWP
|  | მუშა-მშენებლების შრომის დანახარჯი | კაც/სთ | 0.134 | 0.09916 | კონტრაქტორის მომსახურეობა
| სრფ. 13-117 | ბულდოზერი 80 ცხ.ძ. | მანქ/ს | 0.02909 | 0.021527 | კონტრაქტორის მომსახურეობა
| სრფ 13-187 | სატკეპნი პნევმოსვლაზე 10ტ | მანქ/ს | 0.13 | 0.0962 | კონტრაქტორის მომსახურეობა
| სრფ 4.1-245 | ღორღით (0-40მმ) ფრაქცია | მ3 | 1.1 | 0.814 | კონტრაქტორის მომსახურეობა
13 | 1-31-3 1-31-14 1-118-11 | თხრილის შევსება ქვიშა-ხრეშოვანი ნარევით (ფრაქცია 0-80 მმ) მექანიზმის გამოყენებით, 50 მ-ზე გადაადგილებით, 10 ტ-იანი პნევმოსვლიანი სატკეპნით (k=0.98-1.25) | მ3 |  | 5.48 | კონტრაქტორის მომსახურეობა
|  | მუშა-მშენებლების შრომის დანახარჯი | კაც/სთ | 0.134 | 0.73432 | კონტრაქტორის მომსახურეობა
| სრფ. 13-117 | ბულდოზერი 80 ცხ.ძ. | მანქ/ს | 0.02909 | 0.15941 | კონტრაქტორის მომსახურეობა
| სრფ 13-187 | სატკეპნი პნევმოსვლაზე 10ტ | მანქ/ს | 0.13 | 0.7124 | კონტრაქტორის მომსახურეობა
| სრფ 4.1-244 | ქვიშა-ხრეში (0-80)მმ | მ3 | 1.1 | 6.028 | კონტრაქტორის მომსახურეობა
14 | 8-3-2 | ჭის ქვეშ ხრეშის (ფრაქცია 0-40 მმ) ბალიშის მოწყობა 10 სმ | მ3 |  | 0.5 | კონტრაქტორის მომსახურეობა
|  | შრომის დანახარჯი | კაც/სთ | 0.89 | 0.445 | კონტრაქტორის მომსახურეობა
|  | მანქანები | ლარი | 0.37 | 0.185 | კონტრაქტორის მომსახურეობა
|  | მატერიალური რესურსები |  |  |  | კონტრაქტორის მომსახურეობა
| სრფ 4.1-244 | ქვიშა-ხრეშოვანი ნარევი (ფრაქცია 0-40მმ) | მ3 | 1.15 | 0.575 | კონტრაქტორის მომსახურეობა
|  | სხვა მასალები | ლარი | 0.02 | 0.01 | კონტრაქტორის მომსახურეობა
15 | 1-87-2 | ჭის ქვაბულის გამაგრება ხის ფარებით | მ2 |  | 16.72 | კონტრაქტორის მომსახურეობა
|  | მუშა-მშენებლების შრომის დანახარჯი | კაც.სთ | 0.272 | 4.5478 | კონტრაქტორის მომსახურეობა
|  | მანქანები | ლარი | 0.0516 | 0.86275 | კონტრაქტორის მომსახურეობა
|  | მატერიალური რესურსები |  |  |  | კონტრაქტორის მომსახურეობა
| სრფ. 5.1-27 | ხის კოჭი | მ3 | 0.0043 | 0.071896 | კონტრაქტორის მომსახურეობა
| სრფ. 5.1-25 | ჩამოუგანავი ფიცარი 40-60 მმ III ხ. | მ3 | 0.0095 | 0.15884 | კონტრაქტორის მომსახურეობა
|  | სხვა მასალები | ლარი | 0.0049 | 0.081928 | კონტრაქტორის მომსახურეობა
16 | 22-30-1 | რ/ბ ანაკრები წრიული ჭის D=1000 მმ Hსრ=1800 მმ (1 კომპ) შეძენა-მონტაჟი, რკ/ბ მრგვალი ძირის ფილით, რკ/ბ რგოლი კბილებით, რკ/ბ მრგვალი გადახურვის ფილა; ბეტონი B22.5 (M-300), თუჯის მრგვალი ხუფით (დატვირთვა 25 ტ), ჭის ანაკრები ელემენტების გადაბმა ქვიშა-ცემენტის ხსნარით, წყალშეუღწევადი ელემენტის დამატებით, მარკა M-100 W8; (იხ. პროექტი) | მ3 |  | 0.81 | კონტრაქტორის მომსახურეობა
|  | შრომის დანახარჯი | კაც/სთ | 10.6 | 8.586 | კონტრაქტორის მომსახურეობა
|  | სხვა მანქანები | ლარი | 7.14 | 5.7834 | კონტრაქტორის მომსახურეობა
|  | მატერიალური რესურსები |  |  |  | კონტრაქტორის მომსახურეობა
|  | რკ/ბ რგოლი კბილებით D=1000 მმ H=1000 მმ (იხ. პროექტი) | ც |  | 1 | კონტრაქტორის მომსახურეობა
|  | რკ/ბ რგოლი კბილებით D=1000 მმ H=500 მმ (იხ. პროექტი) | ც |  | 1 | კონტრაქტორის მომსახურეობა
|  | რკ/ბ ძირი მრგვალი ფილა D=1000 მმ (იხ. პროექტი) | ც |  | 1 | კონტრაქტორის მომსახურეობა
|  | რკ/ბ გადახურვის მრგვალი ფილა D=1200 მმ (იხ. პროექტი) | ც |  | 1 | კონტრაქტორის მომსახურეობა
|  | თუჯის ჩარჩო ხუფი 65 სმ | ც |  | 1 | GWP
| სრფ. 4.1-367 | ქვიშა-ცემენტის ხსნარი M-100 | მ3 | 0.1 | 0.081 | კონტრაქტორის მომსახურეობა
| სრფ. 4.1-441 | ქვიშა-ცემენტის ხსნარზე წყალშეუღწევადი დანამატი W8 | კგ | 10 | 0.81 | კონტრაქტორის მომსახურეობა
|  | სხვა მასალები | ლარი | 7.01 | 5.6781 | კონტრაქტორის მომსახურეობა
17 | 8-4-7 | ჭის გარე ზედაპირის ჰიდროიზოლაცია ბიტუმ-ზეთოვანი მასტიკით 2 ფენად და ჭის რგოლის გადაბმის ადგილას ჰიდროსაიზოლაციო მასალის "პენებარი" შეძენა და მოწყობა | მ2 |  | 13.6 | კონტრაქტორის მომსახურეობა
|  | მუშა-მშენებლების შრომის დანახარჯი | კაც/სთ | 0.336 | 4.5696 | კონტრაქტორის მომსახურეობა
|  | მანქანები | ლარი | 0.015 | 0.204 | კონტრაქტორის მომსახურეობა
|  | მატერიალური რესურსები |  |  |  | კონტრაქტორის მომსახურეობა
| სრფ. 4.1-515 | ბიტუმ-ზეთოვანი | ტ | 0.0024 | 0.03264 | კონტრაქტორის მომსახურეობა
18 | საბ. ფასი | ჰიდროსაიზოლაციო მასალა "პენებარი" | მ |  | 4 | კონტრაქტორის მომსახურეობა
|  | სხვა მასალები | ლარი | 0.0228 | 0.31008 | კონტრაქტორის მომსახურეობა
19 | 22-8-2 | წყალსადენის პოლიეთილენის მილის შეძენა, მონტაჟი- PE 100 SDR 11 PN 16 დ=63 მმ | მ |  | 1.5 | კონტრაქტორის მომსახურეობა
|  | მუშა-მშენებლების შრომის დანახარჯი | კაც/სთ | 0.105 | 0.1575 | კონტრაქტორის მომსახურეობა
|  | სხვა მანქანები | ლარი | 0.0538 | 0.0807 | კონტრაქტორის მომსახურეობა
|  | მატერიალური რესურსები |  |  |  | კონტრაქტორის მომსახურეობა
| სრფ. 2.6-90 | წყალსადენის პოლიეთილენის მილი PE100 SDR 11 PN 16 დ=63 მმ | მ | 1.01 | 1.515 | GWP
|  | სხვა მასალები | ლარი | 0.0012 | 0.0018 | კონტრაქტორის მომსახურეობა
20 | 22-20-1 | წყალსადენის პოლიეთილენის მილის გარეცხვა ქლორიანი წყლით PE 100 SDR 11 PN 16 დ=63 მმ | მ |  | 1.5 | კონტრაქტორის მომსახურეობა
|  | მუშა-მშენებლების შრომის დანახარჯი | კაც/სთ | 0.0567 | 0.08505 | კონტრაქტორის მომსახურეობა
|  | მატერიალური რესურსები |  |  |  | კონტრაქტორის მომსახურეობა
|  | წყალი | მ³ | 0.0311 | 0.04665 | GWP
|  | სხვა მასალები | ლარი | 6e-05 | 9e-05 | კონტრაქტორის მომსახურეობა
21 | 13-15-3 | ჭაში მეტალის ელემენტების შეღებვა ანტიკოროზიული ლაქით | მ2 |  | 1.2 | კონტრაქტორის მომსახურეობა
|  | მუშა-მშენებლების შრომის დანახარჯი | კაც/სთ | 0.0779 | 0.09348 | კონტრაქტორის მომსახურეობა
|  | მანქანები | ლარი | 0.0006 | 0.00072 | კონტრაქტორის მომსახურეობა
|  | მატერიალური რესურსები |  |  |  | კონტრაქტორის მომსახურეობა
| სრფ. 4.2-11 | ანტიკოროზიული ლაქი | კგ | 0.4 | 0.48 | კონტრაქტორის მომსახურეობა
22 | 22-24-1 | თუჯის d=50 PN16 ურდულის შეძენა და მოწყობა | ც |  | 1 | კონტრაქტორის მომსახურეობა
|  | მუშა-მშენებლების შრომის დანახარჯი | კაც/სთ | 1.01 | 1.01 | კონტრაქტორის მომსახურეობა
|  | მანქანები | ლარი | 0.02 | 0.02 | კონტრაქტორის მომსახურეობა
|  | მატერიალური რესურსები |  |  |  | კონტრაქტორის მომსახურეობა
| საბ. ფასი | თუჯის d=50 PN16 ურდული | ც |  | 1 | GWP
|  | სხვა მასალები | ლარი | 0.49 | 0.49 | კონტრაქტორის მომსახურეობა
23 | 22-29-2 | ადაპტორის მილტუჩით შეძენა და მოწყობა დ-63 მმ | ცალი |  | 2 | კონტრაქტორის მომსახურეობა
|  | მუშა-მშენებლების შრომის დანახარჯი | კაც/სთ | 0.48 | 0.96 | კონტრაქტორის მომსახურეობა
|  | მანქანები | ლარი | 0.31 | 0.62 | კონტრაქტორის მომსახურეობა
|  | მატერიალური რესურსები |  |  |  | კონტრაქტორის მომსახურეობა
|  | პოლიეთილენის ადაპტორი დ=63 მმ 16 ატმ |  |  | 2 | GWP
|  | მილტუჩა პოლ.ადაპტორის დ=63 მმ |  |  | 2 | კონტრაქტორის მომსახურეობა
|  | სხვა მასალები | ლარი | 0.02 | 0.04 | კონტრაქტორის მომსახურეობა
24 | 22-22-5 | ჩობალის შეძენა და მოწყობა d=114 მმ (2 ცალი) | ტ |  | 0.0116 | კონტრაქტორის მომსახურეობა
|  | მუშა-მშენებლების შრომის დანახარჯი | კაც/სთ | 305 | 3.538 | კონტრაქტორის მომსახურეობა
|  | მანქანები | ლარი | 162 | 1.8792 | კონტრაქტორის მომსახურეობა
|  | მატერიალური რესურსები |  |  |  | კონტრაქტორის მომსახურეობა
| საბ. ფასი | ჩობალი d=114 მმ | ც |  | 2 | კონტრაქტორის მომსახურეობა
|  | სხვა მასალები | ლარი | 49.2 | 0.57072 | კონტრაქტორის მომსახურეობა
25 | საბ. ფასი | გაზინთული (გაპოხილი) თოკი ჩობალებისათვის (2 მ) | კგ |  | 0.3 | კონტრაქტორის მომსახურეობა
26 | 23-1-4 | ბეტონის საყრდენი ბალიშის მოწყობა, ბეტონის მარკა B-25 (0.1*0.1*0.3) მ (1 ცალი) | მ3 |  | 0.003 | კონტრაქტორის მომსახურეობა
|  | შრომის დანახარჯი | კაც/სთ | 2.64 | 0.00792 | კონტრაქტორის მომსახურეობა
|  | მატერიალური რესურსები |  |  |  | კონტრაქტორის მომსახურეობა
| სრფ. 4.1-340 | ბეტონი B-25 | მ3 | 1.02 | 0.00306 | კონტრაქტორის მომსახურეობა
| სრფ. 5.1-16 | ფიცარი ჩამოგანული 25-32მმ III ხ | მ3 | 0.024 | 7.2e-05 | კონტრაქტორის მომსახურეობა
|  | სხვა მასალები | ლარი | 0.778 | 0.002334 | კონტრაქტორის მომსახურეობა
27 | 22-23-1 | პოლიეთილენის შემაერთებელი ელ. ქუროს შეძენა, მოწყობა დ=63 მმ | ც |  | 2 | კონტრაქტორის მომსახურეობა
|  | მუშა-მშენებლების შრომის დანახარჯი | კაც/სთ | 0.389 | 0.778 | კონტრაქტორის მომსახურეობა
|  | სხვა მანქანები | ლარი | 0.151 | 0.302 | კონტრაქტორის მომსახურეობა
|  | მატერიალური რესურსები |  |  |  | კონტრაქტორის მომსახურეობა
|  | პოლიეთილენის შემაერთებელი ელ. ქურო დ=63 მმ | ც |  | 2 | GWP
|  | სხვა მასალები | ლარი | 0.024 | 0.048 | კონტრაქტორის მომსახურეობა
28 | § Е22-2-11 | არსებული პოლიეთილენის დ=63 მმ მილის ჩაჭრა | გადაჭ. რაოდ. |  | 2 | კონტრაქტორის მომსახურეობა
|  | მუშა-მშენებლების შრომის დანახარჯი | კაც/სთ | 0.05 | 0.1 | კონტრაქტორის მომსახურეობა
|  | მანქანები | ლარი | 0.06 | 0.12 | კონტრაქტორის მომსახურეობა
29 | 22-8-2 | არსებული პოლიეთილენის დ=63 მმ მილის დემონტაჟი | მ |  | 1.5 | კონტრაქტორის მომსახურეობა
|  | მუშა-მშენებლების შრომის დანახარჯი | კაც/სთ | 0.063 | 0.0945 | კონტრაქტორის მომსახურეობა
|  | სხვა მანქანები | ლარი | 0.03228 | 0.04842 | კონტრაქტორის მომსახურეობა
30 | 22-27-2 | საპროექტო პოლიეთილენის დ=63 მმ მილის გადაერთება არსებულ პოლიეთილენის დ=63 მმ მილზე | ადგ |  | 2 | კონტრაქტორის მომსახურეობა
|  | მუშა-მშენებლების შრომის დანახარჯი | კაც/სთ | 1.24 | 2.48 | კონტრაქტორის მომსახურეობა
|  | სხვა მანქანები | ლარი | 0.26 | 0.52 | კონტრაქტორის მომსახურეობა
|  | მატერიალური რესურსები |  |  |  | კონტრაქტორის მომსახურეობა
| სრფ. 2.6-86 | წყალსადენის პოლიეთილენის მილი PE100 SDR 11 PN 16 დ=63 მმ | ც | 0.4 | 0.8 | GWP
|  | სხვა მასალები | ლარი | 0.14 | 0.28 | კონტრაქტორის მომსახურეობა
სულ პირდაპირი ხარჯები
|  | მასალის ტრანსპორტირების ხარჯი | 5%
სულ
|  | ზედნადები ხარჯები | 10%
სულ
|  | გეგმიური მოგება | 8%
სულ
|  | დ.ღ.გ. | 18%
სულ

## დ=100 მმ პოლ
ხარჯთაღრიცხვა N3-4
არსებულ პოლიეთილენის d=110 მმ მილზე ჭის მოწყობა d=100 მმ ურდულით
N | შიფრი | სამუშაოს დასახელება | განზ. ერთ. | ნორმა ერთ-ზე | რაოდე-ნობა | ხარჯების გადანაწილება | კომპანია X
[7 empty] | ერთ.ფასი (ლარი) | ჯამი სულ (ლარი)
1 | 2 | 3 | 4 | 5 | 6 | 7 | 1 | 2
1 | 27-28-1 | ასფალტის საფარის 10 სმ კონტურების ჩახერხვა ფრეზით ორ ზოლად | მ |  | 9 | კონტრაქტორის მომსახურეობა
|  | მუშა-მშენებლების შრომის დანახარჯი | კაც/სთ | 0.077 | 0.693 | კონტრაქტორის მომსახურეობა
| სრფ 13-206 | ფრეზი საგზაო მიბმული, ტრაქტორის გარეშე | მანქ/სთ | 0.194 | 1.746 | კონტრაქტორის მომსახურეობა
|  | მანქანები | ლარი | 0.0637 | 0.5733 | კონტრაქტორის მომსახურეობა
|  | სხვა მასალები | ლარი | 0.0178 | 0.1602 | კონტრაქტორის მომსახურეობა
2 | 27-9-4 | ასფალტის საფარის მოხსნა სისქით 10 სმ სანგრევი ჩაქუჩით | მ3 |  | 0.5 | კონტრაქტორის მომსახურეობა
|  | მუშა-მშენებლების შრომის დანახარჯი | კაც/სთ | 1.6 | 0.8 | კონტრაქტორის მომსახურეობა
| სრფ 13-175 | ავტოგრეიდერი | მანქ/ს | 0.0191 | 0.00955 | კონტრაქტორის მომსახურეობა
| სრფ 13-304 | სანგრევი ჩაქუჩი | მანქ/ს | 0.775 | 0.3875 | კონტრაქტორის მომსახურეობა
| ГЭСН 27-03-008-4 სრფ. 4.1-99 | კომპრესორი | მანქ/ს | 0.44 | 0.22 | კონტრაქტორის მომსახურეობა
3 | 1-3-2-3 სრფ-13 | დამტვრეული ასფალტის ნატეხების დატვირთვა ავ/თვითმც. და გატანა | მ3 |  | 0.5 | კონტრაქტორის მომსახურეობა
| სრფ 13-105 | ექსკავატორი ჩამჩის ტევადობით 0,5 მ3 | მანქ/ს | 0.025 | 0.0125 | კონტრაქტორის მომსახურეობა
| სრფ-14.2 | ავტოთვითმცლელით გატანა 25 კმ | ტ |  | 1 | კონტრაქტორის მომსახურეობა
4 | 27-42-3 27-42-4 27-42-5 27-42-6 | ასფალტობეტონის საფარის მოწყობა სისქით 10 სმ მსხვილმარცვლოვანი 6 სმ, და წვრილმარცვლოვანი 4 სმ | მ2 |  | 5 | GWP
|  | შრომის დანახარჯი | კაც/სთ | 0.1874 | 0.937 | კონტრაქტორის მომსახურეობა
| სრფ. 13-190 | თვითმავალი საგზაო სატკეპნი 5ტ გლუვი | მანქ/სთ | 0.0148 | 0.074 | კონტრაქტორის მომსახურეობა
|  | მატერიალური რესურსები |  |  |  | კონტრაქტორის მომსახურეობა
| სრფ. 4.1-490 | ასფალტობეტონი მსხვილმარცვლოვანი 6 სმ | ტ | 0.143 | 0.715 | კონტრაქტორის მომსახურეობა
| სრფ. 4.1-493 | ასფალტობეტონი წვრილმარცვლოვანი 4 სმ | ტ | 0.0954 | 0.477 | კონტრაქტორის მომსახურეობა
| სრფ. 4.1-513 | თხევადი ბიტუმი | ტ | 0.0012 | 0.006 | კონტრაქტორის მომსახურეობა
5 | 1-22-16 | IV კატ. გრუნტის დამუშავება ექსკავატორით ჩამჩის მოცულობით 0.5 მ3 ა/მ დატვირთვით | მ3 |  | 8 | კონტრაქტორის მომსახურეობა
|  | მუშა-მშენებლების შრომის დანახარჯი | კაც/სთ | 0.027 | 0.216 | კონტრაქტორის მომსახურეობა
| სრფ 13-105 | ექსკავატორი ჩამჩის ტევადობით 0,5 მ3 | მანქ/ს | 0.0605 | 0.484 | კონტრაქტორის მომსახურეობა
|  | სხვა მანქანები | ლარი | 0.00221 | 0.01768 | კონტრაქტორის მომსახურეობა
| სრფ 4.1-245 | ღორღი 0-40 ფრაქცია | მ3 | 6e-05 | 0.00048 | კონტრაქტორის მომსახურეობა
6 | 1-78-4 | IV კატ. გრუნტის დამუშავება ხელით, გვერდზე დაყრით | მ3 |  | 0.9 | კონტრაქტორის მომსახურეობა
|  | მუშა-მშენებლების შრომის დანახარჯი | კაც/სთ | 3.97 | 3.573 | კონტრაქტორის მომსახურეობა
7 | EHuP 1-3-2-3 | ხელით დამუშავებული გვერდზე დაყრილი გრუნტის დატვირთვა ექსკავატორით ავ/თვითმცლელზე | მ3 |  | 0.81 | კონტრაქტორის მომსახურეობა
| სრფ 13-105 | ექსკავატორი ჩამჩის ტევადობით 0,5 მ3 | მანქ/ს | 0.025 | 0.02025 | კონტრაქტორის მომსახურეობა
8 | $E1-22 1-ა | ხელით დამუშავებული გვერდზე დაყრილი გრუნტის დატვირთვა ხელით ავ/თვითმცლელზე | მ3 |  | 0.09 | კონტრაქტორის მომსახურეობა
|  | მუშა-მშენებლების შრომის დანახარჯი | კაც/სთ | 1.0335 | 0.093015 | კონტრაქტორის მომსახურეობა
9 |  | დამუშავებული გრუნტის გატანა ავტოთვითმცლელებით 25 კმ | ტ |  | 17.355 | კონტრაქტორის მომსახურეობა
| სრფ-14.2 | ავტოთვითმცლელით გატანა 25 კმ | ტ |  | 17.355 | კონტრაქტორის მომსახურეობა
10 | 1-31-2 1-31-13; | ქვიშის (2-5 მმ) ფრაქცია გადა- ადგილება 50 მ-ზე სამშენებლო ობიექტზე მექანიზმის გამოყენებით და თხრილში ჩაყრა | მ3 |  | 0.5 | კონტრაქტორის მომსახურეობა
| სრფ. 13-116 | ბულდოზერი 50 ცხ.ძ | მანქ/ს | 0.02465 | 0.012325 | კონტრაქტორის მომსახურეობა
11 | 23-1-1 | ქვიშის(2-5 მმ) ფრაქცია ჩაყრა (K=0.98-1.25) დატკეპვნით, პლასტმასის მილების ქვეშ 15 სმ, ზემოდან 30 სმ | მ3 |  | 0.5 | კონტრაქტორის მომსახურეობა
|  | მუშა-მშენებლების შრომის დანახარჯი | კაც/სთ | 1.8 | 0.9 | კონტრაქტორის მომსახურეობა
| სრფ 4.1-241 | ქვიშა (2-5 მმ) ფრაქცია | მ3 | 1.1 | 0.55 | კონტრაქტორის მომსახურეობა
12 | 1-31-3 1-31-14 1-118-11 | თხრილის შევსება ღორღით (0-40მმ) ფრაქცია (k=0.98-1.25) მექანიზმის გამოყენებით, 50 მ-ზე გადაადგილებით, დატკეპნა | მ3 |  | 0.74 | GWP
|  | მუშა-მშენებლების შრომის დანახარჯი | კაც/სთ | 0.134 | 0.09916 | კონტრაქტორის მომსახურეობა
| სრფ. 13-117 | ბულდოზერი 80 ცხ.ძ. | მანქ/ს | 0.02909 | 0.021527 | კონტრაქტორის მომსახურეობა
| სრფ 13-187 | სატკეპნი პნევმოსვლაზე 10ტ | მანქ/ს | 0.13 | 0.0962 | კონტრაქტორის მომსახურეობა
| სრფ 4.1-245 | ღორღით (0-40მმ) ფრაქცია | მ3 | 1.1 | 0.814 | კონტრაქტორის მომსახურეობა
13 | 1-31-3 1-31-14 1-118-11 | თხრილის შევსება ქვიშა-ხრეშოვანი ნარევით (ფრაქცია 0-80 მმ) მექანიზმის გამოყენებით, 50 მ-ზე გადაადგილებით, 10 ტ-იანი პნევმოსვლიანი სატკეპნით (k=0.98-1.25) | მ3 |  | 5.43 | კონტრაქტორის მომსახურეობა
|  | მუშა-მშენებლების შრომის დანახარჯი | კაც/სთ | 0.134 | 0.72762 | კონტრაქტორის მომსახურეობა
| სრფ. 13-117 | ბულდოზერი 80 ცხ.ძ. | მანქ/ს | 0.02909 | 0.15796 | კონტრაქტორის მომსახურეობა
| სრფ 13-187 | სატკეპნი პნევმოსვლაზე 10ტ | მანქ/ს | 0.13 | 0.7059 | კონტრაქტორის მომსახურეობა
| სრფ 4.1-244 | ქვიშა-ხრეში (0-80)მმ | მ3 | 1.1 | 5.973 | კონტრაქტორის მომსახურეობა
14 | 8-3-2 | ჭის ქვეშ ხრეშის (ფრაქცია 0-40 მმ) ბალიშის მოწყობა 10 სმ | მ3 |  | 0.5 | კონტრაქტორის მომსახურეობა
|  | შრომის დანახარჯი | კაც/სთ | 0.89 | 0.445 | კონტრაქტორის მომსახურეობა
|  | მანქანები | ლარი | 0.37 | 0.185 | კონტრაქტორის მომსახურეობა
|  | მატერიალური რესურსები |  |  |  | კონტრაქტორის მომსახურეობა
| სრფ 4.1-244 | ქვიშა-ხრეშოვანი ნარევი (ფრაქცია 0-40მმ) | მ3 | 1.15 | 0.575 | კონტრაქტორის მომსახურეობა
|  | სხვა მასალები | ლარი | 0.02 | 0.01 | კონტრაქტორის მომსახურეობა
15 | 1-87-2 | ჭის ქვაბულის გამაგრება ხის ფარებით | მ2 |  | 16.72 | კონტრაქტორის მომსახურეობა
|  | მუშა-მშენებლების შრომის დანახარჯი | კაც.სთ | 0.272 | 4.5478 | კონტრაქტორის მომსახურეობა
|  | მანქანები | ლარი | 0.0516 | 0.86275 | კონტრაქტორის მომსახურეობა
|  | მატერიალური რესურსები |  |  |  | კონტრაქტორის მომსახურეობა
| სრფ. 5.1-27 | ხის კოჭი | მ3 | 0.0043 | 0.071896 | კონტრაქტორის მომსახურეობა
| სრფ. 5.1-25 | ჩამოუგანავი ფიცარი 40-60 მმ III ხ. | მ3 | 0.0095 | 0.15884 | კონტრაქტორის მომსახურეობა
|  | სხვა მასალები | ლარი | 0.0049 | 0.081928 | კონტრაქტორის მომსახურეობა
16 | 22-30-1 | რ/ბ ანაკრები წრიული ჭის D=1000 მმ Hსრ=1800 მმ (1 კომპ) შეძენა-მონტაჟი, რკ/ბ მრგვალი ძირის ფილით, რკ/ბ რგოლი კბილებით, რკ/ბ მრგვალი გადახურვის ფილა; ბეტონი B22.5 (M-300), თუჯის მრგვალი ხუფით (დატვირთვა 25 ტ), ჭის ანაკრები ელემენტების გადაბმა ქვიშა-ცემენტის ხსნარით, წყალშეუღწევადი ელემენტის დამატებით, მარკა M-100 W8; (იხ. პროექტი) | მ3 |  | 0.81 | კონტრაქტორის მომსახურეობა
|  | შრომის დანახარჯი | კაც/სთ | 10.6 | 8.586 | კონტრაქტორის მომსახურეობა
|  | სხვა მანქანები | ლარი | 7.14 | 5.7834 | კონტრაქტორის მომსახურეობა
|  | მატერიალური რესურსები |  |  |  | კონტრაქტორის მომსახურეობა
|  | რკ/ბ რგოლი კბილებით D=1000 მმ H=1000 მმ (იხ. პროექტი) | ც |  | 1 | კონტრაქტორის მომსახურეობა
|  | რკ/ბ რგოლი კბილებით D=1000 მმ H=500 მმ (იხ. პროექტი) | ც |  | 1 | კონტრაქტორის მომსახურეობა
|  | რკ/ბ ძირი მრგვალი ფილა D=1000 მმ (იხ. პროექტი) | ც |  | 1 | კონტრაქტორის მომსახურეობა
|  | რკ/ბ გადახურვის მრგვალი ფილა D=1200 მმ (იხ. პროექტი) | ც |  | 1 | კონტრაქტორის მომსახურეობა
|  | თუჯის ჩარჩო ხუფი 65 სმ | ც |  | 1 | GWP
| სრფ. 4.1-367 | ქვიშა-ცემენტის ხსნარი M-100 | მ3 | 0.1 | 0.081 | კონტრაქტორის მომსახურეობა
| სრფ. 4.1-441 | ქვიშა-ცემენტის ხსნარზე წყალშეუღწევადი დანამატი W8 | კგ | 10 | 0.81 | კონტრაქტორის მომსახურეობა
|  | სხვა მასალები | ლარი | 7.01 | 5.6781 | კონტრაქტორის მომსახურეობა
17 | 8-4-7 | ჭის გარე ზედაპირის ჰიდროიზოლაცია ბიტუმ-ზეთოვანი მასტიკით 2 ფენად და ჭის რგოლის გადაბმის ადგილას ჰიდროსაიზოლაციო მასალის "პენებარი" შეძენა და მოწყობა | მ2 |  | 13.6 | კონტრაქტორის მომსახურეობა
|  | მუშა-მშენებლების შრომის დანახარჯი | კაც/სთ | 0.336 | 4.5696 | კონტრაქტორის მომსახურეობა
|  | მანქანები | ლარი | 0.015 | 0.204 | კონტრაქტორის მომსახურეობა
|  | მატერიალური რესურსები |  |  |  | კონტრაქტორის მომსახურეობა
| სრფ. 4.1-515 | ბიტუმ-ზეთოვანი | ტ | 0.0024 | 0.03264 | კონტრაქტორის მომსახურეობა
18 | საბ. ფასი | ჰიდროსაიზოლაციო მასალა "პენებარი" | მ |  | 4 | კონტრაქტორის მომსახურეობა
|  | სხვა მასალები | ლარი | 0.0228 | 0.31008 | კონტრაქტორის მომსახურეობა
19 | 22-8-3. | წყალსადენის პოლიეთილენის მილის შეძენა, მონტაჟი PE 100 SDR 11 PN 16 დ=110 მმ | მ |  | 1.5 | კონტრაქტორის მომსახურეობა
|  | მუშა-მშენებლების შრომის დანახარჯი | კაც/სთ | 0.119 | 0.1785 | კონტრაქტორის მომსახურეობა
|  | სხვა მანქანები | ლარი | 0.0675 | 0.10125 | კონტრაქტორის მომსახურეობა
|  | მატერიალური რესურსები |  |  |  | კონტრაქტორის მომსახურეობა
| სრფ. 2.6-93 | პოლიეთილენის მილი დ=110 მმ 16 ატმ | მ | 1.01 | 1.515 | GWP
|  | სხვა მასალები | ლარი | 0.00216 | 0.00324 | კონტრაქტორის მომსახურეობა
20 | 22-20-3 | წყალსადენის პოლიეთილენის მილის გარეცხვა ქლორიანი წყლით PE 100 SDR 11 PN 16 დ=110 მმ | მ |  | 1.5 | კონტრაქტორის მომსახურეობა
|  | მუშა-მშენებლების შრომის დანახარჯი | კაც/სთ | 0.0567 | 0.08505 | კონტრაქტორის მომსახურეობა
|  | მატერიალური რესურსები |  |  |  | კონტრაქტორის მომსახურეობა
|  | წყალი | მ³ | 0.094 | 0.141 | GWP
|  | სხვა მასალები | ლარი | 0.00016 | 0.00024 | კონტრაქტორის მომსახურეობა
21 | 13-15-3 | ჭაში მეტალის ელემენტების შეღებვა ანტიკოროზიული ლაქით | მ2 |  | 1.2 | კონტრაქტორის მომსახურეობა
|  | მუშა-მშენებლების შრომის დანახარჯი | კაც/სთ | 0.0779 | 0.09348 | კონტრაქტორის მომსახურეობა
|  | მანქანები | ლარი | 0.0006 | 0.00072 | კონტრაქტორის მომსახურეობა
|  | მატერიალური რესურსები |  |  |  | კონტრაქტორის მომსახურეობა
| სრფ. 4.2-11 | ანტიკოროზიული ლაქი | კგ | 0.4 | 0.48 | კონტრაქტორის მომსახურეობა
22 | 22-24-3 | ურდულის შეძენა და მონტაჟი დ-100 მმ PN16 | ცალი |  | 1 | კონტრაქტორის მომსახურეობა
|  | მუშა-მშენებლების შრომის დანახარჯი | კაც/სთ | 1.7 | 1.7 | კონტრაქტორის მომსახურეობა
|  | მანქანები | ლარი | 0.06 | 0.06 | კონტრაქტორის მომსახურეობა
|  | მატერიალური რესურსები |  |  |  | კონტრაქტორის მომსახურეობა
|  | ურდული დ=100მმ PN16 | ცალი | 1 | 1 | GWP
|  | სხვა მასალები | ლარი | 0.88 | 0.88 | კონტრაქტორის მომსახურეობა
23 | 22-22-5 | ჩასაკეთებელი დეტალის დ=100 მმ შეძენა და მოწყობა (1 ცალი) | ტ |  | 0.02 | კონტრაქტორის მომსახურეობა
|  | მუშა-მშენებლების შრომის დანახარჯი | კაც/სთ | 305 | 6.1 | კონტრაქტორის მომსახურეობა
|  | მანქანები | ლარი | 162 | 3.24 | კონტრაქტორის მომსახურეობა
|  | მატერიალური რესურსები |  |  |  | კონტრაქტორის მომსახურეობა
|  | ჩასაკეთებელი დეტალი დ=100 მმ | ც |  | 1 | კონტრაქტორის მომსახურეობა
|  | სხვა მასალები | ლარი | 49.2 | 0.984 | კონტრაქტორის მომსახურეობა
24 | 22-29-3 | ადაპტორის მილტუჩით შეძენა და მოწყობა დ-110 მმ | ცალი |  | 2 | კონტრაქტორის მომსახურეობა
|  | მუშა-მშენებლების შრომის დანახარჯი | კაც/სთ | 0.62 | 1.24 | კონტრაქტორის მომსახურეობა
|  | მანქანები | ლარი | 0.41 | 0.82 | კონტრაქტორის მომსახურეობა
|  | მატერიალური რესურსები |  |  |  | კონტრაქტორის მომსახურეობა
|  | პოლიეთილენის ადაპტორი დ=110 მმ 16 ატმ | ცალი | 1 | 2 | GWP
|  | მილტუჩა პოლ.ადაპტორის დ=110 მმ | ცალი | 1 | 2 | კონტრაქტორის მომსახურეობა
|  | სხვა მასალები | ლარი | 0.04 | 0.08 | კონტრაქტორის მომსახურეობა
25 | 22-22-5 | ჩობალის შეძენა და მოწყობა დ=165 მმ (2 ცალი) | ტ |  | 0.0561 | კონტრაქტორის მომსახურეობა
|  | მუშა-მშენებლების შრომის დანახარჯი | კაც/სთ | 305 | 17.1105 | კონტრაქტორის მომსახურეობა
|  | მანქანები | ლარი | 162 | 9.0882 | კონტრაქტორის მომსახურეობა
|  | მატერიალური რესურსები |  |  |  | კონტრაქტორის მომსახურეობა
|  | ჩობალი დ=165 | ც |  | 2 | კონტრაქტორის მომსახურეობა
|  | სხვა მასალები | ლარი | 49.2 | 2.7601 | კონტრაქტორის მომსახურეობა
26 | საბ. ფასი | გაზინთული (გაპოხილი) თოკი ჩობალებისათვის (4.5 მ) | კგ |  | 0.675 | კონტრაქტორის მომსახურეობა
27 | 23-1-4 | ბეტონის საყრდენი ბალიშის მოწყობა, ბეტონის მარკა B-25 (0.1*0.1*0.3) მ (1 ცალი) | მ3 |  | 0.003 | კონტრაქტორის მომსახურეობა
|  | შრომის დანახარჯი | კაც/სთ | 2.64 | 0.00792 | კონტრაქტორის მომსახურეობა
|  | მატერიალური რესურსები |  |  |  | კონტრაქტორის მომსახურეობა
| სრფ. 4.1-340 | ბეტონი B-25 | მ3 | 1.02 | 0.00306 | კონტრაქტორის მომსახურეობა
| სრფ. 5.1-16 | ფიცარი ჩამოგანული 25-32მმ III ხ | მ3 | 0.024 | 7.2e-05 | კონტრაქტორის მომსახურეობა
|  | სხვა მასალები | ლარი | 0.778 | 0.002334 | კონტრაქტორის მომსახურეობა
28 | 22-23-1 | პოლიეთილენის შემაერთებელი ელ. ქუროს შეძენა, მოწყობა დ=110 მმ | ც |  | 2 | კონტრაქტორის მომსახურეობა
|  | მუშა-მშენებლების შრომის დანახარჯი | კაც/სთ | 0.389 | 0.778 | კონტრაქტორის მომსახურეობა
|  | სხვა მანქანები | ლარი | 0.151 | 0.302 | კონტრაქტორის მომსახურეობა
|  | მატერიალური რესურსები |  |  |  | კონტრაქტორის მომსახურეობა
|  | პოლიეთილენის შემაერთებელი ელ. ქურო დ=110 მმ | ც |  | 2 | GWP
|  | სხვა მასალები | ლარი | 0.024 | 0.048 | კონტრაქტორის მომსახურეობა
29 | § Е22-2-11 | არსებული პოლიეთილენის დ=110 მმ მილის ჩაჭრა | გადაჭ. რაოდ. |  | 2 | კონტრაქტორის მომსახურეობა
|  | მუშა-მშენებლების შრომის დანახარჯი | კაც/სთ | 0.07 | 0.14 | კონტრაქტორის მომსახურეობა
|  | მანქანები | ლარი | 0.084 | 0.168 | კონტრაქტორის მომსახურეობა
30 | 22-8-3. | არსებული პოლიეთილენის დ=110 მმ მილის დემონტაჟი | მ |  | 1.5 | კონტრაქტორის მომსახურეობა
|  | მუშა-მშენებლების შრომის დანახარჯი | კაც/სთ | 0.0714 | 0.1071 | კონტრაქტორის მომსახურეობა
|  | სხვა მანქანები | ლარი | 0.0405 | 0.06075 | კონტრაქტორის მომსახურეობა
31 | 22-27-3 | საპროექტო პოლიეთილენის დ=110 მმ მილის გადაერთება არსებულ პოლიეთილენის დ=110 მმ მილზე | ადგ |  | 2 | კონტრაქტორის მომსახურეობა
|  | მუშა-მშენებლების შრომის დანახარჯი | კაც/სთ | 1.95 | 3.9 | კონტრაქტორის მომსახურეობა
|  | სხვა მანქანები | ლარი | 0.59 | 1.18 | კონტრაქტორის მომსახურეობა
|  | მატერიალური რესურსები |  |  |  | კონტრაქტორის მომსახურეობა
|  | წყალსადენის პოლიეთილენის მილი PE100 SDR 11 PN 16 დ=110მმ | ც | 0.4 | 0.8 | GWP
|  | სხვა მასალები | ლარი | 0.4 | 0.8 | კონტრაქტორის მომსახურეობა
სულ პირდაპირი ხარჯები
|  | მასალის ტრანსპორტირების ხარჯი | 5%
სულ
|  | ზედნადები ხარჯები | 10%
სულ
|  | გეგმიური მოგება | 8%
სულ
|  | დ.ღ.გ. | 18%
სულ

## დ=150 მმ ფოლ
ხარჯთაღრიცხვა N3-6
არსებულ ფოლადის დ=150 მმ მილზე ჭის მოწყობა დ=150 მმ ურდულით
N | შიფრი | სამუშაოს დასახელება | განზ. ერთ. | ნორმა ერთ-ზე | რაოდე-ნობა | ხარჯების გადანაწილება | კომპანია X
[7 empty] | ერთ.ფასი (ლარი) | ჯამი სულ (ლარი)
1 | 2 | 3 | 4 | 5 | 6 | 7 | 1 | 2
1 | 27-28-1 | ასფალტის საფარის 10 სმ კონტურების ჩახერხვა ფრეზით ორ ზოლად | მ |  | 11 | კონტრაქტორის მომსახურეობა
|  | მუშა-მშენებლების შრომის დანახარჯი | კაც/სთ | 0.077 | 0.847 | კონტრაქტორის მომსახურეობა
| სრფ 13-206 | ფრეზი საგზაო მიბმული, ტრაქტორის გარეშე | მანქ/სთ | 0.194 | 2.134 | კონტრაქტორის მომსახურეობა
|  | მანქანები | ლარი | 0.0637 | 0.7007 | კონტრაქტორის მომსახურეობა
|  | სხვა მასალები | ლარი | 0.0178 | 0.1958 | კონტრაქტორის მომსახურეობა
2 | 27-9-4 | ასფალტის საფარის მოხსნა სისქით 10 სმ სანგრევი ჩაქუჩით | მ3 |  | 0.7 | კონტრაქტორის მომსახურეობა
|  | მუშა-მშენებლების შრომის დანახარჯი | კაც/სთ | 1.6 | 1.12 | კონტრაქტორის მომსახურეობა
| სრფ 13-175 | ავტოგრეიდერი | მანქ/ს | 0.0191 | 0.01337 | კონტრაქტორის მომსახურეობა
| სრფ 13-304 | სანგრევი ჩაქუჩი | მანქ/ს | 0.775 | 0.5425 | კონტრაქტორის მომსახურეობა
| ГЭСН 27-03-008-4 სრფ. 4.1-99 | კომპრესორი | მანქ/ს | 0.44 | 0.308 | კონტრაქტორის მომსახურეობა
3 | 1-3-2-3 სრფ-13 | დამტვრეული ასფალტის ნატეხების დატვირთვა ავ/თვითმც. და გატანა | მ3 |  | 0.7 | კონტრაქტორის მომსახურეობა
| სრფ 13-105 | ექსკავატორი ჩამჩის ტევადობით 0,5 მ3 | მანქ/ს | 0.025 | 0.0175 | კონტრაქტორის მომსახურეობა
3.1 | სრფ-14.2 | ავტოთვითმცლელით გატანა 25 კმ | ტ |  | 1.4 | კონტრაქტორის მომსახურეობა
4 | 27-42-3 27-42-4 27-42-5 27-42-6 | ასფალტობეტონის საფარის მოწყობა სისქით 10 სმ მსხვილმარცვლოვანი 6 სმ, და წვრილმარცვლოვანი 4 სმ | მ2 |  | 7 | GWP
|  | შრომის დანახარჯი | კაც/სთ | 0.1874 | 1.3118 | კონტრაქტორის მომსახურეობა
| სრფ. 13-190 | თვითმავალი საგზაო სატკეპნი 5ტ გლუვი | მანქ/სთ | 0.0148 | 0.1036 | კონტრაქტორის მომსახურეობა
|  | მატერიალური რესურსები |  |  |  | კონტრაქტორის მომსახურეობა
4-1 | სრფ. 4.1-490 | ასფალტობეტონი მსხვილმარცვლოვანი 6 სმ | ტ | 0.143 | 1.001 | კონტრაქტორის მომსახურეობა
4-2 | სრფ. 4.1-493 | ასფალტობეტონი წვრილმარცვლოვანი 4 სმ | ტ | 0.0954 | 0.6678 | კონტრაქტორის მომსახურეობა
4-3 | სრფ. 4.1-513 | თხევადი ბიტუმი | ტ | 0.0012 | 0.0084 | კონტრაქტორის მომსახურეობა
5 | 1-22-16 | IV კატ. გრუნტის დამუშავება ექსკავატორით ჩამჩის მოცულობით 0.5 მ3 ა/მ დატვირთვით | მ3 |  | 13 | კონტრაქტორის მომსახურეობა
|  | მუშა-მშენებლების შრომის დანახარჯი | კაც/სთ | 0.027 | 0.351 | კონტრაქტორის მომსახურეობა
| სრფ 13-105 | ექსკავატორი ჩამჩის ტევადობით 0,5 მ3 | მანქ/ს | 0.0605 | 0.7865 | კონტრაქტორის მომსახურეობა
|  | სხვა მანქანები | ლარი | 0.00221 | 0.02873 | კონტრაქტორის მომსახურეობა
5-1 | სრფ 4.1-245 | ღორღი 0-40 ფრაქცია | მ3 | 6e-05 | 0.00078 | კონტრაქტორის მომსახურეობა
6 | 1-78-4 | IV კატ. გრუნტის დამუშავება ხელით, გვერდზე დაყრით | მ3 |  | 1.4 | კონტრაქტორის მომსახურეობა
|  | მუშა-მშენებლების შრომის დანახარჯი | კაც/სთ | 3.97 | 5.558 | კონტრაქტორის მომსახურეობა
7 | EHuP 1-3-2-3 | ხელით დამუშავებული გვერდზე დაყრილი გრუნტის დატვირთვა ექსკავატორით ავ/თვითმცლელზე | მ3 |  | 1.26 | კონტრაქტორის მომსახურეობა
| სრფ 13-105 | ექსკავატორი ჩამჩის ტევადობით 0,5 მ3 | მანქ/ს | 0.025 | 0.0315 | კონტრაქტორის მომსახურეობა
8 | $E1-22 1-ა | ხელით დამუშავებული გვერდზე დაყრილი გრუნტის დატვირთვა ხელით ავ/თვითმცლელზე | მ3 |  | 0.14 | კონტრაქტორის მომსახურეობა
|  | მუშა-მშენებლების შრომის დანახარჯი | კაც/სთ | 1.0335 | 0.14469 | კონტრაქტორის მომსახურეობა
9 |  | დამუშავებული გრუნტის გატანა ავტოთვითმცლელებით 25 კმ | ტ |  | 28.08 | კონტრაქტორის მომსახურეობა
9.1 | სრფ-14.2 | ავტოთვითმცლელით გატანა 25 კმ | ტ |  | 28.08 | კონტრაქტორის მომსახურეობა
10 | 1-31-2 1-31-13; | ქვიშის (2-5 მმ) ფრაქცია გადა- ადგილება 50 მ-ზე სამშენებლო ობიექტზე მექანიზმის გამოყენებით და თხრილში ჩაყრა | მ3 |  | 0.54 | კონტრაქტორის მომსახურეობა
| სრფ. 13-116 | ბულდოზერი 50 ცხ.ძ | მანქ/ს | 0.02465 | 0.013311 | კონტრაქტორის მომსახურეობა
11 | 23-1-1 | ქვიშის(2-5 მმ) ფრაქცია ჩაყრა (K=0.98-1.25) დატკეპვნით, პლასტმასის მილების ქვეშ 15 სმ, ზემოდან 30 სმ | მ3 |  | 0.54 | კონტრაქტორის მომსახურეობა
|  | მუშა-მშენებლების შრომის დანახარჯი | კაც/სთ | 1.8 | 0.972 | კონტრაქტორის მომსახურეობა
11-1 | სრფ 4.1-241 | ქვიშა (2-5 მმ) ფრაქცია | მ3 | 1.1 | 0.594 | კონტრაქტორის მომსახურეობა
12 | 1-31-3 1-31-14 1-118-11 | თხრილის შევსება ღორღით (0-40მმ) ფრაქცია (k=0.98-1.25) მექანიზმის გამოყენებით, 50 მ-ზე გადაადგილებით, დატკეპნა | მ3 |  | 0.98 | GWP
|  | მუშა-მშენებლების შრომის დანახარჯი | კაც/სთ | 0.134 | 0.13132 | კონტრაქტორის მომსახურეობა
| სრფ. 13-117 | ბულდოზერი 80 ცხ.ძ. | მანქ/ს | 0.02909 | 0.028508 | კონტრაქტორის მომსახურეობა
| სრფ 13-187 | სატკეპნი პნევმოსვლაზე 10ტ | მანქ/ს | 0.13 | 0.1274 | კონტრაქტორის მომსახურეობა
12-1 | სრფ 4.1-245 | ღორღით (0-40მმ) ფრაქცია | მ3 | 1.1 | 1.078 | კონტრაქტორის მომსახურეობა
13 | 1-31-3 1-31-14 1-118-11 | თხრილის შევსება ქვიშა-ხრეშოვანი ნარევით (ფრაქცია 0-80 მმ) მექანიზმის გამოყენებით, 50 მ-ზე გადაადგილებით, 10 ტ-იანი პნევმოსვლიანი სატკეპნით (k=0.98-1.25) | მ3 |  | 7.62 | კონტრაქტორის მომსახურეობა
|  | მუშა-მშენებლების შრომის დანახარჯი | კაც/სთ | 0.134 | 1.0211 | კონტრაქტორის მომსახურეობა
| სრფ. 13-117 | ბულდოზერი 80 ცხ.ძ. | მანქ/ს | 0.02909 | 0.22167 | კონტრაქტორის მომსახურეობა
| სრფ 13-187 | სატკეპნი პნევმოსვლაზე 10ტ | მანქ/ს | 0.13 | 0.9906 | კონტრაქტორის მომსახურეობა
13-1 | სრფ 4.1-244 | ქვიშა-ხრეში (0-80)მმ | მ3 | 1.1 | 8.382 | კონტრაქტორის მომსახურეობა
14 | 8-3-2 | ჭის ქვეშ ხრეშის (ფრაქცია 0-40 მმ) ბალიშის მოწყობა 10 სმ | მ3 |  | 0.7 | კონტრაქტორის მომსახურეობა
|  | შრომის დანახარჯი | კაც/სთ | 0.89 | 0.623 | კონტრაქტორის მომსახურეობა
|  | მანქანები | ლარი | 0.37 | 0.259 | კონტრაქტორის მომსახურეობა
|  | მატერიალური რესურსები |  |  |  | კონტრაქტორის მომსახურეობა
14-1 | სრფ 4.1-244 | ქვიშა-ხრეშოვანი ნარევი (ფრაქცია 0-40მმ) | მ3 | 1.15 | 0.805 | კონტრაქტორის მომსახურეობა
|  | სხვა მასალები | ლარი | 0.02 | 0.014 | კონტრაქტორის მომსახურეობა
15 | 1-87-2 | ჭის ქვაბულის გამაგრება ხის ფარებით | მ2 |  | 20.52 | კონტრაქტორის მომსახურეობა
|  | მუშა-მშენებლების შრომის დანახარჯი | კაც.სთ | 0.272 | 5.5814 | კონტრაქტორის მომსახურეობა
|  | მანქანები | ლარი | 0.0516 | 1.0588 | კონტრაქტორის მომსახურეობა
|  | მატერიალური რესურსები |  |  |  | კონტრაქტორის მომსახურეობა
15-1 | სრფ. 5.1-27 | ხის კოჭი | მ3 | 0.0043 | 0.088236 | კონტრაქტორის მომსახურეობა
15-2 | სრფ. 5.1-25 | ჩამოუგანავი ფიცარი 40-60 მმ III ხ. | მ3 | 0.0095 | 0.19494 | კონტრაქტორის მომსახურეობა
|  | სხვა მასალები | ლარი | 0.0049 | 0.10055 | კონტრაქტორის მომსახურეობა
16 | 22-30-1 | რ/ბ ანაკრები წრიული ჭის D=1500 მმ Hსრ=1860 მმ (1 კომპ) შეძენა-მონტაჟი, რკ/ბ მრგვალი ძირის ფილა , რკ/ბ რგოლები კბილებით, რკ/ბ მრგვალი გადახურვის ფილა; ბეტონი B22.5 (M-300), თუჯის მრგვალი ხუფით (დატვირთვა 25 ტ), ჭის ანაკრები ელემენტების გადაბმა ქვიშა-ცემენტის ხსნარით, წყალშეუღწევადი ელემენტის დამატებით, მარკა M-100 W8; (იხ. პროექტი) | მ3 |  | 1.72 | კონტრაქტორის მომსახურეობა
|  | შრომის დანახარჯი | კაც/სთ | 10.6 | 18.232 | კონტრაქტორის მომსახურეობა
|  | სხვა მანქანები | ლარი | 7.14 | 12.2808 | კონტრაქტორის მომსახურეობა
|  | მატერიალური რესურსები |  |  |  | კონტრაქტორის მომსახურეობა
16-1 |  | რკ/ბ რგოლი კბილებით D=1740 მმ H=1000 მმ (იხ. პროექტი) | ც |  | 1 | კონტრაქტორის მომსახურეობა
16-2 |  | რკ/ბ რგოლი კბილებით D=1740 მმ H=500 მმ (იხ. პროექტი) | ც |  | 1 | კონტრაქტორის მომსახურეობა
16-3 |  | რკ/ბ ძირის მრგვალი ფილა D=1740 მმ (იხ. პროექტი) | ც |  | 1 | კონტრაქტორის მომსახურეობა
16-4 |  | რკ/ბ გადახურვის მრგვალი ფილა D=1740 მმ (იხ. პროექტი) | ც |  | 1 | კონტრაქტორის მომსახურეობა
16-5 |  | თუჯის ჩარჩო ხუფი 65 სმ | ც |  | 1 | GWP
16-6 | სრფ. 4.1-367 | ქვიშა-ცემენტის ხსნარი M-100 | მ3 | 0.1 | 0.172 | კონტრაქტორის მომსახურეობა
16-7 | სრფ. 4.1-441 | ქვიშა-ცემენტის ხსნარზე წყალშეუღწევადი დანამატი W8 | კგ | 10 | 1.72 | კონტრაქტორის მომსახურეობა
|  | სხვა მასალები | ლარი | 7.01 | 12.0572 | კონტრაქტორის მომსახურეობა
17 | 8-4-7 | ჭის გარე ზედაპირის ჰიდროიზოლაცია ბიტუმ-ზეთოვანი მასტიკით 2 ფენად და ჭის რგოლის გადაბმის ადგილას ჰიდროსაიზოლაციო მასალის "პენებარი" შეძენა და მოწყობა | მ2 |  | 20.3 | კონტრაქტორის მომსახურეობა
|  | მუშა-მშენებლების შრომის დანახარჯი | კაც/სთ | 0.336 | 6.8208 | კონტრაქტორის მომსახურეობა
|  | მანქანები | ლარი | 0.015 | 0.3045 | კონტრაქტორის მომსახურეობა
|  | მატერიალური რესურსები |  |  |  | კონტრაქტორის მომსახურეობა
17-1 | სრფ. 4.1-515 | ბიტუმ-ზეთოვანი | ტ | 0.0024 | 0.04872 | კონტრაქტორის მომსახურეობა
18 | საბ. ფასი | ჰიდროსაიზოლაციო მასალა "პენებარი" | მ |  | 5.5 | კონტრაქტორის მომსახურეობა
|  | სხვა მასალები | ლარი | 0.0228 | 0.46284 | კონტრაქტორის მომსახურეობა
19 | 22-5-5 | სწორნაკერიანი ფოლადის მილის დ=159/5 მმ (ერთმაგი გარე ანტიკოროზიული იზოლაციით) შეძენა-მონტაჟი, ჰიდრავლიკური გამოცდით | მ |  | 1.5 | კონტრაქტორის მომსახურეობა
|  | მუშა-მშენებლების შრომის დანახარჯი | კაც/სთ | 0.403 | 0.6045 | კონტრაქტორის მომსახურეობა
|  | მანქანები | ლარი | 0.105 | 0.1575 | კონტრაქტორის მომსახურეობა
|  | მატერიალური რესურსები |  |  |  | კონტრაქტორის მომსახურეობა
| საბ. ფასი | სწორნაკერიანი ფოლადის მილი დ159/5 მმ | მ | 0.999 | 1.4985 | კონტრაქტორის მომსახურეობა
|  | სხვა მასალები | ლარი | 0.0973 | 0.14595 | კონტრაქტორის მომსახურეობა
20 | 22-20-5 | სწორნაკერიანი ფოლადის მილის დ=159/5 მმ (ერთმაგი გარე ანტიკოროზიული იზოლაციით) გარეცხვა ქლორიანი წყლით | მ |  | 1.5 | კონტრაქტორის მომსახურეობა
|  | მუშა-მშენებლების შრომის დანახარჯი | კაც/სთ | 0.0649 | 0.09735 | კონტრაქტორის მომსახურეობა
|  | მატერიალური რესურსები |  |  |  | კონტრაქტორის მომსახურეობა
|  | წყალი | მ³ | 0.211 | 0.3165 | GWP
|  | სხვა მასალები | ლარი | 0.00035 | 0.000525 | კონტრაქტორის მომსახურეობა
21 | 13-15-3 | ჭაში მეტალის ელემენტების შეღებვა ანტიკოროზიული ლაქით | მ2 |  | 1.5 | კონტრაქტორის მომსახურეობა
|  | მუშა-მშენებლების შრომის დანახარჯი | კაც/სთ | 0.0779 | 0.11685 | კონტრაქტორის მომსახურეობა
|  | მანქანები | ლარი | 0.0006 | 0.0009 | კონტრაქტორის მომსახურეობა
|  | მატერიალური რესურსები |  |  |  | კონტრაქტორის მომსახურეობა
23-1 | სრფ. 4.2-11 | ანტიკოროზიული ლაქი | კგ | 0.4 | 0.6 | კონტრაქტორის მომსახურეობა
22 | 22-24-5 | ურდულის შეძენა და მონტაჟი დ-150 მმ PN16 | ცალი |  | 1 | კონტრაქტორის მომსახურეობა
|  | მუშა-მშენებლების შრომის დანახარჯი | კაც/სთ | 2.78 | 2.78 | კონტრაქტორის მომსახურეობა
|  | მანქანები | ლარი | 0.12 | 0.12 | კონტრაქტორის მომსახურეობა
|  | მატერიალური რესურსები |  |  |  | კონტრაქტორის მომსახურეობა
|  | ურდული დ=150მმ PN16 | ცალი | 1 | 1 | GWP
|  | სხვა მასალები | ლარი | 1.25 | 1.25 | კონტრაქტორის მომსახურეობა
23 | 22-22-5 | ჩასაკეთებელი დეტალის დ=150 მმ შეძენა და მოწყობა (1 ცალი) | ტ |  | 0.032 | კონტრაქტორის მომსახურეობა
|  | მუშა-მშენებლების შრომის დანახარჯი | კაც/სთ | 305 | 9.76 | კონტრაქტორის მომსახურეობა
|  | მანქანები | ლარი | 162 | 5.184 | კონტრაქტორის მომსახურეობა
|  | მატერიალური რესურსები |  |  |  | კონტრაქტორის მომსახურეობა
|  | ჩასაკეთებელი დეტალი დ=150 მმ | ც |  | 1 | კონტრაქტორის მომსახურეობა
|  | სხვა მასალები | ლარი | 49.2 | 1.5744 | კონტრაქტორის მომსახურეობა
24 | 22-29-5 | ფოლადის მილტუჩის შეძენა და მოწყობა დ-150 მმ | ცალი |  | 1 | კონტრაქტორის მომსახურეობა
|  | მუშა-მშენებლების შრომის დანახარჯი | კაც/სთ | 0.92 | 0.92 | კონტრაქტორის მომსახურეობა
|  | მანქანები | ლარი | 0.58 | 0.58 | კონტრაქტორის მომსახურეობა
|  | მატერიალური რესურსები |  |  |  | კონტრაქტორის მომსახურეობა
|  | ფოლადის მილტუჩი დ=150 მმ | ცალი | 1 | 1 | კონტრაქტორის მომსახურეობა
|  | სხვა მასალები | ლარი | 0.08 | 0.08 | კონტრაქტორის მომსახურეობა
25 | 22-22-5 | ჩობალის შეძენა და მოწყობა დ=273 მმ (2 ცალი) | ტ |  | 0.0482 | კონტრაქტორის მომსახურეობა
|  | მუშა-მშენებლების შრომის დანახარჯი | კაც/სთ | 305 | 14.701 | კონტრაქტორის მომსახურეობა
|  | მანქანები | ლარი | 162 | 7.8084 | კონტრაქტორის მომსახურეობა
|  | მატერიალური რესურსები |  |  |  | კონტრაქტორის მომსახურეობა
|  | ჩობალი დ=273 მმ | ც |  | 2 | კონტრაქტორის მომსახურეობა
|  | სხვა მასალები | ლარი | 49.2 | 2.3714 | კონტრაქტორის მომსახურეობა
26 | საბ. ფასი | გაზინთული (გაპოხილი) თოკი ჩობალებისათვის (6.0 მ) | კგ |  | 0.9 | კონტრაქტორის მომსახურეობა
27 | 23-1-4 | ბეტონის საყრდენი ბალიშის მოწყობა, ბეტონის მარკა B-25 (0.1*0.1*0.3) მ (1 ცალი) | მ3 |  | 0.003 | კონტრაქტორის მომსახურეობა
|  | შრომის დანახარჯი | კაც/სთ | 2.64 | 0.00792 | კონტრაქტორის მომსახურეობა
|  | მატერიალური რესურსები |  |  |  | კონტრაქტორის მომსახურეობა
30-1 | სრფ. 4.1-340 | ბეტონი B-25 | მ3 | 1.02 | 0.00306 | კონტრაქტორის მომსახურეობა
30-2 | სრფ. 5.1-16 | ფიცარი ჩამოგანული 25-32მმ III ხ | მ3 | 0.024 | 7.2e-05 | კონტრაქტორის მომსახურეობა
|  | სხვა მასალები | ლარი | 0.778 | 0.002334 | კონტრაქტორის მომსახურეობა
28 | § Е22-2-11 | არსებული ფოლადის დ=150 მმ მილის ჩაჭრა | გადაჭ. რაოდ. |  | 2 | კონტრაქტორის მომსახურეობა
|  | მუშა-მშენებლების შრომის დანახარჯი | კაც/სთ | 0.08 | 0.16 | კონტრაქტორის მომსახურეობა
|  | მანქანები | ლარი | 0.096 | 0.192 | კონტრაქტორის მომსახურეობა
|  | მატერიალური რესურსები |  |  |  | კონტრაქტორის მომსახურეობა
212.01 |  | ჟანგბადი | ცალი | 0.073403 | 0.14681 | კონტრაქტორის მომსახურეობა
212.02 |  | კარბიდი | კგ | 0.04009 | 0.08018 | კონტრაქტორის მომსახურეობა
29 | 22-5-5 | არსებული ფოლადის მილის დ=150 მმ დემონტაჟი | მ |  | 1.5 | კონტრაქტორის მომსახურეობა
|  | მუშა-მშენებლების შრომის დანახარჯი | კაც/სთ | 0.2418 | 0.3627 | კონტრაქტორის მომსახურეობა
|  | მანქანები | ლარი | 0.063 | 0.0945 | კონტრაქტორის მომსახურეობა
30 | 22-27-4 | საპროექტო ფოლადის დ=159/5 მმ მილის გადაერთება არსებულ ფოლადის დ=150 მმ მილზე (მიდუღებით) | ადგ. |  | 1 | კონტრაქტორის მომსახურეობა
|  | მუშა-მშენებლების შრომის დანახარჯი | კაც/სთ | 2.73 | 2.73 | კონტრაქტორის მომსახურეობა
|  | მანქანები | ლარი | 4.05 | 4.05 | კონტრაქტორის მომსახურეობა
|  | მატერიალური რესურსები |  |  |  | კონტრაქტორის მომსახურეობა
|  | სხვა მასალები | ლარი | 0.67 | 0.67 | კონტრაქტორის მომსახურეობა
31 | 25-41-1 | საპროექტო ფოლადის დ=159/5 მმ მილის არსებულ დ=150 მმ ქსელთან გადაბმის ადგილების შემოწმება | ადგ. |  | 2 | კონტრაქტორის მომსახურეობა
|  | მუშა-მშენებლების შრომის დანახარჯი | კაც/სთ | 1.7 | 3.4 | კონტრაქტორის მომსახურეობა
|  | მანქანები | ლარი | 2.05 | 4.1 | კონტრაქტორის მომსახურეობა
|  | მატერიალური რესურსები |  |  |  | კონტრაქტორის მომსახურეობა
|  | სხვა მასალები | ლარი | 1.16 | 2.32 | კონტრაქტორის მომსახურეობა
სულ პირდაპირი ხარჯები
|  | მასალის ტრანსპორტირების ხარჯი | 5%
სულ
|  | ზედნადები ხარჯები | 10%
სულ
|  | გეგმიური მოგება | 8%
სულ
|  | დ.ღ.გ. | 18%
სულ

## დ=250 მმ ფოლ
ხარჯთაღრიცხვა N3-7
არსებულ ფოლადის დ=250 მმ მილზე ჭის მოწყობა დ=250 მმ ურდულით
N | შიფრი | სამუშაოს დასახელება | განზ. ერთ. | ნორმა ერთ-ზე | რაოდე-ნობა | ხარჯების გადანაწილება | კომპანია X
[7 empty] | ერთ.ფასი (ლარი) | ჯამი სულ (ლარი)
1 | 2 | 3 | 4 | 5 | 6 | 7 | 1 | 2
1 | 27-28-1 | ასფალტის საფარის 10 სმ კონტურების ჩახერხვა ფრეზით ორ ზოლად | მ |  | 11 | კონტრაქტორის მომსახურეობა
|  | მუშა-მშენებლების შრომის დანახარჯი | კაც/სთ | 0.077 | 0.847 | კონტრაქტორის მომსახურეობა
| სრფ 13-206 | ფრეზი საგზაო მიბმული, ტრაქტორის გარეშე | მანქ/სთ | 0.194 | 2.134 | კონტრაქტორის მომსახურეობა
|  | მანქანები | ლარი | 0.0637 | 0.7007 | კონტრაქტორის მომსახურეობა
|  | სხვა მასალები | ლარი | 0.0178 | 0.1958 | კონტრაქტორის მომსახურეობა
2 | 27-9-4 | ასფალტის საფარის მოხსნა სისქით 10 სმ სანგრევი ჩაქუჩით | მ3 |  | 0.7 | კონტრაქტორის მომსახურეობა
|  | მუშა-მშენებლების შრომის დანახარჯი | კაც/სთ | 1.6 | 1.12 | კონტრაქტორის მომსახურეობა
| სრფ 13-175 | ავტოგრეიდერი | მანქ/ს | 0.0191 | 0.01337 | კონტრაქტორის მომსახურეობა
| სრფ 13-304 | სანგრევი ჩაქუჩი | მანქ/ს | 0.775 | 0.5425 | კონტრაქტორის მომსახურეობა
| ГЭСН 27-03-008-4 სრფ. 4.1-99 | კომპრესორი | მანქ/ს | 0.44 | 0.308 | კონტრაქტორის მომსახურეობა
3 | 1-3-2-3 სრფ-13 | დამტვრეული ასფალტის ნატეხების დატვირთვა ავ/თვითმც. და გატანა | მ3 |  | 0.7 | კონტრაქტორის მომსახურეობა
| სრფ 13-105 | ექსკავატორი ჩამჩის ტევადობით 0,5 მ3 | მანქ/ს | 0.025 | 0.0175 | კონტრაქტორის მომსახურეობა
3.1 | სრფ-14.2 | ავტოთვითმცლელით გატანა 25 კმ | ტ |  | 1.4 | კონტრაქტორის მომსახურეობა
4 | 27-42-3 27-42-4 27-42-5 27-42-6 | ასფალტობეტონის საფარის მოწყობა სისქით 10 სმ მსხვილმარცვლოვანი 6 სმ, და წვრილმარცვლოვანი 4 სმ | მ2 |  | 7 | GWP
|  | შრომის დანახარჯი | კაც/სთ | 0.1874 | 1.3118 | კონტრაქტორის მომსახურეობა
| სრფ. 13-190 | თვითმავალი საგზაო სატკეპნი 5ტ გლუვი | მანქ/სთ | 0.0148 | 0.1036 | კონტრაქტორის მომსახურეობა
|  | მატერიალური რესურსები |  |  |  | კონტრაქტორის მომსახურეობა
4-1 | სრფ. 4.1-490 | ასფალტობეტონი მსხვილმარცვლოვანი 6 სმ | ტ | 0.143 | 1.001 | კონტრაქტორის მომსახურეობა
4-2 | სრფ. 4.1-493 | ასფალტობეტონი წვრილმარცვლოვანი 4 სმ | ტ | 0.0954 | 0.6678 | კონტრაქტორის მომსახურეობა
4-3 | სრფ. 4.1-513 | თხევადი ბიტუმი | ტ | 0.0012 | 0.0084 | კონტრაქტორის მომსახურეობა
5 | 1-22-16 | IV კატ. გრუნტის დამუშავება ექსკავატორით ჩამჩის მოცულობით 0.5 მ3 ა/მ დატვირთვით | მ3 |  | 13 | კონტრაქტორის მომსახურეობა
|  | მუშა-მშენებლების შრომის დანახარჯი | კაც/სთ | 0.027 | 0.351 | კონტრაქტორის მომსახურეობა
| სრფ 13-105 | ექსკავატორი ჩამჩის ტევადობით 0,5 მ3 | მანქ/ს | 0.0605 | 0.7865 | კონტრაქტორის მომსახურეობა
|  | სხვა მანქანები | ლარი | 0.00221 | 0.02873 | კონტრაქტორის მომსახურეობა
5-1 | სრფ 4.1-245 | ღორღი 0-40 ფრაქცია | მ3 | 6e-05 | 0.00078 | კონტრაქტორის მომსახურეობა
6 | 1-78-4 | IV კატ. გრუნტის დამუშავება ხელით, გვერდზე დაყრით | მ3 |  | 1.4 | კონტრაქტორის მომსახურეობა
|  | მუშა-მშენებლების შრომის დანახარჯი | კაც/სთ | 3.97 | 5.558 | კონტრაქტორის მომსახურეობა
7 | EHuP 1-3-2-3 | ხელით დამუშავებული გვერდზე დაყრილი გრუნტის დატვირთვა ექსკავატორით ავ/თვითმცლელზე | მ3 |  | 1.26 | კონტრაქტორის მომსახურეობა
| სრფ 13-105 | ექსკავატორი ჩამჩის ტევადობით 0,5 მ3 | მანქ/ს | 0.025 | 0.0315 | კონტრაქტორის მომსახურეობა
8 | $E1-22 1-ა | ხელით დამუშავებული გვერდზე დაყრილი გრუნტის დატვირთვა ხელით ავ/თვითმცლელზე | მ3 |  | 0.14 | კონტრაქტორის მომსახურეობა
|  | მუშა-მშენებლების შრომის დანახარჯი | კაც/სთ | 1.0335 | 0.14469 | კონტრაქტორის მომსახურეობა
9 |  | დამუშავებული გრუნტის გატანა ავტოთვითმცლელებით 25 კმ | ტ |  | 28.08 | კონტრაქტორის მომსახურეობა
9.1 | სრფ-14.2 | ავტოთვითმცლელით გატანა 25 კმ | ტ |  | 28.08 | კონტრაქტორის მომსახურეობა
10 | 1-31-2 1-31-13; | ქვიშის (2-5 მმ) ფრაქცია გადა- ადგილება 50 მ-ზე სამშენებლო ობიექტზე მექანიზმის გამოყენებით და თხრილში ჩაყრა | მ3 |  | 0.62 | კონტრაქტორის მომსახურეობა
| სრფ. 13-116 | ბულდოზერი 50 ცხ.ძ | მანქ/ს | 0.02465 | 0.015283 | კონტრაქტორის მომსახურეობა
11 | 23-1-1 | ქვიშის(2-5 მმ) ფრაქცია ჩაყრა (K=0.98-1.25) დატკეპვნით, პლასტმასის მილების ქვეშ 15 სმ, ზემოდან 30 სმ | მ3 |  | 0.62 | კონტრაქტორის მომსახურეობა
|  | მუშა-მშენებლების შრომის დანახარჯი | კაც/სთ | 1.8 | 1.116 | კონტრაქტორის მომსახურეობა
11-1 | სრფ 4.1-241 | ქვიშა (2-5 მმ) ფრაქცია | მ3 | 1.1 | 0.682 | კონტრაქტორის მომსახურეობა
12 | 1-31-3 1-31-14 1-118-11 | თხრილის შევსება ღორღით (0-40მმ) ფრაქცია (k=0.98-1.25) მექანიზმის გამოყენებით, 50 მ-ზე გადაადგილებით, დატკეპნა | მ3 |  | 0.98 | GWP
|  | მუშა-მშენებლების შრომის დანახარჯი | კაც/სთ | 0.134 | 0.13132 | კონტრაქტორის მომსახურეობა
| სრფ. 13-117 | ბულდოზერი 80 ცხ.ძ. | მანქ/ს | 0.02909 | 0.028508 | კონტრაქტორის მომსახურეობა
| სრფ 13-187 | სატკეპნი პნევმოსვლაზე 10ტ | მანქ/ს | 0.13 | 0.1274 | კონტრაქტორის მომსახურეობა
12-1 | სრფ 4.1-245 | ღორღით (0-40მმ) ფრაქცია | მ3 | 1.1 | 1.078 | კონტრაქტორის მომსახურეობა
13 | 1-31-3 1-31-14 1-118-11 | თხრილის შევსება ქვიშა-ხრეშოვანი ნარევით (ფრაქცია 0-80 მმ) მექანიზმის გამოყენებით, 50 მ-ზე გადაადგილებით, 10 ტ-იანი პნევმოსვლიანი სატკეპნით (k=0.98-1.25) | მ3 |  | 7.54 | კონტრაქტორის მომსახურეობა
|  | მუშა-მშენებლების შრომის დანახარჯი | კაც/სთ | 0.134 | 1.0104 | კონტრაქტორის მომსახურეობა
| სრფ. 13-117 | ბულდოზერი 80 ცხ.ძ. | მანქ/ს | 0.02909 | 0.21934 | კონტრაქტორის მომსახურეობა
| სრფ 13-187 | სატკეპნი პნევმოსვლაზე 10ტ | მანქ/ს | 0.13 | 0.9802 | კონტრაქტორის მომსახურეობა
13-1 | სრფ 4.1-244 | ქვიშა-ხრეში (0-80)მმ | მ3 | 1.1 | 8.294 | კონტრაქტორის მომსახურეობა
14 | 8-3-2 | ჭის ქვეშ ხრეშის (ფრაქცია 0-40 მმ) ბალიშის მოწყობა 10 სმ | მ3 |  | 0.7 | კონტრაქტორის მომსახურეობა
|  | შრომის დანახარჯი | კაც/სთ | 0.89 | 0.623 | კონტრაქტორის მომსახურეობა
|  | მანქანები | ლარი | 0.37 | 0.259 | კონტრაქტორის მომსახურეობა
|  | მატერიალური რესურსები |  |  |  | კონტრაქტორის მომსახურეობა
14-1 | სრფ 4.1-244 | ქვიშა-ხრეშოვანი ნარევი (ფრაქცია 0-40მმ) | მ3 | 1.15 | 0.805 | კონტრაქტორის მომსახურეობა
|  | სხვა მასალები | ლარი | 0.02 | 0.014 | კონტრაქტორის მომსახურეობა
15 | 1-87-2 | ჭის ქვაბულის გამაგრება ხის ფარებით | მ2 |  | 20.52 | კონტრაქტორის მომსახურეობა
|  | მუშა-მშენებლების შრომის დანახარჯი | კაც.სთ | 0.272 | 5.5814 | კონტრაქტორის მომსახურეობა
|  | მანქანები | ლარი | 0.0516 | 1.0588 | კონტრაქტორის მომსახურეობა
|  | მატერიალური რესურსები |  |  |  | კონტრაქტორის მომსახურეობა
15-1 | სრფ. 5.1-27 | ხის კოჭი | მ3 | 0.0043 | 0.088236 | კონტრაქტორის მომსახურეობა
15-2 | სრფ. 5.1-25 | ჩამოუგანავი ფიცარი 40-60 მმ III ხ. | მ3 | 0.0095 | 0.19494 | კონტრაქტორის მომსახურეობა
|  | სხვა მასალები | ლარი | 0.0049 | 0.10055 | კონტრაქტორის მომსახურეობა
16 | 22-30-1 | რ/ბ ანაკრები წრიული ჭის D=1500 მმ Hსრ=1860 მმ (1 კომპ) შეძენა-მონტაჟი, რკ/ბ მრგვალი ძირის ფილა , რკ/ბ რგოლები კბილებით, რკ/ბ მრგვალი გადახურვის ფილა; ბეტონი B22.5 (M-300), თუჯის მრგვალი ხუფით (დატვირთვა 25 ტ), ჭის ანაკრები ელემენტების გადაბმა ქვიშა-ცემენტის ხსნარით, წყალშეუღწევადი ელემენტის დამატებით, მარკა M-100 W8; (იხ. პროექტი) | მ3 |  | 1.72 | კონტრაქტორის მომსახურეობა
|  | შრომის დანახარჯი | კაც/სთ | 10.6 | 18.232 | კონტრაქტორის მომსახურეობა
|  | სხვა მანქანები | ლარი | 7.14 | 12.2808 | კონტრაქტორის მომსახურეობა
|  | მატერიალური რესურსები |  |  |  | კონტრაქტორის მომსახურეობა
16-1 |  | რკ/ბ რგოლი კბილებით D=1740 მმ H=1000 მმ (იხ. პროექტი) | ც |  | 1 | კონტრაქტორის მომსახურეობა
16-2 |  | რკ/ბ რგოლი კბილებით D=1740 მმ H=500 მმ (იხ. პროექტი) | ც |  | 1 | კონტრაქტორის მომსახურეობა
16-3 |  | რკ/ბ ძირის მრგვალი ფილა D=1740 მმ (იხ. პროექტი) | ც |  | 1 | კონტრაქტორის მომსახურეობა
16-4 |  | რკ/ბ გადახურვის მრგვალი ფილა D=1740 მმ (იხ. პროექტი) | ც |  | 1 | კონტრაქტორის მომსახურეობა
16-5 |  | თუჯის ჩარჩო ხუფი 65 სმ | ც |  | 1 | GWP
16-6 | სრფ. 4.1-367 | ქვიშა-ცემენტის ხსნარი M-100 | მ3 | 0.1 | 0.172 | კონტრაქტორის მომსახურეობა
16-7 | სრფ. 4.1-441 | ქვიშა-ცემენტის ხსნარზე წყალშეუღწევადი დანამატი W8 | კგ | 10 | 1.72 | კონტრაქტორის მომსახურეობა
|  | სხვა მასალები | ლარი | 7.01 | 12.0572 | კონტრაქტორის მომსახურეობა
17 | 8-4-7 | ჭის გარე ზედაპირის ჰიდროიზოლაცია ბიტუმ-ზეთოვანი მასტიკით 2 ფენად და ჭის რგოლის გადაბმის ადგილას ჰიდროსაიზოლაციო მასალის "პენებარი" შეძენა და მოწყობა | მ2 |  | 20.3 | კონტრაქტორის მომსახურეობა
|  | მუშა-მშენებლების შრომის დანახარჯი | კაც/სთ | 0.336 | 6.8208 | კონტრაქტორის მომსახურეობა
|  | მანქანები | ლარი | 0.015 | 0.3045 | კონტრაქტორის მომსახურეობა
|  | მატერიალური რესურსები |  |  |  | კონტრაქტორის მომსახურეობა
17-1 | სრფ. 4.1-515 | ბიტუმ-ზეთოვანი | ტ | 0.0024 | 0.04872 | კონტრაქტორის მომსახურეობა
18 | საბ. ფასი | ჰიდროსაიზოლაციო მასალა "პენებარი" | მ |  | 5.5 | კონტრაქტორის მომსახურეობა
|  | სხვა მასალები | ლარი | 0.0228 | 0.46284 | კონტრაქტორის მომსახურეობა
19 | 22-5-7 | სწორნაკერიანი ფოლადის მილის დ=273/5 მმ (ერთმაგი გარე ანტიკოროზიული იზოლაციით) შეძენა-მონტაჟი, ჰიდრავლიკური გამოცდით | მ |  | 2 | კონტრაქტორის მომსახურეობა
|  | მუშა-მშენებლების შრომის დანახარჯი | კაც/სთ | 0.512 | 1.024 | კონტრაქტორის მომსახურეობა
|  | მანქანები | ლარი | 0.236 | 0.472 | კონტრაქტორის მომსახურეობა
|  | მატერიალური რესურსები |  |  |  | კონტრაქტორის მომსახურეობა
| საბ. ფასი | სწორნაკერიანი ფოლადის მილი დ273/5 მმ | მ | 0.995 | 1.99 | კონტრაქტორის მომსახურეობა
|  | სხვა მასალები | ლარი | 0.118 | 0.236 | კონტრაქტორის მომსახურეობა
20 | 22-20-7 | სწორნაკერიანი ფოლადის მილის დ=273/5 მმ (ერთმაგი გარე ანტიკოროზიული იზოლაციით) გარეცხვა ქლორიანი წყლით | მ |  | 2 | კონტრაქტორის მომსახურეობა
|  | მუშა-მშენებლების შრომის დანახარჯი | კაც/სთ | 0.0803 | 0.1606 | კონტრაქტორის მომსახურეობა
|  | მატერიალური რესურსები |  |  |  | კონტრაქტორის მომსახურეობა
|  | წყალი | მ³ | 0.588 | 1.176 | GWP
|  | სხვა მასალები | ლარი | 0.00098 | 0.00196 | კონტრაქტორის მომსახურეობა
21 | 13-15-3 | ჭაში მეტალის ელემენტების შეღებვა ანტიკოროზიული ლაქით | მ2 |  | 2.5 | კონტრაქტორის მომსახურეობა
|  | მუშა-მშენებლების შრომის დანახარჯი | კაც/სთ | 0.0779 | 0.19475 | კონტრაქტორის მომსახურეობა
|  | მანქანები | ლარი | 0.0006 | 0.0015 | კონტრაქტორის მომსახურეობა
|  | მატერიალური რესურსები |  |  |  | კონტრაქტორის მომსახურეობა
23-1 | სრფ. 4.2-11 | ანტიკოროზიული ლაქი | კგ | 0.4 | 1 | კონტრაქტორის მომსახურეობა
22 | 22-24-7 | თუჯის ურდულის შეძენა და მონტაჟი დ-250 მმ PN16 | ცალი |  | 1 | კონტრაქტორის მომსახურეობა
|  | მუშა-მშენებლების შრომის დანახარჯი | კაც/სთ | 4.02 | 4.02 | კონტრაქტორის მომსახურეობა
|  | მანქანები | ლარი | 3.57 | 3.57 | კონტრაქტორის მომსახურეობა
|  | მატერიალური რესურსები |  |  |  | კონტრაქტორის მომსახურეობა
|  | თუჯის ურდული დ=250 მმ PN16 | ცალი | 1 | 1 | GWP
|  | სხვა მასალები | ლარი | 1.74 | 1.74 | კონტრაქტორის მომსახურეობა
23 | 22-22-5 | ჩასაკეთებელი დეტალის დ=250 მმ შეძენა და მოწყობა (1 ცალი) | ტ |  | 0.057 | კონტრაქტორის მომსახურეობა
|  | მუშა-მშენებლების შრომის დანახარჯი | კაც/სთ | 305 | 17.385 | კონტრაქტორის მომსახურეობა
|  | მანქანები | ლარი | 162 | 9.234 | კონტრაქტორის მომსახურეობა
|  | მატერიალური რესურსები |  |  |  | კონტრაქტორის მომსახურეობა
|  | ფოლადის ჩასაკეთებელი დ=250 მმ | ც |  | 1 | კონტრაქტორის მომსახურეობა
|  | სხვა მასალები | ლარი | 49.2 | 2.8044 | კონტრაქტორის მომსახურეობა
24 | 22-29-7 | ფოლადის მილტუჩის შეძენა, მოწყობა დ=250 მმ | ც |  | 1 | კონტრაქტორის მომსახურეობა
|  | მუშა-მშენებლების შრომის დანახარჯი | კაც/სთ | 1.48 | 1.48 | კონტრაქტორის მომსახურეობა
|  | სხვა მანქანები | ლარი | 1 | 1 | კონტრაქტორის მომსახურეობა
|  | მატერიალური რესურსები |  |  |  | კონტრაქტორის მომსახურეობა
|  | ფოლადის მილტუჩი დ=250 მმ | ც |  | 1 | კონტრაქტორის მომსახურეობა
|  | სხვა მასალები | ლარი | 0.1 | 0.1 | კონტრაქტორის მომსახურეობა
25 | 22-22-6 | ჩობალის შეძენა და მოწყობა დ=325 მმ (2 ცალი) | ტ |  | 0.085 | კონტრაქტორის მომსახურეობა
|  | მუშა-მშენებლების შრომის დანახარჯი | კაც/სთ | 134 | 11.39 | კონტრაქტორის მომსახურეობა
|  | მანქანები | ლარი | 129 | 10.965 | კონტრაქტორის მომსახურეობა
|  | მატერიალური რესურსები |  |  |  | კონტრაქტორის მომსახურეობა
|  | ჩობალი დ=325 მმ | ც |  | 2 | კონტრაქტორის მომსახურეობა
|  | სხვა მასალები | ლარი | 45.2 | 3.842 | კონტრაქტორის მომსახურეობა
26 | საბ. ფასი | გაზინთული (გაპოხილი) თოკი ჩობალებისათვის (10.5 მ) | კგ |  | 1.575 | კონტრაქტორის მომსახურეობა
27 | 23-1-4 | ბეტონის საყრდენი ბალიშის მოწყობა, ბეტონის მარკა B-25 (0.1*0.1*0.3) მ (1 ცალი) | მ3 |  | 0.003 | კონტრაქტორის მომსახურეობა
|  | შრომის დანახარჯი | კაც/სთ | 2.64 | 0.00792 | კონტრაქტორის მომსახურეობა
|  | მატერიალური რესურსები |  |  |  | კონტრაქტორის მომსახურეობა
30-1 | სრფ. 4.1-340 | ბეტონი B-25 | მ3 | 1.02 | 0.00306 | კონტრაქტორის მომსახურეობა
30-2 | სრფ. 5.1-16 | ფიცარი ჩამოგანული 25-32მმ III ხ | მ3 | 0.024 | 7.2e-05 | კონტრაქტორის მომსახურეობა
|  | სხვა მასალები | ლარი | 0.778 | 0.002334 | კონტრაქტორის მომსახურეობა
28 | § Е22-2-11 | არსებული ფოლადის D 250 მმ-იანი მილის ჩაჭრა | გადაჭ. რაოდ. |  | 2 | კონტრაქტორის მომსახურეობა
|  | მუშა-მშენებლების შრომის დანახარჯი | კაც/სთ | 0.09 | 0.18 | კონტრაქტორის მომსახურეობა
|  | მანქანები | ლარი | 0.108 | 0.216 | კონტრაქტორის მომსახურეობა
|  | მატერიალური რესურსები |  |  |  | კონტრაქტორის მომსახურეობა
|  | ჟანგბადი | ცალი | 0.16004 | 0.32008 | კონტრაქტორის მომსახურეობა
|  | კარბიდი | კგ | 0.07109 | 0.14218 | კონტრაქტორის მომსახურეობა
29 | 22-5-7 | არსებული ფოლადის მილის დ=250 მმ დემონტაჟი | მ |  | 2 | კონტრაქტორის მომსახურეობა
|  | მუშა-მშენებლების შრომის დანახარჯი | კაც/სთ | 0.512 | 1.024 | კონტრაქტორის მომსახურეობა
|  | მანქანები | ლარი | 0.236 | 0.472 | კონტრაქტორის მომსახურეობა
30 | 22-27-6 | საპროექტო ფოლადის დ=273/6 მმ მილის გადაერთება არსებულ ფოლადის დ=250 მმ მილზე (მიდუღებით) | ადგ. |  | 1 | კონტრაქტორის მომსახურეობა
|  | მუშა-მშენებლების შრომის დანახარჯი | კაც/სთ | 4.28 | 4.28 | კონტრაქტორის მომსახურეობა
|  | მანქანები | ლარი | 1.56 | 1.56 | კონტრაქტორის მომსახურეობა
|  | მატერიალური რესურსები |  |  |  | კონტრაქტორის მომსახურეობა
|  | სხვა მასალები | ლარი | 1.27 | 1.27 | კონტრაქტორის მომსახურეობა
31 | 25-41-1 | საპროექტო ფოლადის დ=273/6 მმ მილის არსებულ დ=250 მმ ქსელთან გადაბმის ადგილების შემოწმება | ადგ. |  | 2 | კონტრაქტორის მომსახურეობა
|  | მუშა-მშენებლების შრომის დანახარჯი | კაც/სთ | 1.7 | 3.4 | კონტრაქტორის მომსახურეობა
|  | მანქანები | ლარი | 2.05 | 4.1 | კონტრაქტორის მომსახურეობა
|  | მატერიალური რესურსები |  |  |  | კონტრაქტორის მომსახურეობა
|  | სხვა მასალები | ლარი | 1.16 | 2.32 | კონტრაქტორის მომსახურეობა
სულ პირდაპირი ხარჯები
|  | მასალის ტრანსპორტირების ხარჯი | 5%
სულ
|  | ზედნადები ხარჯები | 10%
სულ
|  | გეგმიური მოგება | 8%
სულ
|  | დ.ღ.გ. | 18%
სულ