## ნაკრები
N | ხარჯთაღიცხვის N | ხარჯთაღიცხვის დასახელება | [6 empty] | კომპანია X
|  |  | კონტრაქტორის მომსახურება | სამონტაჟო სამუშაოები | მოწყობილობა | სხვადასხვა ხარჯები | წლიური რაოდენობა | სულ | ერთი სამუშაოს ღირებულება | ჯამური ღირებულება
1 | 2 | 3 |  | 5 | 6 | 7 | 8 | 9 | 1 | 2
1 | ხარჯთაღრიცხვა N6-1 | d=80 მმ მიწისზედა ჰიდრანტის მოწყობა არსებული თუჯის d=100 მმ მილზე (I ვარიანტი) | 5849.1428 | 8: 1; 9: 5849.1428
|  | სულ ხარჯთაღიცხვით | 5849.1428 | 9: 5849.1428

## მიწისზედ. ჰიდრანტი d=100მმ თუჯ.
ხარჯთაღრიცხვა N6-1
N | სამუშაოს დასახელება | განზ. ერთ. | რაოდე-ნობა | ხარჯების გადანაწილება | კომპანია X
[5 empty] | ერთ.ფასი (ლარი) | ჯამი სულ (ლარი)
1 | 2 | 3 | 4 | 5 | 1 | 2
1 | ასფალტის საფარის კონტურების ჩახერხვა ფრეზით 10 სმ | მ | 13.4 | კონტრაქტორის მომსახურება
| მუშა-მშენებლების შრომის დანახარჯი | კაც/სთ | 1.0318 | კონტრაქტორის მომსახურება
| ფრეზი საგზაო მიბმული, ტრაქტორის გარეშე | მანქ/სთ | 2.5996 | კონტრაქტორის მომსახურება
| მანქანები | ლარი | 0.85358 | კონტრაქტორის მომსახურება
| სხვა მასალები | ლარი | 0.23852 | კონტრაქტორის მომსახურება
2 | ასფალტის საფარის მოხსნა სისქით 10 სმ სანგრევი ჩაქუჩით | მ3 | 0.4 | კონტრაქტორის მომსახურება
| მუშა-მშენებლების შრომის დანახარჯი | კაც/სთ | 0.64 | კონტრაქტორის მომსახურება
| ავტოგრეიდერი | მანქ/ს | 0.00764 | კონტრაქტორის მომსახურება
| სანგრევი ჩაქუჩი | მანქ/ს | 0.31 | კონტრაქტორის მომსახურება
| კომპრესორი | მანქ/ს | 0.176 | კონტრაქტორის მომსახურება
3 | დამტვრეული ასფალტის ნატეხების დატვირთვა ავ/თვითმც. და გატანა | მ3 | 0.4 | კონტრაქტორის მომსახურება
| ექსკავატორი ჩამჩის ტევადობით 0,5 მ3 | მანქ/ს | 0.01 | კონტრაქტორის მომსახურება
3.1 | ავტოთვითმცლელით გატანა 25 კმ | ტ | 0.8 | კონტრაქტორის მომსახურება
4 | ასფალტობეტონის საფარის აღდგენა სისქით 10 სმ მსხვილმარცვლოვანი 6 სმ, და წვრილმარცვლოვანი 4 სმ | მ2 | 4 | gwp
| შრომის დანახარჯი | კაც/სთ | 0.7496 | კონტრაქტორის მომსახურება
| თვითმავალი საგზაო სატკეპნი 5ტ გლუვი | მანქ/სთ | 0.0592 | კონტრაქტორის მომსახურება
| მატერიალური რესურსები |  |  | კონტრაქტორის მომსახურება
4-1 | ასფალტობეტონი მსხვილმარცვლოვანი 6 სმ | ტ | 0.572 | კონტრაქტორის მომსახურება
4-2 | ასფალტობეტონი წვრილმარცვლოვანი 4 სმ | ტ | 0.3816 | კონტრაქტორის მომსახურება
4-3 | თხევადი ბიტუმი | ტ | 0.0048 | კონტრაქტორის მომსახურება
5 | IV კატ. გრუნტის დამუშავება ექსკავატორით ჩამჩის მოცულობით 0.5 მ3 ა/მ დატვირთვით | მ3 | 4.17 | კონტრაქტორის მომსახურება
| მუშა-მშენებლების შრომის დანახარჯი | კაც/სთ | 0.11259 | კონტრაქტორის მომსახურება
| ექსკავატორი ჩამჩის ტევადობით 0,5 მ3 | მანქ/ს | 0.25228 | კონტრაქტორის მომსახურება
| სხვა მანქანები | ლარი | 0.0092157 | კონტრაქტორის მომსახურება
| ღორღი 20-40 ფრაქცია | მ3 | 0.0002502 | კონტრაქტორის მომსახურება
6 | IV კატ. გრუნტის დამუშავება ხელით, გვერდზე დაყრით | მ3 | 0.463 | კონტრაქტორის მომსახურება
| მუშა-მშენებლების შრომის დანახარჯი | კაც/სთ | 1.8381 | კონტრაქტორის მომსახურება
7 | ხელით დამუშავებული გვერდზე დაყრილი გრუნტის დატვირთვა ხელით ავ/თვითმცლელზე | მ3 | 0.0463 | კონტრაქტორის მომსახურება
| მუშა-მშენებლების შრომის დანახარჯი | კაც/სთ | 0.047851 | კონტრაქტორის მომსახურება
8 | ხელით დამუშავებული გვერდზე დაყრილი გრუნტის დატვირთვა ექსკავატორით ავ/თვითმცლელზე | მ3 | 0.4167 | კონტრაქტორის მომსახურება
| ექსკავატორი ჩამჩის ტევადობით 0,5 მ3 | მანქ/ს | 0.010418 | კონტრაქტორის მომსახურება
9 | დამუშავებული გრუნტის გატანა ავტოთვითმცლელებით 25 კმ | ტ | 9.0343 | კონტრაქტორის მომსახურება
9.1 | ავტოთვითმცლელით გატანა 25 კმ | ტ | 9.0343 | კონტრაქტორის მომსახურება
10 | ქვიშის (2-5 მმ) ფრაქცია გადა- ადგილება 50 მ-ზე სამშენებლო ობიექტზე მექანიზმის გამოყენებით და თხრილში ჩაყრა | მ3 | 2.2 | კონტრაქტორის მომსახურება
| ბულდოზერი 50 ცხ.ძ | მანქ/ს | 0.05423 | კონტრაქტორის მომსახურება
11 | ქვიშის(2-5 მმ) ფრაქცია ჩაყრა (K=0.98-1.25) დატკეპვნით, პლასტმასის მილების ქვეშ 15 სმ, ზემოდან 30 სმ | მ3 | 2.2 | კონტრაქტორის მომსახურება
| მუშა-მშენებლების შრომის დანახარჯი | კაც/სთ | 3.96 | კონტრაქტორის მომსახურება
11-1 | ქვიშა (2-5 მმ) ფრაქცია | მ3 | 2.42 | კონტრაქტორის მომსახურება
12 | თხრილის შევსება ქვიშა-ხრეშოვანი ნარევით (ფრაქცია 0-80 მმ) მექანიზმის გამოყენებით, 50 მ-ზე გადაადგილებით, 10 ტ-იანი პნევმოსვლიანი სატკეპნით (k=0.98-1.25) | მ3 | 1.5 | კონტრაქტორის მომსახურება
| მუშა-მშენებლების შრომის დანახარჯი | კაც/სთ | 0.201 | კონტრაქტორის მომსახურება
| ბულდოზერი 80 ცხ.ძ. | მანქ/ს | 0.043635 | კონტრაქტორის მომსახურება
| სატკეპნი პნევმოსვლაზე 10ტ | მანქ/ს | 0.195 | კონტრაქტორის მომსახურება
12-1 | ქვიშა-ხრეში (0-80)მმ | მ3 | 1.65 | კონტრაქტორის მომსახურება
13 | თხრილის შევსება ღორღით (0-40მმ) ფრაქცია (k=0.98-1.25) მექანიზმის გამოყენებით, 50 მ-ზე გადაადგილებით, დატკეპნა | მ3 | 0.8 | gwp
| მუშა-მშენებლების შრომის დანახარჯი | კაც/სთ | 0.1072 | კონტრაქტორის მომსახურება
| ბულდოზერი 80 ცხ.ძ. | მანქ/ს | 0.023272 | კონტრაქტორის მომსახურება
| სატკეპნი პნევმოსვლაზე 10ტ | მანქ/ს | 0.104 | კონტრაქტორის მომსახურება
13-1 | ღორღით (0-40მმ) ფრაქცია | მ3 | 0.88 | კონტრაქტორის მომსახურება
14 | ბეტონის საყრდენის ქვეშ ხრეშის (ფრაქცია 0-40 მმ) ბალიშის მოწყობა 10 სმ | მ3 | 0.02 | კონტრაქტორის მომსახურება
| შრომის დანახარჯი | კაც/სთ | 0.0178 | კონტრაქტორის მომსახურება
| მანქანები | ლარი | 0.0074 | კონტრაქტორის მომსახურება
| მატერიალური რესურსები |  |  | კონტრაქტორის მომსახურება
14-1 | ქვიშა-ხრეშოვანი ნარევი (ფრაქცია 0-40 მმ) | მ3 | 0.023 | კონტრაქტორის მომსახურება
| სხვა მასალები | ლარი | 0.0004 | კონტრაქტორის მომსახურება
15 | ფოლადის d=114/4.5 მმ ქარხნული იზოლაციით მილის შეძენა და მონტაჟი | მ | 5 | კონტრაქტორის მომსახურება
| მუშა-მშენებლების შრომის დანახარჯი | კაც/სთ | 1.265 | კონტრაქტორის მომსახურება
| მანქანები | ლარი | 0.1755 | კონტრაქტორის მომსახურება
| მატერიალური რესურსები |  |  | კონტრაქტორის მომსახურება
15-1 | ფოლადის ქარხნული იზოლაციით მილი d=114/4.5 მმ | მ | 4.99 | კონტრაქტორის მომსახურება
| სხვა მასალები | ლარი | 0.2965 | კონტრაქტორის მომსახურება
16 | ფოლადის d=114/4.5 მმ ქარხნული იზოლაციით მილის ჰიდრავლიკური გამოცდა | მ | 5 | კონტრაქტორის მომსახურება
| მუშა-მშენებლების შრომის დანახარჯი | კაც/სთ | 0.5 | კონტრაქტორის მომსახურება
| მატერიალური რესურსები |  |  | კონტრაქტორის მომსახურება
16-1 | წყალი | მ | 0.0393 | gwp
17 | ფოლადის მილის გარეცხვა ქლორიანი წყლით d=114/4.5 მმ | მ | 5 | კონტრაქტორის მომსახურება
| მუშა-მშენებლების შრომის დანახარჯი | კაც/სთ | 0.2835 | კონტრაქტორის მომსახურება
| მატერიალური რესურსები |  |  | კონტრაქტორის მომსახურება
17-1 | წყალი | მ3 | 0.285 | gwp
| სხვა მასალები | ლარი | 0.0005 | კონტრაქტორის მომსახურება
18 | მეტალის ელემენტების შეღებვა ანტიკოროზიული ლაქით | მ2 | 1.2 | კონტრაქტორის მომსახურება
| მუშა-მშენებლების შრომის დანახარჯი | კაც/სთ | 0.09348 | კონტრაქტორის მომსახურება
| მანქანები | ლარი | 0.00072 | კონტრაქტორის მომსახურება
| მატერიალური რესურსები |  |  | კონტრაქტორის მომსახურება
18-1 | ანტიკოროზიული ლაქი | კგ | 0.48 | კონტრაქტორის მომსახურება
| ფოლადის სამკაპის შეძენა და მოწყობა d=114X89 მმ ( 1 ცალი ) | ტ | 0.0022 | კონტრაქტორის მომსახურება
| მუშა-მშენებლების შრომის დანახარჯი | კაც/სთ | 0.671 | კონტრაქტორის მომსახურება
| მანქანები | ლარი | 0.3564 | კონტრაქტორის მომსახურება
| მატერიალური რესურსები |  |  | კონტრაქტორის მომსახურება
19-1 | ფოლადის სამკაპი d=114X89 მმ | ც | 1 | gwp
20 | სხვა მასალა | ლარი | 0.10824 | კონტრაქტორის მომსახურება
| თუჯის d=100 მმ უნივერსალური ქურო (გადამყვანის) შეძენა და მოწყობა (2 ცალი) | ტ | 0.0166
| მუშა-მშენებლების შრომის დანახარჯი | კაც/სთ | 0.7802 | კონტრაქტორის მომსახურება
| მანქანები | ლარი | 0.02158 | კონტრაქტორის მომსახურება
| მატერიალური რესურსები |  |  | კონტრაქტორის მომსახურება
20-1 | თუჯის d=100 მმ უნივერსალური ქურო (გადამყვანი) | ც | 2 | gwp
| სხვა მასალები | ლარი | 0.55444 | კონტრაქტორის მომსახურება
21 | საპროექტო ფოლადის მილის d=89/4.5 მმ დაერთება არსებულ თუჯის d=100 მმ მილზე (თუჯის უნივერსალური (ქუროთი), | ადგ. | 1 | კონტრაქტორის მომსახურება
| მუშა-მშენებლების შრომის დანახარჯი | კაც/სთ | 4.87 | კონტრაქტორის მომსახურება
| მანქანები | ლარი | 1.29 | კონტრაქტორის მომსახურება
| მატერიალური რესურსები |  |  | კონტრაქტორის მომსახურება
21-1 | სხვა მასალები | ლარი | 0.79 | კონტრაქტორის მომსახურება
22 | არსებული თუჯის d=100 მმ-იანი მილის ჩაჭრა | ადგ. | 2 | კონტრაქტორის მომსახურება
| მუშა-მშენებლების შრომის დანახარჯი | კაც/სთ | 0.22 | კონტრაქტორის მომსახურება
| მანქანები | ლარი | 0.264 | კონტრაქტორის მომსახურება
| მატერიალური რესურსები |  |  | კონტრაქტორის მომსახურება
22-1 | ჟანგბადი | მ3 | 0.09185 | კონტრაქტორის მომსახურება
| კარბიდი | კგ | 0.050162 | კონტრაქტორის მომსახურება
23 | არსებული თუჯის მილის დემონტაჟი d=100 მმ | მ | 1 | კონტრაქტორის მომსახურება
| მუშა-მშენებლების შრომის დანახარჯი | კაც/სთ | 0.2226 | კონტრაქტორის მომსახურება
| სხვა მანქანები | ლარი | 0.003846 | კონტრაქტორის მომსახურება
| ფოლადის მილტუჩის შეძენა და მოწყობა d=80 მმ | ცალი | 6 | კონტრაქტორის მომსახურება
23-1 | მუშა-მშენებლების შრომის დანახარჯი | კაც/სთ | 2.88 | კონტრაქტორის მომსახურება
| მანქანები | ლარი | 1.86 | კონტრაქტორის მომსახურება
24 | მატერიალური რესურსები |  |  | კონტრაქტორის მომსახურება
| ფოლადის მილტუჩი d=80 მმ | ცალი | 6 | კონტრაქტორის მომსახურება
| სხვა მასალები | ლარი | 0.12 | კონტრაქტორის მომსახურება
| თუჯის d=80 PN16 ურდულის შეძენა და მოწყობა | ც | 1 | კონტრაქტორის მომსახურება
24-1 | მუშა-მშენებლების შრომის დანახარჯი | კაც/სთ | 1.67 | კონტრაქტორის მომსახურება
| მანქანები | ლარი | 0.06 | კონტრაქტორის მომსახურება
25 | მატერიალური რესურსები |  |  | კონტრაქტორის მომსახურება
| თუჯის d=80 PN16 ურდული | ც | 1 | კონტრაქტორის მომსახურება
| სხვა მასალები | ლარი | 0.88 | კონტრაქტორის მომსახურება
| ურდულის გარსაცმი | ც | 1 | კონტრაქტორის მომსახურება
25-1 | ურდულის ღერძი კვადრატით | ც | 1 | gwp
| მუხლი 90° ქვესადგამით | ც | 1 | კონტრაქტორის მომსახურება
26 | ურდულის ხუფი | ც | 1 | gwp
27 | სახანძრო მიწისზედა ჰიდრანტის შეძენა, მოწყობა d=80 მმ | ც | 1 | gwp
28 | მუშა-მშენებლების შრომის დანახარჯი | კაც/სთ | 1.78 | gwp
29 | მანქანები | ლარი | 0.12 | gwp
30 | მატერიალური რესურსები |  |  | კონტრაქტორის მომსახურება
| სახანძრო მიწისზედა ჰიდრანტი d=80 მმ, | ც | 1 | კონტრაქტორის მომსახურება
| სხვა მასალები | ლარი | 1.13 | კონტრაქტორის მომსახურება
| ბეტონის საყრდენის მოწყობა, ბეტონის მარკა B-22.5 (0.4*0.4*0.1) მ (2 ცალი) | მ3 | 0.032 | კონტრაქტორის მომსახურება
30-1 | შრომის დანახარჯი | კაც/სთ | 0.08448 | gwp
| მატერიალური რესურსები |  |  | კონტრაქტორის მომსახურება
31 | ბეტონი B-22.5 | მ3 | 0.03264 | კონტრაქტორის მომსახურება
| ფიცარი ჩამოგანული 25-32მმ III ხ | მ3 | 0.000768 | კონტრაქტორის მომსახურება
| სხვა მასალები | ლარი | 0.024896 | კონტრაქტორის მომსახურება
სულ პირდაპირი ხარჯები
| მასალის ტრანსპორტირების ხარჯი | 5%
სულ
| ზედნადები ხარჯები | 10%
სულ
| გეგმიური მოგება | 8%
სულ
| დ.ღ.გ. | 18%
სულ