## შიტი1
სოციალური ინკლუზიის ცენტრი ბაღდათში / SOCIAL INCLUSION CENTER IN BAGHDATI
მექანიკური ნაწილი / Mechanical Part
გათბობა / Heating
# | დასახელება / Description | მოც / Size | რაოდ. / Qty | ერთ. / unit | მასალა / material price | მასალის ჯამი / material total price | ხელობა / installation price | ხელობის ჯამი / installation total price
1 | მოწყობილობები / Equipments
| კედლის ქვაბი / Wall type gas water heater | 24KW | 2 | კომპლ. / compl.
| გათბობის ცენტრალური კოლექტორი / central heating manifold | DWG | 1 | კომპლ. / compl.
| საბალანსო ავზი / Balancing tank | DWG | 1 | კომპლ. / compl.
| საცირკ. ტუმბო / Circ. Pump | DWG | 1 | ცალი / item
| პანელური რადიატორის კომპლ.(ტიპი 22) / panel radiator with compl. (Type22) | 1100*500 | 15 | კომპლ. / compl.
2 | მილები / Pipes
| ბოჭკ. წყლის მილი 9mm შეფუთვით / Hot water pipe with 9mm insulation | DN40 | 100 | მეტრი / Meter
| ბოჭკ. წყლის მილი 9mm შეფუთვით / Hot water pipe with 9mm insulation | DN32 | 12 | მეტრი / Meter
| ბოჭკ. წყლის მილი 9mm შეფუთვით / Hot water pipe with 9mm insulation | DN25 | 12 | მეტრი / Meter
| ბოჭკ. წყლის მილი 9mm შეფუთვით / Hot water pipe with 9mm insulation | DN20 | 12 | მეტრი / Meter
| ბოჭკ. წყლის მილი 9mm შეფუთვით / Hot water pipe with 9mm insulation | DN16 | 72 | მეტრი / Meter
გაგრილება / Cooling
# | დასახელება / Description | მოც / Size | რაოდ. / Qty | ერთ. / unit | მასალა / material price | მასალის ჯამი / material total price | ხელობა / installation price | ხელობის ჯამი / installation total price
1 | მოწყობილობები / Equipments
| სპლიტ სისტემის შიდა და გარე ბლოკის კომპლ. დრენაჟით / Split system indoor and outdoor unit with drain pipe | 9000 BTU | 1 | კომპლ. / compl.
ვენტილაცია / Ventilation
# | დასახელება / Description | მოც / Size | რაოდ. / Qty | ერთ. / unit | მასალა / material price | მასალის ჯამი / material total price | ხელობა / installation price | ხელობის ჯამი / installation total price
1 | მოწყობილობები / Equipments
| სვ. წერტ. გამწოვი ვენტილატორი - სტანდარტული / Standard WC fan | 80 m3/h | 3 | ცალი / item
| სამზარეულოს გამწოვი ქოლგა ვენტილატორით - სტანდარტული / Standard Kitchen exhaust hood with fan | 0 | 1 | კომპლ. / compl.
2 | ჰაერის გადანაწილება / Air distribution
| გალვანიზირებული თუნუქის ჰაერსატარი / galvanized steel air ducting | 0.5mm | 10 | მ2 / m2
| დრეკადი ჰაერსატარი (ცივი) / Flexible ducting (Cold) | 127mm | 3 | მეტრი / Meter
სანტექნიკა / Sanitary
# | დასახელება / Description | მოც / Size | რაოდ. / Qty | ერთ. / unit | მასალა / material price | მასალის ჯამი / material total price | ხელობა / installation price | ხელობის ჯამი / installation total price
1 | მოწყობილობები / Equipments
| სეპტიკის რეზერვუარი / Septic tank | 5000 LT | 1 | კომპლ. / compl.
| ჭა / manhole | D1000 / H2000 | 1 | კომპლ. / compl.
| ელ. წყალგამაცხელებელი / El. Water heater (1.5KW) | 100lt | 2 | კომპლ. / compl.
| ტრაპი / Water Trap | 100*100 | 4 | კომპლ. / compl.
| სამზ. ხელსაბანი კომპლექტით / Kitchen sink with compl. | Std | 1 | კომპლ. / compl.
| სვ. წერტ. ხელსაბანი კომპლექტით / WC sink with compl. | Std | 3 | კომპლ. / compl.
| უნიტაზი კომპლექტით / Water Closet with compl. | Std | 3 | კომპლ. / compl.
2 | მილები / Pipes
| ბოჭკ. წყლის მილი 9mm შეფუთვით / Hot water pipe with 9mm insulation | DN20 | 36 | მეტრი / Meter
| ბოჭკ. წყლის მილი 9mm შეფუთვით / Hot water pipe with 9mm insulation | DN16 | 12 | მეტრი / Meter
| ცივი წყლის მილი / Cold water pipe | DN20 | 40 | მეტრი / Meter
| ცივი წყლის მილი / Cold water pipe | DN16 | 12 | მეტრი / Meter
| კანალიზაციის მილი / Sewage pipe (3.2mm thk) | D100*3000 | 12 | ცალი / item
| კანალიზაციის მილი / Sewage pipe (3.2mm thk) | D100*2000 | 3 | ცალი / item
| კანალიზაციის მილი / Sewage pipe (3.2mm thk) | D100*1000 | 3 | ცალი / item
| კანალიზაციის მილი / Sewage pipe (3.2mm thk) | D50*2000 | 2 | ცალი / item
| კანალიზაციის მილი / Sewage pipe (3.2mm thk) | D50*1000 | 9 | ცალი / item
| კანალიზაციის მილი / Sewage pipe (3.2mm thk) | D50*500 | 4 | ცალი / item
| გოფრირებული მილი / Corrugated pipe | D150 | 3 | მეტრი / Meter
5 | დამხმარე მასალა
| მილის ფიტინგები / pipe fitings | 4545 | 20% | პროცენტი მილებიდან / percent from pipe prices
| ალუმინის ფოლგიანი ქვაბამბა / Stone Fiber with aluminium foil | 50mm | 2 | ცალი / item
| მიწის სამუშაოები / ground works |  | 1 | კომპლ. / compl.
| სახარჯი მასალა / other installation materials |  | 1 | კომპლ. / compl.
ქვე ჯამი
|  | ტრანსპორტირება |  |  | 1% | 0
[5 empty] | ქვე ჯამი | 0
|  | ზედნადები ხარჯი Overhead cost |  |  | 5% |  |  | 0
[5 empty] | ქვე ჯამი | 0 |  | 0
|  | მოგება Profit |  |  | 3% | 0 |  | 0
[5 empty] | ქვე ჯამი | 0 |  | 0
|  | ხელფასის დ.ღ.გ VAT |  |  | 18% |  |  | 0
[5 empty] | ქვე ჯამი | 0 |  | 0
|  |  | შესრულება ჟამი დღგს ჩათვლით |  |  |  |  | 0