## Sheet1
მასალათა სპეციფიკაცია
სუსტი დენები
შენიშვნები: ეს სპეციფიკაცია არ შეიცავს ყველა საჭირო მასალას და სამუშაოებს სამონტაჟო სამუშაოების შესასრულებლად. აუცილებელია კონტრაქტორების გათვალისწინება სამონტაჟო სამუშაოების შესასრულებლად სააღრიცხვო დოკუმენტაციის მომზადებისას. საჭიროა ყველა საპროექტო დოკუმენტაციის შესწავლა, მათ შორის პროექტის განმარტებითი შენიშვნები, ნახატები და სხვა სპეციფიკაციები.
პოზ. | პროექტი GORIMALL-DSG | აღწერა | Description | განზ. | რაოდ. | UNIT COSTS, EUR |  |  |  |  | TOTAL COSTS, EUR
[6 empty] | MH unit rate, EUR | Wages, EUR | Materials, EUR | Equipment, EUR | Total Unit, EUR/UNIT | MH total rate, EUR | Wages, EUR | Materials, EUR | Equipment, EUR | Total, EUR/UNIT
1 |  | სახანძრო სიგნალიზაცია | FIRE ALARM
| GORIMALL-DSG | სახანძრო სიგნალიზაციის მთავარი პანელი 6 ლუპიანი, კონტროლერით და კვების ბლოკით. გამოყენებული სტანდარტი: EN54-2,-4 |  | კომპ | 1
| GORIMALL-DSG | სახანძრო სიგნალიზაციის დუბლირებული პანელი, კონტროლერით და კვების ბლოკით. გამოყენებული სტანდარტი: EN54-2,-5 |  | კომპ | 1
| GORIMALL-DSG | GSM გადამცემი |  | კომპ | 1
| GORIMALL-DSG | სახანძრო სიგნალიზაციის გრაფიკული ინტერფეისი |  | კომპ | 1
| GORIMALL-DSG | პერსონალური კომპიუტერი გრაფიკული ინტერფეისისთვის |  | კომპ | 1
| GORIMALL-DSG | ოპტიკური კვამლის დეტექტორი, სამისამართო | Optical smoke detector, addressable, ESMI 22051E | ც | 62
| GORIMALL-DSG | სამისამართო დეტექტორის ბაზა | Addressable detector base, B501AP-W | ც | 62
| GORIMALL-DSG | სამისამართო საგანგაშო ღილაკი, მოკლე ჩართვის იზოლატორით | LED indicator for detectors above suspended ceiling, FFS06720601 | ც | 10
| GORIMALL-DSG | სამისამართო საგანგაშო ღილაკი, შეზღუდული შესაძლებლობის მქონე პირებისთვის |  | ც | 1
| GORIMALL-DSG | საგანგაშო ღილაკის სამონტაჟო ყუთი | Addressable manual call point MCP5A-RP02FF-01, with short circuit isolator, or similar | ც | 11
| GORIMALL-DSG | სამისამართო ხმოვანი შუქურა |  | ც | 12
| GORIMALL-DSG | სამისამართო სმოვანი შექურის ბაზა |  | ც | 12
| GORIMALL-DSG | სამისამართო კვამლის დეტექტორი სავენტილაციო დანადგარისთვის |  | კომპლ | 4
| GORIMALL-DSG | საკონტროლო IN/OUT მოდული, სამისამართო | Sound - Lighting Announcer, IP65 CWSS-RW-W3-E010 | ც | 9
| GORIMALL-DSG | სახანძრო სიგნალიზაციის აქსესუარები და დამატებითი მასალები |  | კომპლ | 1
| GORIMALL-DSG | IN/OUT სიგნალის მოდული |  | ც | 50
| GORIMALL-DSG | საკონტაკტო რელე, NC/NO, 24 ვოლტიანი |  | ც | 50
| GORIMALL-DSG | სამონტაჟო კოლოფი გლანდებით 600X400 |  | კომპლ | 4
| GORIMALL-DSG | კვების ბლოკი 24 ვოლტიანი 5 ამპ. EN54 სერტიფიცირებული |  | ც | 4
| GORIMALL-DSG | 12V 17 A/სთ |  | ც | 2
| GORIMALL-DSG | 12V 12 A/სთ |  | ც | 10
| GORIMALL-DSG | კერამიკული გადასაბმელი (ტერმინალი) |  | ც | 120
| GORIMALL-DSG | სამონტაჟო კოლოფი გლანდებით 100X100 კერამიკული გადასაბმელისთვის IP68 |  | კომპლ | 120
| GORIMALL-DSG | კაბელი 2 x 1.5 მმ2 JE-H(St)H FE180/E90 | Signal input and output module, addressable EM-201E-240-DIN | მ | 3800
| GORIMALL-DSG | საკაბელო არხის დამჭერები 1.5 მმ2, ბეტონზე დასამაგრებელი ჭანჭიკებით |  | კომპლ | 1480
| GORIMALL-DSG | საკაბელო არხი, გალვანზირებული ფოლადი, ინტეგრირებული შეერთებით - არაპერფორირებული, ზომა 300x60, t=1.00mm, |  | მ | 450
| GORIMALL-DSG | საკაბელო არხი, გალვანზირებული ფოლადი, ინტეგრირებული შეერთებით - პერფორირებული, ზომა 100x60, t=1.00მმ, |  | მ | 120
2 |  | სახალხო მაუწყებლობა | PUBLIC ANOUNCMENT
| GORIMALL-DSG | RACK, ტიპი - NA6818 - 18U 600X800, წინა შუშის კარით) | Public announcement system RACK unit. 19inch. | კომპლ | 1
| GORIMALL-DSG | საევაკუაციო გახმოვანების სისტემა ოთხი აუდიო შემსვლელით და ოთხი აუდიო გამომავალით. Ethernet ინტერფეისით. ციფრული საცავი წინასწარ ჩაწერილი შეტყობინებებისთვის. RACK-ში სამონტაჟო | Public address and emergency sound system control unit. Fully digital with four audio inputs and four audio outputs. Ethernet interface. Digital storage for prerecorded messages. IN RACK, with brackets. Code: PRS-NCO-B. Manufacturer: BOSCH PRAESIDEO. | კომპლ | 1
| GORIMALL-DSG | D კლასის მაღალეფექტური გამაძლიერებელი 4X120 ვატი. RACK-ში სამონტაჟო |  | კომპლ | 1
| GORIMALL-DSG | წინსასწარი გამაძლიერებელი. ქსელის ინტერფეისით, ძირითადი გამაძლიერებლებისთვის. | PRS-16MCI multichannel interface. A network interface to the Praesideo basic amplifiers. | კომპლ | 1
| GORIMALL-DSG | მუსიკალური საკრავი CD/DVD/FM/USB | PRS-16MCI multichannel interface. A network interface to the Praesideo basic amplifiers. | კომპლ | 1
| GORIMALL-DSG | მიკროფონი 4 ზონიანი | PRS-CSR Call station remote. Connects to call station interface via CAT-5 cable up to 1km. | კომპლ | 1
| GORIMALL-DSG | ხმოვანი დინამიკი, მოდულური, ჭერზე სამონტაჟო. ცხაურის მასალა - მეტალი, ზომა 220 მმ. EN-54 სერტიფიცირებით.მუსიკის მხარდაჭერის უზრუნველყოფით. მწარმოებელი: Bosch ან მსგავსი, 1-230V / 50 Hz / 6W/ 88 dB | Load speaker, modular, ceiling flush mounted. Front grille material - metal (painted BLACK), size 220mm. Power - 6W@88dB, general use, low ceiling. Code: LC1-WM06E8. Manufacturer: Bosch or similar | ც | 31
| GORIMALL-DSG | ხმოვანი დინამიკის ფოლადის კორპუსი | LBC 3081/02 Fire Dome. Steel. | ც | 31
| GORIMALL-DSG | (UPS) - 6KVA/5.4KW On-line Tower, 16x9AH ბატარეით |  | ც | 1
| GORIMALL-DSG | კაბელი 2 x 1.5 მმ2 JE-H(St)H FE180/E90 | Cable, fire rated, КПСЭНГ-FRLS 1Х2Х1.5, shielded, Cu, (public announcement system) | მ | 720
3 |  | ვიდეომეთვალყურეობა | VIDEO SURVEIILANCE
| GORIMALL-DSG | (UPS) - 6KVA/5.4KW On-line Tower, 16x9AH ბატარეით |  | ც | 1
| GORIMALL-DSG | NVR unit, type -NVR4832-4KS2/I, 32 Channel 2U 8HDDs WizSense Network Video Recorder, Smart H.265+/H.265/Smart H.264+/H.264/MJPEG decoding format, Max. decoding capability: 10 × 1080p@30 fps. Supports adaptive decoding, Video Output 2-ch HDMI output; simultaneous/heterogeneous video sources output for VGA and HDMI is configurable, Multi-screen Display 1st Screen: 1/4/8/9/16/25/36 2nd Screen: 1/4/8/9, HDD 8 SATA ports, up to 10 TB. The maximum HDD capacity varies with environment temperature, USB, 2 front USB 2.0 ports, 1 rear USB 3.0 port HDMI 1 (max. resolution: 4K) Network: 2 RJ-45 10/100/1000 Mbps self-adaptive Ethernet ports, with 2 HDMI output |  | ც | 2
| GORIMALL-DSG | SSD, type - HD 10TB SAS 7.2k RPM 3.5" 12G 512e Hot PLUG |  | ც | 8
| GORIMALL-DSG | RACK unit for cctv system, 42U 1000X800 CABINET with perforated door, Standard: Comply with ANS/EIA RS-310-D, IEC297-2, DIN414191, PART7 ETSI Standard Material: SPCC quality cold rolled steel; Mounting profile: thickness 1.2mm; Degree of Protection: IP20 Surface finish: Degreasing, Pickling, Phosphating, Powder Coated |  | ც | 1
| GORIMALL-DSG | RACK unit for cctv system, 18U 600X600 Wall mount CABINET with perforated door, Standard: Comply with ANS/EIA RS-310-D, IEC297-2, DIN414191, PART7 ETSI Standard Material: SPCC quality cold rolled steel; Mounting profile: thickness 1.2mm; Degree of Protection: IP20 Surface finish: Degreasing, Pickling, Phosphating, Powder Coated |  | ც | 1
| GORIMALL-DSG | POE switch, Switch with 24 Port PoE, 24XFAST ETHERNET POE + 2XGIGABIT + 2SFP PORTS (370W), Interfaces 24 10/100Mbps RJ45 Ports(Data/PoE) 2 10/100/1000Mbps RJ45 Ports(Data) 2 100/1000Mbps SFP Slot(Data) (Auto Negotiation/Auto MDI/MDIX) PoE Supply Port 1 to Port 16 support standard IEEE802.3at/af power( maximum power for each port is 38W), PoE power type is end-span(12+, 36- and 45+, 78- line pair |  | ც | 4
| GORIMALL-DSG | SFP მოდული |  | ც | 10
| GORIMALL-DSG | 24 Port Gigabit Switch. 10/100/1000M |  | ც | 1
| GORIMALL-DSG | კაბელ მენეჯერი |  | ც | 5
| GORIMALL-DSG | Patch panel 24 port Cat5 FTP |  | ც | 5
| GORIMALL-DSG | PDU |  | ც | 4
| GORIMALL-DSG | optical Patch cord 1.0m |  | ც | 4
| GORIMALL-DSG | Patch cord 0.5m |  | ც | 50
| GORIMALL-DSG | Patch cord 1.0m |  | ც | 20
| GORIMALL-DSG | Patch cord 2.0m |  | ც | 10
| GORIMALL-DSG | CCTV კამერა, გარე მონტაჟის, 4MP, BULLET ტიპის, PoE, ინტერნეტის საშუალებით, IP67, IK10, HD, ავტომატური დღე/ღამის რეჟიმი, ხედვის კუთხე (3.6მმ ობიექტივი) 83 გრადუსი. |  | ც | 17
| GORIMALL-DSG | CCTV გარე კამერის სამონტაჟო ძირი |  | ც | 17
| GORIMALL-DSG | CCTV კამერა, შიდა მონტაჟის, 4MP, ტიპი "DOME", PoE, ინტერნეტის სიმძლავრე, შიდა მეხსიერება 128 GB, IP67, IK10, HD, დღის და ღამის ავტომატური გადაღება, ხედვის კუთხე 33.8-დან 113 გრადუსამდე. (2.8mm) |  | ც | 29
| GORIMALL-DSG | CCTV შიდა კამერის სამონტაჟო ძირი |  | ც | 29
| GORIMALL-DSG | CCTV მონიტორინგის კომპიუტერი, 4 მონიტორის მიერთების მხარდაჭერით HDMI/Display ports. |  | კომპლ. | 1
| GORIMALL-DSG | Monitor, screen size 32inch. 10180p, LED, 60hz, 2 x HDMI, 1 x DisplayPort |  | ც | 4
| GORIMALL-DSG | მონიტორის საკიდი |  | ც | 4
| GORIMALL-DSG | ქსელის კაბელი 4x2x0.5мм2, CAT 5e FTP AWG24 |  | მ | 3200
| GORIMALL-DSG | გოფრირებული მილი, მავთულით, D-20მმ, ნაცრისფერი |  | მ | 320
| GORIMALL-DSG | პლასტმასის მილი, კაბელისთვის, D-20მმ, ნაცრისფერი |  | მ | 960
| GORIMALL-DSG | Cable marker, layer harness, 100mm |  | ც | 200
| GORIMALL-DSG | NTW High-Speed HDMI Cable with Ethernet (35'), Flexible construction for easy installation Durable 26 AWG conductors 1080p Full HD signal transmission 3D support up to 1080p HDCP compliant |  | ც | 4
| GORIMALL-DSG | დამატებითი აქსესუარები და სამონტაჟო მასალები |  | ც | 1
4 |  | სერვერის ლოკალური ქსელი
| GORIMALL-DSG | Patch panel 24 port Cat5 FTP |  | ც | 1
| GORIMALL-DSG | POE switch, Switch with 24 Port PoE, 24XFAST ETHERNET POE + 2XGIGABIT + 2SFP PORTS (370W), Interfaces 24 10/100Mbps RJ45 Ports(Data/PoE) 2 10/100/1000Mbps RJ45 Ports(Data) 2 100/1000Mbps SFP Slot(Data) (Auto Negotiation/Auto MDI/MDIX) PoE Supply Port 1 to Port 16 support standard IEEE802.3at/af power( maximum power for each port is 38W), PoE power type is end-span(12+, 36- and 45+, 78- line pair |  | ც | 1
| GORIMALL-DSG | MANAGED SWITH WITH 8XGIGABIT amd 2XSFP+ PORTS |  | ც | 1
| GORIMALL-DSG | SERVER RACK UNIT, type - ND8042 - 42U 800X1000 CABINET WITH FRONT AND BACK PERFORATED DOORS |  | ც | 1
|  | UPS UNIT 2KVA/1800W RACK-MOUNT ONLINE UPS |  | ც | 1
| GORIMALL-DSG | ACCESS POINT HIGH POWER MU-MIMO POE ACCESS POINT WIFI6 |  | ც | 1
| GORIMALL-DSG | როზეტი ინტერნეტისთვის |  | ც | 12
| GORIMALL-DSG | Corrugated pipe, with wire, d 20mm, grey |  | მ | 500
| GORIMALL-DSG | Pipe, plastic, for cable, grey, d20mm |  | მ | 200
| GORIMALL-DSG | Optical Aerial Drop Cable 2 core fiber LSZH |  | მ | 5250
|  | Additional accessories and installation materials |  | კომპლ. | 1