## Sheet1
Appendix K
ГОСТ Р 21.1101-2013
მასალათა სპეციფიკაცია
ელექტროობის პროექტი
ЭСЭМЭO
ფორმა-7
პროექტი: ქ. გორის სავაჭრო ცენტრი
თარიღი: 2022-09-28
შენიშვნები: ეს სპეციფიკაცია არ შეიცავს ყველა საჭირო მასალას და სამუშაოებს სამონტაჟო სამუშაოების შესასრულებლად. აუცილებელია კონტრაქტორების გათვალისწინება სამონტაჟო სამუშაოების შესასრულებლად სააღრიცხვო დოკუმენტაციის მომზადებისას. საჭიროა ყველა საპროექტო დოკუმენტაციის შესწავლა, მათ შორის პროექტის განმარტებითი შენიშვნები, ნახატები და სხვა სპეციფიკაციები.
პოზ. | პროექტი GORIMALL-DSG | აღწერა | Description | განზ. | რაოდ. | UNIT COSTS, EUR |  |  |  |  | TOTAL COSTS, EUR
[6 empty] | MH unit rate, EUR | Wages, EUR | Materials, EUR | Equipment, EUR | Total Unit, EUR/UNIT | MH total rate, EUR | Wages, EUR | Materials, EUR | Equipment, EUR | Total, EUR/UNIT
1 |  | ტრანსფორმატორი | DISTRIBUTION PANELS AND BOARDS ELECTRICAL
|  | ტრანსფორმატორი ძალოვანი მშრალი - 1600kVA 10/0.4kV |  | ც | 1
|  | ტრანსფორმატორი ძალოვანი მშრალი - 1000kVA 10/0.4kV |  | ც | 1
|  | სამონტაჟო და სახარჯი აქსესუარები | ( single line diagram provided in the project) | კომპ. | 1
2 |  | გენერატორი | DISTRIBUTION PANELS AND BOARDS ELECTRICAL
|  | GEN SET Diesel 0.4 660 kVA (ESP) (0.8 / 528kW) 1500 rpm | ( single line diagram provided in the project) | ც | 2
|  | სამონტაჟო და სახარჯი აქსესუარები | ( single line diagram provided in the project) | კომპ. | 1
3 |  | გამანაწილებელი კარადა DB-FF1 | DISTRIBUTION PANELS AND BOARDS ELECTRICAL
|  | გამანაწილ. კარადა, პლასტმასი, თეთრი, კედელზე სამონტაჟო, 36 მოდ. (18x2), ზომა: 362(გან) x 400(სიმ) x 200(სიღ) მმ, IP65, დასამაგრებელი ფირფიტით, კვების ბლოკი 90წთ. | ( single line diagram provided in the project) | კომპ. | 1
|  | ავტ.ამომრთველი, MCB 100A/3P (10kA) | ( single line diagram provided in the project) | ც | 1
|  | ავტ.ამომრთველი, MCB 40A/3P (10kA) |  | ც | 1
|  | ავტ.ამომრთველი, MCB 32A/3P (10kA) |  | ც | 1
|  | ავტ.ამომრთველი, MCB 25A/3P (10kA) |  | ც | 1
|  | ავტ.ამომრთველი, MCB 20A/3P (10kA) |  | ც | 1
|  | ავტ.ამომრთველი, MCB 25A/1P (10kA) |  | ც | 1
|  | ავტ.ამომრთველი, MCB 16A/1P (10kA) |  | ც | 4
|  | ავტ.ამომრთველი, MCB 10A/1P (10kA) |  | ც | 5
|  | ავტ.ამომრთველი, MCB 3A/1P (10kA) |  | ც | 2
|  | Contactor 50A 1P |  | ც | 1
|  | Contactor 40A 1P |  | ც | 1
|  | Contactor 32A 1P |  | ც | 2
|  | Contactor 16A 1P |  | ც | 3
|  | Contactor 10A 1P |  | ც | 4
|  | დისტრიბოკი, 150A |  | ც | 1
|  | დამიწების სალტე |  | ც | 1
|  | ნოლის დამიწების სალტე |  | ც | 1
|  | სამონტაჟო და სახარჯი აქსესუარები |  | კომპ. | 1
4 |  | გამანაწილებელი კარადა DB-FF2 | DISTRIBUTION PANELS AND BOARDS ELECTRICAL
|  | გამანაწილ. კარადა, პლასტმასი, თეთრი, კედელზე სამონტაჟო, 36 მოდ. (18x2), ზომა: 362(გან) x 400(სიმ) x 200(სიღ) მმ, IP65, დასამაგრებელი ფირფიტით, კვების ბლოკი 90წთ. | ( single line diagram provided in the project) | კომპ. | 1
|  | ავტ.ამომრთველი, MCB 40A/3P (10kA) | ( single line diagram provided in the project) | ც | 1
|  | ავტ.ამომრთველი, MCB 25A/1P (10kA) |  | ც | 4
|  | ავტ.ამომრთველი, MCB 16A/1P (10kA) |  | ც | 5
|  | ავტ.ამომრთველი, MCB 10A/1P (10kA) |  | ც | 8
|  | ავტ.ამომრთველი, MCB 3A/1P (10kA) |  | ც | 15
|  | Contactor 32A 1P |  | ც | 4
|  | Contactor 16A 1P |  | ც | 3
|  | Contactor 10A 1P |  | ც | 12
|  | დისტრიბოკი, 50A |  | ც | 1
|  | დამიწების სალტე |  | ც | 1
|  | ნოლის დამიწების სალტე |  | ც | 1
|  | სამონტაჟო და სახარჯი აქსესუარები |  | კომპ. | 1
5 |  | გამანაწილებელი კარადა DB-KIOSK | DISTRIBUTION PANELS AND BOARDS ELECTRICAL
|  | გამანაწილ. კარადა, პლასტმასი, თეთრი, კედელზე სამონტაჟო, 36 მოდ. (18x2), ზომა: 362(გან) x 400(სიმ) x 200(სიღ) მმ, IP65, დასამაგრებელი ფირფიტით | ( single line diagram provided in the project) | კომპ. | 1
|  | ავტ.ამომრთველი, MCCB 100A/3P (10kA) | ( single line diagram provided in the project) | ც | 1
|  | ავტ.ამომრთველი, MCB 20A/1P (6kA) | ( single line diagram provided in the project) | ც | 25
|  | დისტრიბოკი, 150A |  | ც | 1
|  | დამიწების სალტე |  | ც | 1
|  | ნოლის დამიწების სალტე |  | ც | 1
|  | სამონტაჟო და სახარჯი აქსესუარები |  | კომპ. | 1
6 |  | გამანაწილებელი კარადა DB-L1 | CABLES
|  | გამანაწილ. კარადა, მეტალის, თეთრი, ზედაპირზე სამონტაჟო, 36 მოდ, (18x2) |  | კომპ. | 1
|  | ავტ.ამომრთველი, MCB 63A/3P (10kA) | ( single line diagram provided in the project) | ც | 1
|  | ავტ.ამომრთველი, MCB 40A/3P (10kA) | ( single line diagram provided in the project) | ც | 1
|  | ავტ.ამომრთველი, MCB 10A/1P (10kA) |  | ც | 6
|  | ავტ.ამომრთველი, MCB 16A/1P (10kA) |  | ც | 9
|  | ავტ.ამომრთველი, MCB 16A/3P (10kA) |  | ც | 8
|  | დროის რელე ციფრული YWBL-WH Programmable Timer Switch Time Relay AC/DC Digital LCD |  | ც | 1
|  | კონტაქტორი 4x40A, VS463-40 230V AC/DC |  | ც | 1
|  | გადამრთველი S40 JLD 2203 A6 |  | ც | 1
|  | დისტრიბოკი, 100A |  | ც | 1
|  | დამიწების სალტე |  | ც | 1
|  | ნოლის დამიწების სალტე |  | ც | 1
|  | სამონტაჟო და სახარჯი აქსესუარები |  | კომპ. | 1
7 |  | გამანაწილებელი კარადა DB-OFFICE | CABLES
|  | გამანაწილ. კარადა, მეტალის, თეთრი, ზედაპირზე სამონტაჟო, 36 მოდ, (18x2) |  | კომპ. | 1
|  | ავტ.ამომრთველი MCB 3P 63A |  | ც | 1
|  | ავტ.ამომრთველი, MCB 3P C16 |  | ც | 1
|  | ავტ.ამომრთველი, MCB 1P C25 |  | ც | 1
|  | ავტ.ამომრთველი, MCB 1P C20 |  | ც | 5
|  | ავტ.ამომრთველი, MCB 1P C16 |  | ც | 9
|  | ავტ.ამომრთველი, MCB 1P C10 |  | ც | 6
|  | დისტრიბოკი, 100A |  | ც | 1
|  | დამიწების სალტე |  | ც | 1
|  | ნოლის დამიწების სალტე |  | ც | 1
|  | სამონტაჟო და სახარჯი აქსესუარები |  | კომპ. | 1
8 |  | გამანაწილებელი კარადა DB-OL | CABLES
|  | გამანაწილ. კარადა, პლასტმასი, თეთრი, კედელში სამონტაჟო, 14 მოდ. (14x1), ზომა: 362(გან) x 250(სიმ) x 101(სიღ) მმ, IP40 |  | კომპ. | 1
|  | ავტ.ამომრთველი, 10kA, 3P 40A |  | ც | 1
|  | ავტ.ამომრთველი, 10kA, 1P 16A |  | ც | 5
|  | ავტ.ამომრთველი, 10kA, 1P 10A |  | ც | 3
|  | დროის რელე ციფრული YWBL-WH Programmable Timer Switch Time Relay AC/DC Digital LCD |  | ც | 1
|  | კონტაქტორი 4x40A, VS463-40 230V AC/DC |  | ც | 1
|  | გადამრთველი S40 JLD 2203 A6 |  | ც | 1
|  | Twilight switch - ანალოგური SOU-1 + ფოტოსენსორი SKS |  | ც | 2
|  | დისტრიბოკი, 50A |  | ც | 1
|  | დამიწების სალტე |  | ც | 1
|  | ნოლის დამიწების სალტე |  | ც | 1
|  | სამონტაჟო და სახარჯი აქსესუარები |  | კომპ. | 1
9 |  | გამანაწილებელი კარადა DB-BOILER | CABLES
|  | გამანაწილ. კარადა, მეტალის, თეთრი, ზედაპირზე სამონტაჟო, 36 მოდ, (18x2) |  | კომპ. | 1
|  | ავტ.ამომრთველი, 10kA, 3P 50A |  | ც | 1
|  | ავტ.ამომრთველი, 10kA, 1P 10A |  | ც | 5
|  | ავტ.ამომრთველი, 10kA, 1P 16A |  | ც | 6
|  | ავტ.ამომრთველი, MCB 1P C20 |  | ც | 5
|  | დისტრიბოკი, 50A |  | ც | 1
|  | დამიწების სალტე |  | ც | 1
|  | ნოლის დამიწების სალტე |  | ც | 1
|  | სამონტაჟო და სახარჯი აქსესუარები |  | კომპ. | 1
10 |  | ATS პანელი | CABLES
|  | Control panel ATyS 1250A/B6/3P |  | კომპ. | 1
|  | INS 1250 3P 1250A |  | ც | 2
|  | ATS - ATyS p 1250A/B6/3P 1250A |  | ც | 1
|  | NSX160N 3P 50kA 630A |  | ც | 1
|  | NSX400N 3P 50kA 175-250A |  | ც | 1
|  | ფოლადის ტრუბაკვადრატით სეკრული სადგამი 50სმ სიმაღლის |  | კომპ. | 1
|  | სპილენძის ბუნიკი 240_იანი |  | ც | 35
|  | სამონტაჟო და სახარჯი აქსესუარები |  | კომპ. | 1
11 |  | MDB პანელი | CABLES
|  | გამანაწილებელი პანელების ზომები 2000(H) x 1000(w) x 800(d), IP40, IK10, ნაცრისფერი (RAL7035), EN62208, ერთი წინა კარი , მოსახსნელი უკანა საფარი, მოსახსნელი ზედა საფარი, ქვედა ღიობით (საფარის ჩათვლით), მოსახსნელი გვერდითი საფარი. ჩარჩო - ვერტიკალური და ჰორიზონტალური რელსებით, აღჭურვილობის დამონტაჟებისთვის, დამიწების წერტილები დამცავი გამტარის შესაერთებლად. |  | კომპ. | 10
|  | ავტ.ამომრთველი, MCCB 2500A/4P (65kA) |  | ც | 1
|  | ავტ.ამომრთველი, MCCB 1000A/4P (65kA) |  | ც | 3
|  | ავტ.ამომრთველი, MCCB 630A/4P (36kA) |  | ც | 2
|  | ავტ.ამომრთველი, MCCB 400A/4P (36kA) |  | ც | 3
|  | ავტ.ამომრთველი, MCCB 250A/4P (36kA) |  | ც | 7
|  | ავტ.ამომრთველი, MCCB 160A/4P (25kA) |  | ც | 2
|  | ავტ.ამომრთველი, MCB 125A/3P (10kA) |  | ც | 7
|  | ავტ.ამომრთველი, MCB 100A/3P (10kA) |  | ც | 8
|  | ავტ.ამომრთველი, MCB 80A/3P (10kA) |  | ც | 1
|  | ავტ.ამომრთველი, MCB 63A/3P (10kA) |  | ც | 12
|  | ავტ.ამომრთველი, MCB 50A/3P (10kA) |  | ც | 9
|  | ავტ.ამომრთველი, MCB 40A/3P (10kA) |  | ც | 1
|  | ავტ.ამომრთველი, MCB 32A/3P (10kA) |  | ც | 5
|  | ავტ.ამომრთველი, MCB 25A/3P (10kA) |  | ც | 12
|  | ავტ.ამომრთველი, MCB 20A/3P (10kA) |  | ც | 3
|  | ავტ.ამომრთველი, MCB 16A/1P (10kA) |  | ც | 7
|  | ავტ.ამომრთველი, MCB 10A/1P (10kA) |  | ც | 5
|  | დენის ტრანსფორმატორი 2500A |  | ც | 3
|  | სამფაზიანი მრიცხველი |  | ც | 1
|  | მულტიმეტრი |  | ც | 1
|  | მავთკუთხა სპილენძის სალტე 2500A |  | მ | 45
|  | სპილენძის ბუნიკი 240_იანი |  | ც | 120
|  | დამიწების სალტე |  | ც | 1
|  | ნოლის დამიწების სალტე |  | ც | 1
|  | ფოლადის ტრუბაკვადრატით სეკრული სადგამი 50სმ სიმაღლის |  | კომპ. | 10
|  | სამონტაჟო და სახარჯი აქსესუარები |  | კომპ. | 10
11 |  | ტრანსფორმატორის პანელი | CABLES
|  | გამანაწილებელი პანელების ზომები 2000(H) x 1000(w) x 800(d), IP40, IK10, ნაცრისფერი (RAL7035), EN62208, ერთი წინა კარი , მოსახსნელი უკანა საფარი, მოსახსნელი ზედა საფარი, ქვედა ღიობით (საფარის ჩათვლით), მოსახსნელი გვერდითი საფარი. ჩარჩო - ვერტიკალური და ჰორიზონტალური რელსებით, აღჭურვილობის დამონტაჟებისთვის, დამიწების წერტილები დამცავი გამტარის შესაერთებლად. |  | კომპ. | 5
|  | გამანაწილებელი პანელების ზომები 2000(H) x 400(w) x 800(d), IP40, IK10, ნაცრისფერი (RAL7035), EN62208, ერთი წინა კარი , მოსახსნელი უკანა საფარი, მოსახსნელი ზედა საფარი, ქვედა ღიობით (საფარის ჩათვლით), მოსახსნელი გვერდითი საფარი. ჩარჩო - ვერტიკალური და ჰორიზონტალური რელსებით, აღჭურვილობის დამონტაჟებისთვის, დამიწების წერტილები დამცავი გამტარის შესაერთებლად. |  | კომპ. | 1
|  | ავტ.ამომრთველი, MCCB 4000A/4P (65kA) |  | ც | 1
|  | ავტ.ამომრთველი, MCCB 2500A/4P (65kA) |  | ც | 2
|  | ავტ.ამომრთველი, MCCB 1250A/4P (65kA) |  | ც | 1
|  | ავტ.ამომრთველი, MCCB 160A/4P (65kA) |  | ც | 2
|  | ავტ.ამომრთველი, MCB 63A/3P (16kA) |  | ც | 2
|  | ავტ.ამომრთველი, MCB 50A/3P (16kA) |  | ც | 7
|  | ავტ.ამომრთველი, MCB 25A/3P (16kA) |  | ც | 2
|  | ავტ.ამომრთველი, MCB 10A/3P (16kA) |  | ც | 3
|  | ავტ.ამომრთველი, MCB 16A/1P (10kA) |  | ც | 5
|  | ავტ.ამომრთველი, MCB 10A/1P (10kA) |  | ც | 5
|  | გამთიშველი, SB 250A/3P (16kA) |  | ც | 2
|  | დენის ტრანსფორმატორი 4000A |  | ც | 3
|  | სამფაზიანი აღრიცხვის კვანძი |  | ც | 1
|  | მულტიმეტრი |  | ც | 1
|  | მავთკუთხა სპილენძის სალტე 4000A |  | მ | 25
|  | მავთკუთხა სპილენძის სალტე 2500A |  | მ | 10
|  | სპილენძის ბუნიკი 240_იანი |  | ც | 42
|  | დამიწების სალტე |  | ც | 1
|  | ნოლის დამიწების სალტე |  | ც | 1
|  | ფოლადის ტრუბაკვადრატით სეკრული სადგამი 50სმ სიმაღლის |  | კომპ. | 6
|  | სამონტაჟო და სახარჯი აქსესუარები |  | კომპ. | 6
12 |  | კაბელები | CABLES
|  | კაბელი, N2XH 2x1.5 mm2 | Cable, N2XH 5 x 4 mm2 | მ | 1830
|  | კაბელი, N2XH 3x2.5 mm2 | Cable, N2XH 5 x 4 mm2 | მ | 726
|  | კაბელი, N2XH 3x4 mm2 | Cable, N2XH 5 x 4 mm2 | მ | 2394
|  | კაბელი, N2XH 4x1.5 mm2 | Cable, N2XH 5 x 4 mm2 | მ | 456
|  | კაბელი, N2XH 4x2.5 mm2 | Cable, N2XH 5 x 4 mm2 | მ | 144
|  | კაბელი, N2XH 5x2.5 mm2 | Cable, N2XH 5 x 4 mm2 | მ | 18
|  | კაბელი, NYY 5x4 mm2 | Cable, N2XH 5 x 4 mm2 | მ | 876
|  | კაბელი, NYY 5x6 mm2 | Cable, N2XH 5 x 4 mm2 | მ | 870
|  | კაბელი, NYY 4x4 mm2 | Cable, N2XH 5 x 4 mm2 | მ | 100
|  | კაბელი, NYY 5x10 mm2 | Cable, N2XH 5 x 4 mm2 | მ | 1137.2
|  | კაბელი, NAYY 3x95 mm2 | Cable, N2XH 5 x 4 mm2 | მ | 678
|  | კაბელი, NAYY 3x150 mm2 | Cable, N2XH 5 x 4 mm2 | მ | 846
|  | კაბელი, NAYY 5x70 mm2 | Cable, N2XH 5 x 4 mm2 | მ | 228
|  | კაბელი, NYY 4x50 mm2 | Cable, N2XH 5 x 4 mm2 | მ | 156
|  | კაბელი, NYY 4x16 mm2 | Cable, N2XH 5 x 4 mm2 | მ | 174
|  | კაბელი, NYY 5x16 mm2 | Cable, N2XH 5 x 4 mm2 | მ | 504
|  | კაბელი, NYY 5x25 mm2 | Cable, N2XH 5 x 4 mm2 | მ | 930
|  | კაბელი, NYY 5x35 mm2 | Cable, N2XH 5 x 4 mm2 | მ | 516
|  | კაბელი, NAYY 2x(1x70) mm2 | Cable, N2XH 5 x 4 mm2 | მ | 1320
|  | კაბელი, NAYY 2x(1x95) mm2 | Cable, N2XH 5 x 4 mm2 | მ | 1692
|  | კაბელი, NAYY 5x(1x120) mm2 | Cable, N2XH 5 x 4 mm2 | მ | 114
|  | კაბელი, NYY 5x16 mm2 | Cable, N2XH 5 x 35 mm2 | მ | 1188
|  | კაბელი, NAYY 5x35 mm2 | Cable, N2XH 5 x 95 mm2 | მ | 30
|  | კაბელი N2XH FE 180, 3 x 2.5mm2 |  | მ | 72
|  | კაბელი N2XH FE 180, 4 x 10mm2 |  | მ | 480
|  | კაბელი N2XH FE 180, 5 x 6mm2 |  | მ | 30
|  | კაბელი N2XH FE 180, 5 x 25mm2 |  | მ | 36
|  | კაბელი N2XH FE 180 E90, 5x1.5 мм2 |  | მ | 1548
|  | კაბელი, N2XH FE 180, 4x6.0 мм2 |  | მ | 14.4
|  | კაბელი N2XH FE 180 , 4x4.0 мм2 |  | მ | 12
|  | კაბელი, NAYY 4x240 mm2 | Cable, N2XH 5 x 4 mm2 | მ | 50
|  | კაბელი, NAYY 1x240 mm2 |  | მ | 5856
|  | კაბელი, NA2XSEY-1,(3x120/16) mm2 | Cable, N2XH 5 x 4 mm2 | მ | 270
|  | კაბელი, NAYY 5x95 mm2 | Cable, N2XH 5 x 95 mm2 | მ | 630
|  | კაბელი, N2XH 3x1.5 mm2 | Cable, N2XH 5 x 4 mm2 | მ | 900
|  | კაბელი, N2XH 7x4 mm2 |  | მ | 80
|  | კაბელი, N2XH 5x4 mm2 | Cable, N2XH 5 x 4 mm2 | მ | 215
13 |  | საკაბელო არხები და აქსესუარები (ფოლადი) | CABLE TRAYS AND ACCESSORIES (STEEL)
|  | საკაბელო არხი, გალვანზირებული ფოლადი, ინტეგრირებული შეერთებით - უპერფორირებული, ზომა 600x110, t=1.5მმ, KZIN 110X600X1.5_S | Cable tray, galvanized steel, with integrated coupling - non-perforated, size 500x60, t=0.75mm, KZIN 60X500X0.75_S | მ | 650
|  | საკაბელო არხის ჰორიზონტალური განშტოების კონექტორი, ზომა 600 მმ | Tray horizontal branch connector, size 500mm | ც | 41
|  | საკაბელო არხის მუხლი 90 გრადუსი, 600 x 100 მმ | Tray elbow 90deg, 100 x 500mm | ც | 42
|  | საკაბელო არხის ქვედა სამაგრი 90deg,600 x 600mm | Tray LOW elbow 90deg, 500 x 500mm | ც | 42
|  | დამაკავშირებელი სტრიქონი, GROUND, L=250mm, PLUK_250, 1.5mm2 | Connecting string, GROUND, L=250mm, PLUK_250, 1.5mm2 | ც | 90
|  | ტვირთამწეობის პროფილი MP 41X21X1.50_S, size 0.2m | LOAD BEARING PROFILE MP 41X21X1.50_S, size 0.2m | მ | 448
|  | სამაგრი ZT 8_ZNCR, size 2.0m | THREADED ROD ZT 8_ZNCR, size 2.0m | მ | 1354
|  | ც პროფილი, KL 60X500_S | C Profile, KL 60X500_S | მ | 331
|  | ჭანჭიკები საკაბელო არხის ზომის 600მმ | Bolts, washers, nuts, anchors for tray size 500mm | შეკ: | 19
|  | აქსესუარები საკაბელო არხის 600მმ ზომის მონტაჟისთვის | Accessories for cable trays size 500mm installation | კომ: | 19
|  | საკაბელო არხი, გალვანზირებული ფოლადი, ინტეგრირებული შეერთებით - უპერფორირებული, ზომა 300x110, t=1.00მმ, KZIN 110X300X1.00_S | Cable tray, galvanized steel, with integrated coupling - non-perforated, size 500x60, t=0.75mm, KZIN 60X500X0.75_S | მ | 90
|  | საკაბელო არხის ჰორიზონტალური განშტოების კონექტორი, ზომა 300 მმ | Tray horizontal branch connector, size 500mm | ც | 15
|  | საკაბელო არხის მუხლი 90 გრადუსი, 300 x 100 მმ | Tray elbow 90deg, 100 x 500mm | ც | 15
|  | საკაბელო არხის ქვედა სამაგრი 90deg,300 x 300mm | Tray LOW elbow 90deg, 500 x 500mm | ც | 15
|  | დამაკავშირებელი სტრიქონი, GROUND, L=250mm, PLUK_250, 1.5mm2 | Connecting string, GROUND, L=250mm, PLUK_250, 1.5mm2 | ც | 10
|  | ტვირთამწეობის პროფილი MP 41X21X1.50_S, size 0.2m | LOAD BEARING PROFILE MP 41X21X1.50_S, size 0.2m | მ | 55
|  | სამაგრი ZT 8_ZNCR, size 2.0m | THREADED ROD ZT 8_ZNCR, size 2.0m | მ | 87
|  | ც პროფილი, KL 60X500_S | C Profile, KL 60X500_S | მ | 115
|  | ჭანჭიკები საკაბელო არხის ზომის 300მმ | Bolts, washers, nuts, anchors for tray size 500mm | შეკ: | 10
|  | აქსესუარები საკაბელო არხის 300მმ ზომის მონტაჟისთვის | Accessories for cable trays size 500mm installation | კომ: | 10
|  | საკაბელო უჯრა, გალვანზირებული ფოლადი, ინტეგრირებული შეერთებით - უპერფორირებული, ზომა 200x110, t=1.0mm, KZIN 110X200X1.0_S | Cable tray, galvanized steel, with integrated coupling - non-perforated, size 200x60, t=0.75mm, KZIN 60X200X0.75_S | მ | 320
|  | უჯრის ჰორიზონტალური განშტოების კონექტორი, ზომა 200mm | Tray horizontal branch connector, size 200mm | ც | 20
|  | უჯრის მუხლი 90 გრადუსი 200 x 200mm | Tray elbow 90deg, 200 x 200mm | ც | 20
|  | უჯრის ქვედა სამაგრი 90deg, 200 x 200mm | Tray LOW elbow 90deg, 200 x 200mm | ც | 20
|  | დამაკავშირებელი სამაგრი GROUND, L=250mm, PLUK_250, 1.5mm2 | Connecting string, GROUND, L=250mm, PLUK_250, 1.5mm2 | ც | 20
|  | ტვირთამწეობის პროფილი MP 41X21X1.50_S, size 0.4m | LOAD BEARING PROFILE MP 41X21X1.50_S, size 0.4m | მ | 133
|  | სამაგრი ZT 8_ZNCR, size 2.0m | THREADED ROD ZT 8_ZNCR, size 2.0m | მ | 185
|  | ც პროფილი, KL 60X200_S | C Profile, KL 60X200_S | მ | 86
|  | ჭანჭიკები უჯრის ზომის 200mm | Bolts, washers, nuts, anchors for tray size 200mm | შეკ: | 20
|  | აქსესუარები საკაბელო უჯრებისთვის 200მმ ზომის მონტაჟისთვის | Accessories for cable trays size 200mm installation | კომ: | 20
|  | ცხლად გალვანზირებული ფოლადი საკაბელო არხი 1.5, ზომა 600 x 110მმ, PUK 38X150 S1_S, (საფარით) |  | მ | 110
|  | ცხლად გალვანზირებული ფოლადი საკაბელო არხის თავსახური ზომა 600 |  | მ | 110
|  | ცხლად გალვანზირებული ფოლადი საკაბელო არხი 1.0, ზომა 150 x 110 მმ |  | ც | 220
|  | ცხლად გალვანზირებული ფოლადი საკაბელო არხის თავსახური ზომა 150 |  | ც | 220
|  | დამაკავშირებელი, GROUND, L=250mm, PLUK_250, 1.5mm2 |  | ც | 50
|  | ჭანჭიკები და უჯრის მოწყობილობები ზომა 600mm |  | შეკ: | 250
|  | აქსესუარები საკაბელო უჯრებისთვის ზომა 600mm |  | კომ: | 10
|  | საკაბელო არხი, გალვანზირებული ფოლადი, ინტეგრირებული შეერთებით - არაპერფორირებული, ზომა 300x110, t=1.0mm, KZIN 110X300X1.0_S |  | მ | 130
|  | ცხლად გალვანიზირებული კაბელ არხის საყრდენი, გალვანზირებული ფოლადი 0.7 150 x 38მმ, L=8 სმ, SPUK_S (სახურავზე მონტაჟდება) |  | ც | 260
|  | ცხლად გალვანიზირებული კაბელ არხის საყრდენის დასაფენი კაუჩუკი |  | ც | 260
|  | დამაკავშირებელი, GROUND, L=250mm, PLUK_250, 1.5mm2 |  | ც | 50
|  | ჭანჭიკები და უჯრის მოწყობილობები ზომა 300mm |  | შეკ: | 260
|  | აქსესუარები საკაბელო უჯრებისთვის ზომა 300mm |  | კომ: | 10
|  | საკაბელო არხი, გალვანზირებული ფოლადი, ინტეგრირებული შეერთებით - უპერფორირებული, ზომა 500x110, t=1.5მმ, KZIN 110X600X1.5_S ვერტიკალური | Cable tray, galvanized steel, with integrated coupling - non-perforated, size 500x60, t=0.75mm, KZIN 60X500X0.75_S | მ | 30
|  | საკაბელო არხი, გალვანზირებული ფოლადი, ინტეგრირებული შეერთებით - პერფორირებული, ზომა 600x110, სიმაღლე 100 მმ |  | მ | 180
|  | საკაბელო არხი, გალვანზირებული ფოლადი, ინტეგრირებული შეერთებით - პერფორირებული, ზომა 300x110, სიმაღლე 100 მმ |  | მ | 40
|  | გოფრირებული უჰალოგენო მილი Ø150 |  | მ | 200
|  | გოფრირებული უჰალოგენო მილი Ø110 |  | მ | 300
|  | გოფრირებული უჰალოგენო მილი Ø50 |  | მ | 300
|  | გოფრირებული უჰალოგენო მილი Ø16 |  | მ | 800
|  | გოფრირებული უჰალოგენო მილი Ø25 |  | მ | 800
14 |  | როზეტები და ჩამრთველები | SOCKETS SWITCHES DETECTORS / SENSORS
|  | ხელის საშრობი | Hand dryaer | ც | 5
|  | ჩამრთველი, ერთ კლავიშა, ჩარჩოთი, შავი |  | ც | 1
|  | ჩამრთველი,ორკლავიშა, ორმხრივი გადართვა, კედელში სამონტაჟო, 10A სიმაღლე: 83 mm, სიგანე: 83 mm, სიღრმე: 42 mm, IP20. | Switch, single key, one-way switch, wall mounting, 10A Height: 83mm, Width: 83mm, Cover: 42mm, IP20. | ც | 4
|  | ერთ ფაზიანი როზეტი, ერთმაგი, 1P/230V/16A | Single phase rosette, single, 1P / 230V / 16A | ც | 28
|  | როზეტი, ჩარჩოთი, შავი IP54 |  | ც | 1
|  | როზეტი, მოდულური, 45 x 45, SCHUKO | Socket, modular, 45 x 45, SCHUKO | ც | 75
|  | ყუთი, ასაწყობი, იატაკში სამონტაჟო, 175 x 80 x 68 მმ, თეთრი, 3 როზეტებისთვის, მოწყობილობის გარეშე | Box, prefabricated, floor mounting, 175 x 80 x 68 mm, white, for 3 rosettes, without device | ც | 25
|  | TOP ჩარჩო ყუთისთვის KOPOBOX80_LB, მაქს. 3 მოდულური ერთეულის მონტაჟი, ზომა 330 х 260 х 60 მმ | TOP frame for box KOPOBOX80_LB, max. Installation of 3 modular units, size 330 х 260 х 60 mm | ც | 25
|  | ყუთის ზედა ჩარჩო KOPOBOX57_LB, 3 მოდულური ერთეულის მონტაჟისთვის, ზომა 330 х 260 х 60 მმ | Box top frame KOPOBOX 57 LB, for installation of 3 modular units, size 330 х 260 х 60 mm | ც | 25
|  | სამონტაჟო ჩარჩო, PP80/45/6, 3 მოდულური ერთეული ზომა 180 x 125 x 13 მმ | Mounting frame, PP80 / 45/6, 3 modular units Size 180 x 125 x 13 mm | ც | 25
|  | სამონტაჟო ყუთის ნიველირებადი მხარდაჭერა KUP80, d55, H=57mm, SN_80 | Mounting box leveling support KUP80, d55, H = 57mm, SN_80 | ც | 100
|  | ერთპოლუსა კონტაქტორი/რელე 10ა |  | ც | 20
15 |  | სამონტაჟო მასალები | LIGHT UNITS +1 Floor
|  | გამანაწილებელი კოლოფი 100X100 | c | ც | 225
|  | სამონტაჟო კოლოფი | c | ც | 109
|  | საკლემო ბლოკი უხრახნო მიერთებით ხუთიანი | c | ც | 1000
|  | საკლემო ბლოკი უხრახნო მიერთებით სამინი | c | ც | 1500
|  | საკლემო ბლოკი უხრახნო მიერთებით ორიანი | c | ც | 500
|  | უნაგირიანი დუბელუ 6 მმ | Sekvra | შეკ: | 35
|  | პლასმასის ხამუთი 300 მმ | Sekvra | შეკ: | 80
|  | პლასმასის ხამუთი 500 მმ | Sekvra | შეკ: | 25
16 |  | განათება +2 სართული | LIGHT UNITS +1 Floor
| L-1 1022752 | სანათი, ჩაღრმავებული, ტიპი "downlight", მრგვალი, d-244mm, h-95mm, IP44,IK04, A+,OP, კორპუსის ფერი თეთრი, ფერის დისპერსია 60 გრადუსი, სინათლის ტემპერატურა 4000K, დიმერის გარეშე, 1960lm, 20.0W, Andromeda P LED1x2100 D525 T830 OP | Lamp, recessed, type "downlight", round, d-244mm, h-95mm, IP44, IK04, A +, OP, body color white, color dispersion 60 degrees, light temperature 4000K, without dimmer, 1960lm, 20.0W, Andromeda P LED1x2100 D525 T830 OP | ც | 4
|  | სანათი, L-5-A, LED, 20W, 4000K, IP65 |  | ც | 8
17 |  | განათება +1 სართული | LIGHT UNITS +1 Floor
| L-1 1022752 | სანათი, ჩაღრმავებული, ტიპი "downlight", მრგვალი, d-244mm, h-95mm, IP44,IK04, A+,OP, კორპუსის ფერი თეთრი, ფერის დისპერსია 60 გრადუსი, სინათლის ტემპერატურა 4000K, დიმერის გარეშე, 1960lm, 20.0W, Andromeda P LED1x2100 D525 T830 OP | Lamp, recessed, type "downlight", round, d-244mm, h-95mm, IP44, IK04, A +, OP, body color white, color dispersion 60 degrees, light temperature 4000K, without dimmer, 1960lm, 20.0W, Andromeda P LED1x2100 D525 T830 OP | ც | 27
| L-2 1105204 | LED, 1537lm, 18W, CRI80+ 4000K, IP44, ოპალის დიფუზორი, თეთრი ალუმინის კორპუსი, ჩაღრმავებული, 220x220x10,5mm | LED, 1537lm, 18W, CRI80+ 4000K, IP44, opal diffuser, white aluminium body 220x220x10,5mm Recessed | ც | 4
| L-3 1107124 | LED, 2097lm, 24W, CRI80+ 4000K, IP44, ოპალის დიფუზორი, თეთრი ალუმინის კორპუსი, ჩაღრმავებული, 295x295x10,5mm | LED, 2097lm, 24W, CRI80+ 4000K, IP44, opal diffuser, white aluminium body 295x295x10,5mm Recessed | ც | 11
| L-4 1023744 | სანათი ზედაპირზე სამონტაჟო,"armstrong" ტიპი, 600x600 მმ, v-11 მმ, IP40, IK02, A +, OP, კორპუსის ფერი თეთრი, სინათლის ტემპერატურა 4000K, 4240lm, 40W, Arlight 600X600A-40W დღის თეთრი | Lamp mounting surface, "armstrong" type, 600x600mm, v-11mm, IP40, IK02, A +, OP, housing color white, light temperature 4000K, 4240lm, 40W, Arlight 600X600A-40W daylight white | ც | 10
| L-5 1111003 | LED, 5705lm, 43,5W, CRI80+, 4000K, IP40, დაბალი ნათება, მქრქალი მიკროპრიზმული დიფუზორი, თეთრი ფოლადის კორპუსი, 1696x56x68mm | LED, 5705lm, 43,5W, CRI80+, 4000K, Suspended, IP40, low glare, matt micro-prismatic diffuser, white steel body, 1696x56x68mm | ც | 13
| L-6 1111006 | LED, 5490lm, 43,6W, CRI80+, 4000K, IP40, დაბალი ნათება, მქრქალი მიკროპრიზმული დიფუზორი, თეთრი ფოლადის კორპუსი, 1976x56x68mm | LED, 5490lm, 43,6W, CRI80+, 4000K, Suspended, IP40, low glare, matt micro-prismatic diffuser, white steel body, 1976x56x68mm | ც | 13
| L-7 1023744 | სანათი, ზედაპირი/ჩაღრმავებული, "ლევანტო" ტიპის, 596x596mm, h-11mm, IP40,IK02, A+,OP, კორპუსის ფერი თეთრი, სინათლის ტემპერატურა 4000K, დიმერის გარეშე, 3480lm, 36W, სურვილისამებრ დამატებითი. DALI დრაივერი, ბატარეა 3 საათი, მოძრაობის სენსორი, Levanto PLN LED1x3600 D550 T830 OP | Lamp, Surface / Recessed, Levanto Type, 596x596mm, h-11mm, IP40, IK02, A +, OP, Hull Color White, Light Temperature 4000K, Dimmer Without, 3480lm, 36W, optional extra. DALI driver, 3 hours battery, motion sensor, Levanto PLN LED1x3600 D550 T830 OP | ც | 13
| L-8 1111013 | LED, 5705lm, 43,5W, CRI80+, 4000K, IP40, მქრქალი მიკროპრიზმული დიფუზორი, თეთრი ფოლადის კორპუსი, 1696x56x68mm | LED, 5705lm, 43,5W, CRI80+, 4000K, Suspended, IP40, matt micro-prismatic diffuser, white steel body, 2816x56x68mm | ც | 20
| L-9 1112148 | LED, 4100lm, 43,9W, CRI80+, 4000K, ჩაღრმავებული სანათები, მქრქალი მიკროპრიზმული დიფუზორი, თეთრი ფოლადის კორპუსი | LED, 4100lm, 43,9W, CRI80+, 4000K, Recessed luminaires, matt micro-prismatic diffuser, white steel body | ც | 10
| L-2-A 1102534 | LED განათების ერთეული, გარე - ფასადიზე სამონტაჟო, სინათლის წყარო და თავსახური, W: LED, კავშირი: Push-in ტერმინალი, 3x2x2.5mm2, CCT, K: 4000, წმინდა წონა, კგ:5, ზომები მმ: 444x353x66 , ოპერაციული ტემპერატურის დიაპაზონი, °C: ta -30...+40, 220-240V, 50/60Hz 68.9 W | LED, 6594lm, 52,4W, CRI70+, 4000K, Pole top, LSM1 beam optic, tempered glass, light grey aluminium body, for Ø60mm pole | ც | 2
| MS-1 | მოძრაობის დეტექტორი |  | ც | 14
|  | ცენტრალური მართვის პანელი გადაუდებელი განათების ერთეულებისთვის, CEBLV FZLV max24Ah 0.23 / 24 Ah, 0.21 Kw |  | ც | 1
18 |  | განათება +0 სართული | LIGHT UNITS +0 Floor
| L-1 1022752 | სანათი, ჩაღრმავებული, ტიპი "downlight", მრგვალი, d-244mm, h-95mm, IP44,IK04, A+,OP, კორპუსის ფერი თეთრი, ფერის დისპერსია 60 გრადუსი, სინათლის ტემპერატურა 4000K, დიმერის გარეშე, 1960lm, 20.0W, Andromeda P LED1x2100 D525 T830 OP | Lamp, recessed, type "downlight", round, d-244mm, h-95mm, IP44, IK04, A +, OP, body color white, color dispersion 60 degrees, light temperature 4000K, without dimmer, 1960lm, 20.0W, Andromeda P LED1x2100 D525 T830 OP | ც | 14
| L-6 1111006 | LED, 5490lm, 43,6W, CRI80+, 4000K, IP40, დაბალი ნათება, მქრქალი მიკროპრიზმული დიფუზორი, თეთრი ფოლადის კორპუსი, 1976x56x68mm | LED, 5490lm, 43,6W, CRI80+, 4000K, Suspended, IP40, low glare, matt micro-prismatic diffuser, white steel body, 1976x56x68mm | ც | 22
| L-8 1111013 | LED, 5705lm, 43,5W, CRI80+, 4000K, IP40, მქრქალი მიკროპრიზმული დიფუზორი, თეთრი ფოლადის კორპუსი, 1696x56x68mm | LED, 5705lm, 43,5W, CRI80+, 4000K, Suspended, IP40, matt micro-prismatic diffuser, white steel body, 2816x56x68mm | ც | 45
| L-2-A 1102534 | LED განათების ერთეული, გარე - ფასადიზე სამონტაჟო, სინათლის წყარო და თავსახური, W: LED, კავშირი: Push-in ტერმინალი, 3x2x2.5mm2, CCT, K: 4000, წმინდა წონა, კგ:5, ზომები მმ: 444x353x66 , ოპერაციული ტემპერატურის დიაპაზონი, °C: ta -30...+40, 220-240V, 50/60Hz 68.9 W | LED, 6594lm, 52,4W, CRI70+, 4000K, Pole top, LSM1 beam optic, tempered glass, light grey aluminium body, for Ø60mm pole | ც | 14
| L-3-A 1021061 | სანათი,გარე განათება, LED ტიპის , 120 W, IP66, 4000k. | LED, 5337lm, 43.9W, 4000K, street LSM1 optic, tempered glass, light grey aluminium body, for Ø60mm pole | ც | 9
|  | სინათლის ბოძი L=6მ, მრგვალი პროფილი, შავად შეღებილი, წონა-54 კგ. ზედა დიამეტრი D-60 მმ, რიობის ზომა ზომა-75x450, ზომები საფუძველი / მანძილი ანკერებს შორის MxN: 270x270 მმ, საძირკვლის ტიპი: FP1 |  | ც | 9
|  | განათების ბოძის საძირკველი საანკერო ჭანჭიკებით, C-30 კლასის რკინაბეტონისგან დამზადებული ასაწყობი საძირკველი შესაბამისი ღიობებით კაბელების გასაყვანად მაქს. 4x95 მმ 2, საძირკვლის ტიპი:FP2 (F-100/43), ზომები:1000x430x430, წამყვანის ჭანჭიკები-M24 |  | ც | 9
|  | განათების დამცავი ყუთი, დაცვის კლასი II, მინიმალური დიამეტრი 100 მმ, ღობის გახსნა მინიმუმ 85 x 400 მმ, l x w x h: 337 x 82 x 82 მმ, კომპაქტური ტერმინალის ბლოკი, რომელიც შედგება: 2 დამცავი საყრდენი 16 A / D01-E 14, 2 ფუჭი 6 A / E 14, 2 ხრახნიანი თავსახური E 14, 5 მოცურების ტერმინალი, რელსით კავშირი (სპილენძის რელსები, მონიკელებული), სრულად იზოლირებული PE- და N- გამომავალი ტერმინალები შესასვლელი ტერმინალები 2 კაბელისთვის 4 x 25 მმ²-მდე ან 3 კაბელისთვის 5 x 16 მმ²-მდე. წინასწარ სამონტაჟო დამიწების კაბელი, 10 მმ 2, მწვანე/ყვითელი, 400 მმ სიგრძით, რგოლის საკაბელო სამაგრით ხრახნისთვის M 8, 2 ბოძიანი სამაგრი ხრახნები M 6 x 12. |  | ც | 9
|  | ფოლადის მილი, გარე სანათის დასამაგრებლად ბოძზე. L=0,5მ, შავად შეღებილი |  | ც | 9
|  | შეწყვილებული კაბელების ნაკრები გარე განათების ბოძისთვის. |  | ც | 9
|  | ფოტოსენსორი, SKS-100, ზომები: 90 x 17.6 x 64 მმ, წონა: 75 გ, მიწოდების ძაბვა AC 230 V ან AC/DC 12 - 240 V. |  | ც | 14
|  | ყუთი, ზედაპირზე დასამონტაჟებელი, სადისტრიბუციო ყუთი, IP65, 88 x 88 x 48 მმ, ნაცრისფერი |  | ც | 15
|  | ცენტრალური მართვის პანელი გადაუდებელი განათების ერთეულებისთვის, CEBLV FZLV max24Ah 0.23 / 24 Ah, 0.21 Kw |  | ც | 1
|  | მიწის სამუშაოები, ტრანშეის გაჭრა 150 მეტრზე, სიღრმე 80სანტიმეტრი; სიგანე 40 სანტიმეტრი, ქვიშის ფრაქციით ბალიშის მოწყობა, სასიგნალო ლენტის ჩადება. |  | კომ: | 1
19 |  | საევაკუაციო და საავარიო გასასვლელის სანათი | EMERGENCY AND EXIT LIGHTNING
| EX-1 | საევაკუაციო გასასვლელის სანათი,მიმართულების მაჩვენებელი ზედაპირი, 2.6W | Evacuation exit lamp, direction indicator surface, 2.6W | ც | 20
| E-1 | საევაკუაციო სანათი, ზედაპირი, 2.6W | Evacuation lamp, surface, 2.6W | ც | 11
20 |  | დამიწება და მეხამრიდი | GROUNDING
|  | დამიწების ROD, თუთიის დაფარული - 60 მკმ, DIA 20 მმ, სიგრძე - 2.5 მ. 5000017 | Grounding ROD, zinc coated - 60mkm, DIA 20mm, length - 2.5m. 5000017 | ც | 30
|  | ბრტყელი გამტარი, თუთია დაფარული - 500გ/მ2. ზომა 40 x 4 მმ. 5019355 | Flat conductor, zinc coated - 500g/m2. Size 40 x 4mm. 5019355 | მ | 250
|  | დამჭერი ჭანჭიკებით მრგვალი ROD-ისთვის და ბრტყელი გამტარისთვის. 5313015 | Clamp with bolts for round ROD and flat conductor. 5313015 | ც | 16
|  | დამჭერი ჭანჭიკებით მრგვალი და ბრტყელი გამტარისთვის. 5014425 | Clamp with bolts for round and flat conductor. 5014425 | ც | 5
|  | დამიწების კაბელი, H07VK, 1 x 150mm2 | Ground cable, H07VK, 1 x 150mm2 | მ | 80
|  | დამჭერი გამტარი, PVC, შავი, UV ტექნოლოგიები. 5218700 | Holding conductors, PVC, black, UV technologies. 5218700 | ც | 190
|  | საკინძები, მრგვალი გამტარებისთვის, Ø 8 - 10 მმ, M6 x 16 ჭანჭიკებით. 5312035 | Fasteners for round conductors, Ø 8 - 10 mm, M6 x 16 with bolts. 5312035 | ც | 6
|  | შესაკრავები, ფასადი, მრგვალი გამტარისთვის, d 8 - 10 მმ, . 5229960 | Fasteners, facade, for round conductors, d 8 - 10 mm,. 5229960 | ც | 275
|  | ელვისებური შემოწმება, მრგვალი გამტარისთვის. 8-10 მმ, გალავანი. 5405068 | Lightning test, for round conductor. 8-10 mm, fence. 5405068 | ც | 35
|  | კონდუქტორი გამტარი, ალუმინის, d - 8mm. 5021286 | Conductor, aluminum, d - 8mm. 5021286 | მ | 75
|  | დამიწების გამტარებელი, ალუმინი, დ - 40 მმ. 5021286 |  | მ | 20
|  | ზოლოვანა ფოლადის 40*5 |  | მ | 40
|  | ზოლოვანა ფოლადის 25*5 |  | მ | 56
|  | მრგვალი ნაგლინი ფოლადი 10მმ |  | მ | 15
|  | მრგვალი ნაგლინი ფოლადი 6მმ |  | მ | 5
|  | დამიწების ღერო, ბუდეთი და დამჭერი, მოთუთიებული ფოლადი. სიგრძე - 2.5 მ, 5450020 |  | მ | 15
|  | დამიწების ღეროს დაბოლოვება d-20 მმ, 5450019 |  | მ | 10
|  | დამატებითი აქსესუარები და სამონტაჟო მასალები გარე განათების დამონტაჟებისთვის |  | მ | 1
|  | დამიწების გამტარი, ალუმინი, d - 8 მმ. 5021286 |  | მ | 75
|  | სამაგრი, წყვილი მრგვალი გამტარისთვის, Rd - 8/10 მმ, 5304270 |  | ც | 20
|  | სამაგრი, ორი მრგვალი გამტარისთვის, Rd - 8 მმ / 10 მმ, 249 6-10 ქ |  | ც | 20
|  | მეხამრიდის კონტური, დ - 8 მმ . 5021286 |  | მ | 880
| c-3 | სამაგრი, წინა, მრგვალი კონდუქტორისთვის, d 8 - 10 მმ,. 5229960 |  | ც | 1179
|  | გადახურვის დამჭერი პლასტმასის, ბეტონით სავსე,დ 133.5 მმ, სამხედრო დამჭერებით დ 8 - 10 მმ |  | ც | 124
|  | დამჭერი ორი მრგვალი გამტარებისთვის, ფირფიტით, Rd 8-10 A4, 252 8-10 V4A, 5312318 |  | ც | 24
|  | დამჭერი, წინა, მრგვალი გამტარისთვის, d 8 - 10 მმ ,. 5304176 |  | ც | 30
|  | ვერტიკალური, დამიწების ჩამრთველი, d -16 მმ, სიგრძე - 1.5 მ, 101 VL1500, 5401980 |  | ც | 8
|  | ვერტიკალური, დამიწების ღერო, d-20 მმ, სიგრძე - 2.5 მ, 101 VL2000, 5401983 |  | ც | 35
|  | ვერტიკალური, ჰაერის დამიწების ჩამრთველი, d -16 მმ, სიგრძე - 4.0 მ, 101 VL4000, 5401995 |  | ც | 2