## Water supply
# | Type Mark | Technical Parameters and Materials | Unit | Qnt | Comment
1 | ხელსაბანი სიფონით |  | ც | 6
2 | ჩანი სიფონით |  | ც | 1
3 | უნიტაზი გოფრირებული მილით |  | ც | 14
4 | პისუარი |  | ც | 3
5 | ტრაპი დ 50 |  | ც | 5
ცივი წყლის მილი PPR
1 | მილი, წყალმომარაგების, ცივი წყლის, PP-R, გარე დიამეტრი, д50мм, შიდა დიამეტრი ID-38,8, კედელი -5,69მმ, SDR 9, შიდა მონტაჟისთვის, სიგრძე L = 4მმ |  | მ | 35
2 | მილი, წყალმომარაგების, ცივი წყლის, PP-R, გარე დიამეტრი, д32мм, შიდა დიამეტრი ID-24.8, კედელი -3.6მმ, SDR 9, შიდა მონტაჟისთვის, სიგრძე L = 4მმ |  | მ | 1089
3 | მილი, წყალმომარაგების, ცივი წყლის, PP-R, გარე დიამეტრი, д25мм, შიდა დიამეტრი ID-19.4, კედელი -2.8მმ, SDR 9, შიდა მონტაჟისთვის, სიგრძე L = 4მმ |  | მ | 25
4 | მილი, წყალმომარაგების, ცივი წყლის, PP-R, გარე დიამეტრი, д20мм, შიდა დიამეტრი ID-15.4, კედელი -2.3მმ, SDR 9, შიდა მონტაჟისთვის, სიგრძე L = 4მმ |  | მ | 28
| ცხელი წყლის მილი PPR |  | მ
1 | მილი, წყალმომარაგების, ცხელი წყლის, PP-R, გარე დიამეტრი, д25мм, შიდა დიამეტრი ID-19.4, კედელი -2.8მმ, SDR 9, შიდა მონტაჟისთვის, სიგრძე L = 4მმ | Polipropelin pipe with aluminium foil hot water system | მ | 34
2 | მილი, წყალმომარაგების, ცხელი წყლის, PP-R, გარე დიამეტრი, д20мм, შიდა დიამეტრი ID-15.4, კედელი -2.3მმ, SDR 9, შიდა მონტაჟისთვის, სიგრძე L = 4მმ | Polipropelin pipe with aluminium foil for circulation system | მ | 25
მუხლი
1 | d 20 |  | ც | მილსადენის ღირებულების 90%
2 | d 25 |  | ც
3 | d 32 |  | ც
4 | d 50 |  | ც
სამკაპი
1 | d 20 |  | ც
2 | d 25 |  | ც
3 | 25×20×25 |  | ც
4 | 32×25×32 |  | ც
5 | d 32 |  | ც
6 | 50×32×50 |  | ც
7 | 50×25×50 |  | ც
გადამყვანი
1 | 25×20 |  | ც
2 | 32×25 |  | ც
ქურო
1 | d 50 |  | ც
2 | d 32 |  | ც
3 | d 25 |  | ც
4 | d 20 |  | ც
მილის საკიდი
1 | d50 |  | ც | 17.5
2 | d32 |  | ც | 544.5
3 | d25 | incl circulation system | ც | 12.5
4 | d20 | incl circulation system | ც | 14
მილის შეფუთვა (მხოლოდ ცხელი)
1 | d 25х20 |  | მ | 34
2 | d 20х20 |  | მ | 25
მილის შეფუთვა (ცივი წყლის)
1 | d 50х10 |  | მ | 35
2 | d 32х10 |  | მ | 1089
3 | d 25х10 |  | მ | 25
4 | d 20х10 |  | მ | 28
ურდული
1 | სარქველები ბურთულიანი სარქველი, PP-R. სარქველის ზომა DN40 | for main d 90mm pipe | ც | 1
2 | სარქველები ბურთულიანი სარქველი, PP-R. სარქველის ზომა DN25 |  | ც | 8
3 | წყალმზომი კვანძი, მრიცხველი DN25, უკუ სარქველი DN25, ფილტრი DN25, ბურთულიანი სარქველი2xDN25. |  | ც | 8
4 | წყალმზომი კვანძი, მრიცხველი DN40, უკუ სარქველი DN40, ფილტრი DN40, ბურთულიანი სარქველი2xDN40. |  | ც | 1
5 | ანტივიბრაციული გადაბმა, VA, DN100, PN16. |  | ც | 1
6 | პეპელა სარქველი, ფოლადის კორპუსით, DN100, PN16. |  | ც | 8
7 | პეპელა სარქველი, ფოლადის კორპუსით, DN50, PN16. |  | ც | 3
8 | ტივტივა სარქველი, ფოლადის კორპუსით, DN50, PN16. |  | ც | 2
9 | უკუსარქველი, ფოლადის კორპუსით, DN50, PN16. |  | ც | 1
10 | ვენტილი არკო 1/2 |  | ც | 31
11 | დრეკადი შლანგი 1/2 დუიმიანი და 40 სმ |  | ც | 31
12 | ქურო შ/ხ 20x1/2 |  | ც | 31
13 | ფილტრი დ 50 საცერისებური | რეზერვაურის შემავსებზე | ც | 1
14 | მანომეტრი 1/2 |  | ც | 2
15 | წყალმომრაგების სატუმბი სადგური ორი მუშა და ერთი სათადარიგო ტუმობით, სიხშირული მართვის ბლოკით. უკუ სარქველით, ურდულით და გამფართოვებელი 200 ლ ავზით. Q=5.5 l/s H=50 m N=5 kvt | Domestic Water pumping station Set for transferr -Booster set complete with 2 workinad and one standby pump, suction and discharge collectors and valves, membrane type balance tank with flexible connection, and control panel etc. to ensure automatic sequence control and smooth operation as per demand. | კომპ | 1
16 | სანიაღვრე ტუმბო, ჩასაძირი, მუდმივი სვლით. 3,0ლ/წმ 10მ. მასა 16კგ, გარემოს ტემპერატურის დიაპაზონი 0…55 °C 3~ 380-415 V / 50 Hz 2kW |  | კომპ | 1
17 | რეზერვუარში მოეწყოს დამცლელი 100 მმ მილი და ურდულით, შემწოვი მილი და ურდული 100 მმ, ზედმეტი წყლის გადამღვრელი მილი დ100 მმ. |  | კომპ | 1
18 | ელექტრო ქვაბი, ცხელი წყლის მოსამზადებლად. ავზის მოცულობა 50 ლიტრი. 1p-220V-50Hz-2kW |  | ც | 2
19 | ანტიგრიგალური ფირფირა დ 100 მმ |  | კომპ | 2
20 | სამაგრი, ფოლადის, მილისთვის, ორმაგი საცმის რეზინის რგოლებით, შიდა დიამეტრი, д - 50მმ, ხრახნი М8. |  | ც | 16
21 | სამაგრი, ფოლადის, მილისთვის, ორმაგი საცმის რეზინის რგოლებით, შიდა დიამეტრი, д - 50მმ, ხრახნი М8. |  | ც | 1
22 | მილის სამაგრი PPR Ø25 მმ, მასალა: პოლიპროპილენი. |  | ც | 16
23 | მილის სამაგრი PPR Ø32 მმ, მასალა: პოლიპროპილენი. |  | ც | 10
24 | მილის სამაგრი PPR Ø32 მმ, მასალა: პოლიპროპილენი. |  | ც | 17
25 | ანკერი, თითბერის, ჩაქუჩი, М8, L=28მმ |  | ც | 17
26 | მილტუჩი, ფოლადის ,DN100, |  | ც | 14
27 | მილტუჩი, ფოლადის ,DN50, |  | ც | 2
28 | სამკაპი, ფოლადის ,DN100x100x100მმ, |  | ც | 4
29 | მუხლი, ფოლადის , 90°DN100x100მმ |  | ც | 5
30 | სამკაპი, პოლიეთილენის ,DN63x63x63მმ, |  | ც | 1
31 | მუხლი, პოლიეთილენის , 90°DN100x100მმ |  | ც | 4
32 | ანტიკოროზიული საღებავი, ლურჯი ფერის 0,75ლ |  | ც | 2
33 | ანტიკოროზიული საღებავი, მწვანე ფერის ფერის 0,75ლ |  | ც | 2
34 | ლილვაკი |  | ც | 4
35 | კუთხსახეხის ქვა 180მმ |  | ც | 3
36 | ელექტროდი, დიამეტრი: 2.5 მმ. სიგრძე: 350 მმ, წონა: 5 კგ |  | ც | 3
37 | გაუთვალისწინებელი ნაწილები | detals which can be needed during the construction | ც | 500