## 2023 წლის სავ. ჯამ. შესყიდვა
ტექნიკური დავალება
გამოსაყენებელი ფეთქებადი ნივთიერებების და მაინიცირებელი საშუალებების ტექნიკური მონაცემები | [5 empty] | შესასყიდი წლიური რაოდენობა
№ | მასალის დასახლება | დიამეტრი (მმ) | სიგრძე (მმ) | მასა (გრ) | ტექნიკური მონაცემები | კგ; ცალი
1 | პატრონირებული ფეთქებადი ნივთიერება | 38მმ | 375-385 მმ | 500 | 1. Density (g/cm3) 1.10 – 1.15; 2. Energy (mJ/kg) 4.56-5; 3. Gas Volume (It/kg) 903; 4. Detonation Temperature (°C) 2381; 5. V.O.D. (m/s) 5000a 6.Water Resistance Excellent | 70000 (კგ)
2 | პატრონირებული ფეთქებადი ნივთიერება | 70მმ | 230-235 მმ | 1000 | 1. Density (g/cm3) 1.10 – 1.12; 2. Energy (mJ/kg) 3,6; 3. Gas Volume (It/kg) 930; 4. Detonation Temperature (°C) 2423; 5. V.O.D. (m/s) 5300a 6.Water Resistance Excellent | 5000 (კგ)
3 | გრანულირებული ფეთქებადი ნივთიერება (ტექნოლოგიურისთვის ვერტიკალური ჭაბურღილების დასამუხტად) |  |  | 25000 | 1. Density (g/cm3) 0.78 –1,05; 2. Gas Volume (It/kg) 963; 2. Gas volume 960-970 it/kg 3.Decomposition Temperature - (°C) 210; 4.Explosion Data Explosion speed-5680-6500 m/s; 5. detonation temperature -2716 0 k 6. Water - Resistance No | 30000 (კგ)
4 | სილიტრა (გაყვანითვის და ტექნოლოგიური აფეთქებისთვის) ,,ამონიუმის გვარჯილა" |  |  | 25000 | 1. Density (g/cm3) 0.77 – 0.82; 2. Density (g/cm3) 0.77 – 0.82; 3. Gas Volume (It/kg) 974; 4. Detonation Temperature - (°C) 2565; 5. Detonation Temperature - (°C) 2565; 6. Water - Resistance No | 100000 (კგ)
5 | სადეტონაციო ზონარი | 4,8-5 | 25000 | 10გრ/მ | 1. velocity of detonation 6,8+-250 m/s; 2. Initiation- no:6 strenght detonator | 10000 (მ)
7 | ელექტრო დეტონატორი | 5 | 2000 |  | 1. Shell Material - Aluminum; 2. Shell Length (range) 60.9 to 83.8 mm; 3. Maximum Water Pressure 60 PSI 8 hrs; 4.Shelf Life Maximum 5 years (from date of production); 5.Maximum Usage Temperature 66°C (150°F); 6. Net Explosive Content 0.10 kg 7. Double Wire to Shell 10 kV/300 pF/15 mJ | 500 ცალი
8 | ნონელის დაყოვნების არაელექტროდეტონატორი | 5 | 25 მ და 100 დან 7500 მ.წ-ის ჩათვლით |  | 1. Shell - Aluminium ; 2. Explosive - 1g PETN; 3. Tube Diameter 3 mm 4. ms 100-7500 | 2000 ცალი
9 | ნონელის დაყოვნების არაელექტროდეტონატორი | 5 | 5 მ და 100 დან 5000 მ.წ-ის ჩათვლით |  | 1. Shell - Aluminium ; 2. Explosive - 1g PETN; 3. Tube Diameter 3 mm 4. ms 100-4500 | 42000 ცალი