## Roofing
აბ-2 კორპუსის სახურავის ჰიდროიზოლაცია
Roofing works
# | სამუშაოთა დასახელება | Description | Normative Resources |  |  | Material |  | Salary |  | Technique |  | SUM
|  |  | Unit | unit | total | ერთ.ფასი unit price | სულ total | ერთ.ფასი unit price | სულ total | ერთ.ფასი unit price | სულ total
| 2 | 3 | 4 | 5 | 6 | 7 | 8 | 9 | 10 | 11 | 12 | 13
| 4. სახურავი | Roof
3 | სახურავზე თბოიზოლაციის მოწყობა 10 სმ | Arrangement of thermal insulation of the roof with 10 cm XPS | m2 |  | 652
| შრომის დანახარჯი | labor cost | m2 | 1 | 652
| ორთქლიზოლაციის ფენის მოწყობა | Arrangement of Vaporization layer | m2 | 1.05 | 684.6
| XPS 5+5 სმ (მაღალი დაპრესვით მოწითალო) | XPS 5 + 5 cm (with high pressure; reddish ) | m2 | 1.05 | 684.6
| წებო ცემენტი | Glue cement | kg | 2 | 1304
| მავთულბადე 20X20 | Wire mesh 20X20 | m2 | 1.02 | 665.04
| სხვა მასალა | Other material | gel | 1 | 652
4 | სახურავზე მოჭიმვის მოწყობა ქვიშა-ცემენტის ხსნარით 100-150 მმ-ზე ქანობით | Arranging the roof with sand-cement solution with a slope of 100-150 mm | m2 |  | 652
| შრომის დანახარჯი | labor cost | m2 | 1 | 652
| ქვიშა-ცემენტის ხსნარი მ150 | Sand-cement solution m150 | m3 | 0.15 | 97.8
| სხვა მასალა | Other material | gel | 1 | 652
5 | ორი ფენა ჰიდროიზოლაციის მოწყობა(პარაპეტის შიდა კედლებით) | Arrangement of two layers of hydroinsulation (with inner walls of the parapet) | m2 |  | 741
| შრომის დანახარჯები | Labor costs | m2 | 1 | 741
| I ფენა უნიფლექსი | I layer Uniflex | m2 | 1.18 | 874.38
| II ფენა უნიფლექსი | II layer Uniflex | m2 | 1.18 | 874.38
| ბითუმის მასტიკა ბენზინის ბაზაზე | Primer | kg | 0.4 | 296.4
| საჰაეროების მოწყობა | Aerators | piece | NA | 12
| გაზი | Gas | m2 | 2 | 1482
| სხვა მასალა | Other material | gel | 1 | 741
6 | პარაპეტის ქუდის შეფუთვა დაფერილი თუნუქით სისქით 0,5 მმ. | Wrapping the parapet with painted tin thickness of 0.5 mm. (Korea) | m |  | 193
| შრომის დანახარჯები | Labor costs | m | 1 | 193
| თუნუქი ფურცლოვანი სისქით 0,5 მმ. | Tin with a sheet thickness of 0.5 mm. | m2 | 1.45 | 279.85
| ხის მასალა | wood material | m2 | 0.45 | 86.85
| სხვა მასალა | Other material | gel | 1 | 193
| ჯამი | SUM |  |  |  |  | 0 |  | 0 |  | 0 | 0
| სატრანსპორტო ხარჯი | Transport expencies | [9 empty] | 0
| ჯამი | SUM | [9 empty] | 0
| ზედნადები ხარჯები | Overhead costs | [9 empty] | 0
| ჯამი | SUM | [9 empty] | 0
| გეგმიური დაგროვება | Profit | [9 empty] | 0
| ჯამი | SUM | [9 empty] | 0
| დღგ | VAT | 18% | [8 empty] | 0
| ჯამი | TOTAL | [9 empty] | 0