## კრებსითი სატენდერო
ტაბიძის ქ. #49-ში წყალსადენის სატუმბო სადგურის მოწყობის პროექტი
0
N | სამუშაოს დასახელება | განზ. ერთ. | რაოდენობა | ერთ.ფასი | სულ (ლარი)
1 | 2 | 3 | 4 | 5 | 6 | 7
| სატუმბოს ტექნოლოგიური ნაწილი |  |  |  |  | კონტრაქტორის მომსახურება
1 | ავტომატური ტუმბო-აგრეგატის შეძენა-მოწყობა (2+1), წარმადობა Q=5 მ3/სთ; H=40 მ; Pდადგ=2.25 კვტ. ერთი ტუმბოს ხარჯი Q=2.5 მ³/სთ; H=40 მ N=0.75 კვტ სიხშირული მართვის კოპლექტაციით: ავტომატური მართვის კარადა: სიხშირის რეგულატორით, მშრალი სვლისგან დაცვის რელეთი, მიწასთან მოკლე შეერთების დაცვის რელეთი, ფაზის დაკარგვისგან დაცვის რელეთი. დამწნეხი და შემწოვი კოლექტორით; მანომეტრი დამწნეხ და შემწოვ კოლექტორზე; წნევის სენსორი; გამაფართოვებელი ავზით 100ლ | კომპ. | 1 |  | 0 | კონტრაქტორის მომსახურება
1-1 | ავტომატური ტუმბო-აგრეგატის შეძენა-მოწყობა (2+1), წარმადობა Q=5 მ3/სთ; H=40 მ; Pდადგ=2.25 კვტ. ერთი ტუმბოს ხარჯი Q=2.5 მ³/სთ; H=40 მ N=0.75 კვტ სიხშირული მართვის კოპლექტაციით: ავტომატური მართვის კარადა: სიხშირის რეგულატორით, მშრალი სვლისგან დაცვის რელეთი, მიწასთან მოკლე შეერთების დაცვის რელეთი, ფაზის დაკარგვისგან დაცვის რელეთი. დამწნეხი და შემწოვი კოლექტორით; მანომეტრი დამწნეხ და შემწოვ კოლექტორზე; წნევის სენსორი; გამაფართოვებელი ავზით 100ლ | კომპ. | 1 |  | 0 | gwp
2 | ტუმბო-აგრეგატის გაშვება გამართვა რევიზია | კომპ. | 1 |  | 0 | კონტრაქტორის მომსახურება
2 | ელექტროენერგიის ხარჯი აგრეგატის გამოცდისათვის | კვტ.სთ. | 76 |  | 0 | კონტრაქტორის მომსახურება
3 | თითბერის ფილტრი შიდა ხრახნით d=50 მმ; მოწყობა | ცალი | 2 |  | 0 | კონტრაქტორის მომსახურება
3- | თითბერის ფილტრი შიდა ხრახნით d=50 მმ; | ცალი | 2 |  | 0 | კონტრაქტორის მასალა
4 | ფოლადის მილყელი ორივე მხრიდან გარე ხრხნით d=50 მმ; L=120მმ მოწყობა | ც | 1 |  | 0 | კონტრაქტორის მომსახურება
4- | ფოლადის მილყელი ორივე მხრიდან გარე ხრხნით d=50 მმ; L=120მმ | ც | 1 |  | 0 | კონტრაქტორის მასალა
5 | გადამყვანი პოლიპრ/ფოლადზე, მოძრავი ქანჩით, შიდა ხრახნით d=63/50(2") მმ PP-R PN16 მოწყობა | ცალი | 3 |  | 0 | კონტრაქტორის მომსახურება
5-1 | გადამყვანი პოლიპრ/ფოლადზე, მოძრავი ქანჩით, შიდა ხრახნით d=63/50(2") მმ PP-R PN16 | ცალი | 3 |  | 0 | კონტრაქტორის მასალა
6 | ფოლადის დამხშობი შიდა ხრახნით d=50 მმ PN16 | ცალი | 1 |  | 0 | კონტრაქტორის მომსახურება
6-1 | ფოლადის დამხშობი შიდა ხრახნით d=50 მმ PN16 | ცალი | 1 |  | 0 | კონტრაქტორის მასალა
7 | პოლიპროპილენის მუხლი ∠90° d=63 მმ PP-R PN16 | ც | 20 |  | 0 | კონტრაქტორის მომსახურება
7-1 | პოლიპროპილენის მუხლი ∠90° d=63 მმ PP-R PN16 | ც | 20 |  | 0 | კონტრაქტორის მასალა
8 | პოლიპროპილენის მუხლი ∠45° d=63 მმ PP-R PN16 | ც | 6 |  | 0 | კონტრაქტორის მომსახურება
8-1 | პოლიპროპილენის მუხლი ∠45° d=63 მმ PP-R PN16 | ც | 6 |  | 0 | კონტრაქტორის მასალა
9 | პოლიპროპილენის ქუროს d=63 მმ PP-R PN16 მოწყობა | ც | 12 |  | 0 | კონტრაქტორის მომსახურება
9-1 | პოლიპროპილენის ქურო d=63 მმ PP-R PN16 | ც | 12 |  | 0 | კონტრაქტორის მასალა
10 | პოლიპროპილენის მილის PP-R PN16 d=63 მმ; მოწყობა | გრძ. მ | 60 |  | 0 | კონტრაქტორის მომსახურება
10-1 | პოლიპროპილენის მილი PP-R PN16 d=63 მმ; | გრძ. მ | 60.6 |  | 0 | კონტრაქტორის მასალა
11 | პოლიპროპილენის მილი PP-R PN16 d=63 მმ; ჰიდრავლიკური გამოცდა | მ | 60 |  | 0 | კონტრაქტორის მომსახურება
12 | პოლიპროპილენის მილი PP-R PN16 d=63 მმ; მილის დეზინფექცია ქლორიანი წყლით და გამორეცხვა | გრძ. მ | 60 |  | 0 | კონტრაქტორის მომსახურება
13 | d=63 მმ მილის კედელზე სამაგრი ხამუთი; | ც | 40 |  | 0 | კონტრაქტორის მომსახურება
14 | პოლიპროპილენის გადამყვანის 63/40 მმ PN16 მოწყობა | ცალი | 1 |  | 0 | კონტრაქტორის მომსახურება
14-1 | პოლიპროპილენის გადამყვანი 63/40 მმ PN16 | ცალი | 1 |  | 0 | კონტრაქტორის მასალა
15 | პოლიპროპილენის ვენტილის 40 მმ PN16 | ცალი | 1 |  | 0 | კონტრაქტორის მომსახურება
15-1 | პოლიპროპილენის ვენტილი 40 მმ PN16 | ცალი | 1 |  | 0 | კონტრაქტორის მასალა
16 | პოლიპროპილენის მილი PP-R PN16 d=40 მმ; მოწყობა | გრძ. მ | 2 |  | 0 | კონტრაქტორის მომსახურება
16-1 | პოლიპროპილენის მილი PP-R PN16 d=40 მმ; | გრძ. მ | 2.02 |  | 0 | კონტრაქტორის მასალა
17 | პოლიპროპილენის მილის PP-R PN16 d=40 მმ; ჰიდრავლიკური გამოცდა | მ | 2 |  | 0 | კონტრაქტორის მომსახურება
18 | პოლიპროპილენის მილის PP-R PN16 d=40 მმ; მილის დეზინფექცია ქლორიანი წყლით და გამორეცხვა | გრძ. მ | 2 |  | 0 | კონტრაქტორის მომსახურება
19 | პოლიპროპილენის მუხლის d=40 მმ α=90° PN16 მოწყობა | ც | 3 |  | 0 | კონტრაქტორის მომსახურება
19-1 | პოლიპროპილენის მუხლი d=40 მმ α=90° PN16 | ც | 3 |  | 0 | კონტრაქტორის მასალა
20 | პოლიპროპილენის მუხლის Ø50 მოწყობა | ც | 1 |  | 0 | კონტრაქტორის მომსახურება
20-1 | პოლიპროპილენის მუხლი Ø50 | ც | 1 |  | 0 | კონტრაქტორის მასალა
21 | ტრაპის Ø50 მოწყობა | ც | 1 |  | 0 | კონტრაქტორის მომსახურება
21- | ტრაპი Ø50 | ც | 1 |  | 0 | კონტრაქტორის მასალა
22 | გადამყვანი პოლიპრ/ფოლადზე, მოძრავი ქანჩით, გარე ხრახნით d=40/32(1 1/4") მმ PP-R PN16 მოწყობა | ც | 1 |  | 0 | კონტრაქტორის მომსახურება
22-1 | გადამყვანი პოლიპრ/ფოლადზე, მოძრავი ქანჩით, გარე ხრახნით d=40/32(1 1/4") მმ PP-R PN16 | ც | 1 |  | 0 | კონტრაქტორის მასალა
| სამშენებლო ნაწილი |  |  |  |  | კონტრაქტორის მომსახურება
1 | M 200 B25 მარკის ბეტონის საფარის მოწყობა, არმატურა A240c 0.036ტნ | მ3 | 1.02 |  | 0 | კონტრაქტორის მომსახურება
2 | იატაკზე ქვიშაცემენტის ხსნარის მოჭიმვა (სიმაღლით 4 სმ) | მ2 | 7.4 |  | 0 | კონტრაქტორის მომსახურება
3 | ჩასატანებელი დეტალის (სულ 4 ცალი) მოწყობა ლითონის სვეტებისთვის (არმატურა დ=12-0.045ტნ; ფოლადის ფურცელი 8X200X200-0.0101ტნ) | ტ | 0.0551 |  | 0 | კონტრაქტორის მომსახურება
4 | იატაკების მოწყობა კერამიკული ფილებით (მეტლახი) | მ2 | 7.4 |  | 0 | კონტრაქტორის მომსახურება
| ლითონის კარკასის მოწყობა სენდიჩპანელებისთვის |  |  |  |  | კონტრაქტორის მომსახურება
5 | სენდვიჩპანელებისთვის ლითონის კარკასის მოწყობა (მილკვადრატი 60*60*3 - 35 მ; მილკვადრატი 40X60X3 - 2.32მ; შველერი (12П-15.9მ) | ტ | 0.3592 |  | 0 | კონტრაქტორის მომსახურება
6 | ორმაგი სენდვიჩპანელების მონტაჟი (სახურავის ჩათვლით) | მ2 | 42.5 |  | 0 | კონტრაქტორის მომსახურება
7 | სახურავის კუთხეების მოპირკეთება დაფერილი თუნუქის აქსესუარებით | მ2 | 3 |  | 0 | კონტრაქტორის მომსახურება
| ლითონის კარი |  |  |  |  | კონტრაქტორის მომსახურება
8 | რკინის კარის შეძენა მონტაჟი 1.98კვ.მ. (1 ცალი) | ტ | 0.1 |  | 0 | კონტრაქტორის მომსახურება
9 | ლითონის კონსტრუქციების შეღებვა ზეთოვანი საღებავით 2-ჯერ | მ2 | 17.1 |  | 0 | კონტრაქტორის მომსახურება
10 | ფანჯრის ღიობში ლითონის გისოსის მოწყობა | ტ | 0.0011 |  | 0 | კონტრაქტორის მომსახურება
11 | მილკვადრათებისგან შედგენილ კონსტრუქციაზე პერფორირებული უჟანგავი ლითონის ფურცლის სისქით: 2 მმ (გაკვრა ხრახნიანი სამაგრებით) | მ2 | 0.2 |  | 0 | კონტრაქტორის მომსახურება
12 | მეტალო-პლასტმასის ფრამუგის მოწყობა, გაღებისა და გადმოკიდების მექანიზმით (მწერების დამცავი ბადით) | მ2 | 0.2 |  | 0 | კონტრაქტორის მომსახურება
| ელექტროტექნიკური ნაწილი |  |  |  |  | კონტრაქტორის მომსახურება
| თავი სამონტაჟო სამუშაოები |  |  |  |  | კონტრაქტორის მომსახურება
1 | პლასტმასის კარადა 24 მოდულიანი IP-65 დაცვით | ც | 1 |  | 0 | კონტრაქტორის მომსახურება
2 | სამფაზა ავტომატური ამომრთველების 25ა, შეძენა და მონტაჟი | ც | 1 |  | 0 | კონტრაქტორის მომსახურება
3 | სამფაზა ავტომატური ამომრთველების 20ა, შეძენა და მონტაჟი | ც | 1 |  | 0 | კონტრაქტორის მომსახურება
4 | ერთფაზა ავტომატური ამომრთველების 16 ა; 0.22კვ. დიფ. დაცვით შეძენა და მონტაჟი | ც | 1 |  | 0 | კონტრაქტორის მომსახურება
5 | ერთფაზა ავტომატური ამომრთველების 16 ა; 0.22კვ. შეძენა და მონტაჟი | ც | 3 |  | 0 | კონტრაქტორის მომსახურება
6 | ერთფაზა ავტომატური ამომრთველების 6ა; 0.22კვ. შეძენა და მონტაჟი | ც | 2 |  | 0 | კონტრაქტორის მომსახურება
7 | სპილენძის ძარღვებიანი ორმაგი იზოლაციით კაბელის შეძენა და მონტაჟი კვეთით: (5X6) მმ2 0.4 კვ. (თხრილში) | მ | 35 |  | 0 | კონტრაქტორის მომსახურება
8 | სპილენძის ძარღვებიანი ორმაგი იზოლაციით კაბელის შეძენა და მონტაჟი კვეთით: (5X2.5) მმ2 0.4 კვ. | მ | 36 |  | 0 | კონტრაქტორის მომსახურება
9 | სპილენძის ძარღვებიანი გამტარი შეძენა და მოწყობა კვეთით: (3X2.5) მმ2 0.22 კვ. | მ | 15 |  | 0 | კონტრაქტორის მომსახურება
10 | სპილენძის ძარღვებიანი გამტარი შეძენა და მოწყობა კვეთით: (3X1.5) მმ2 0.22 კვ. | მ | 12 |  | 0 | კონტრაქტორის მომსახურება
11 | პლასტმასის საკაბელო არხის (50X50)მმ შეძენა და მოწყობა | მ | 22 |  | 0 | კონტრაქტორის მომსახურება
12 | პლასტმასის გოფრირებული მილის შეძენა და მოწყობა d=25 მმ (წითელი) | მ | 32 |  | 0 | კონტრაქტორის მომსახურება
13 | პლასტმასის გოფრირებული მილის შეძენა და მოწყობა d=16 მმ (წითელი) | მ | 30 |  | 0 | კონტრაქტორის მომსახურება
14 | გოფრირებული მილის სამაგრი დუბელი | ცალი | 40 |  | 0 | კონტრაქტორის მომსახურება
15 | შტეპსელური როზეტის დამიწების კონტაქტით ჰერმეტული შესრულებით შეძენა და მოწყობა 230 ვ. 10 ა. | ც | 5 |  | 0 | კონტრაქტორის მომსახურება
16 | ერთკლავიშიანი ამომრთველი დაყენების შეძენა და მოწყობა 220ვ. 10 ა. | ცალი | 1 |  | 0 | კონტრაქტორის მომსახურება
17 | დამიწების სადენის 16 მმ | მ | 3 |  | 0 | კონტრაქტორის მომსახურება
18 | LED- დიოდური სანათი, თბილი ნათებით, 18 ვტ 4000k | ც | 4 |  | 0 | კონტრაქტორის მომსახურება
19 | სპილენძის ბუნიკი 6 მმ2 | ც | 1 |  | 0 | კონტრაქტორის მომსახურება
20 | სპილენძის ბუნიკი 6 მმ2 | ც | 1 |  | 0 | კონტრაქტორის მომსახურება
21 | PE, N გამანაწილებელი სალტე იზოლირებული | ც | 2 |  | 0 | კონტრაქტორის მომსახურება
22 | ქანჩ-ჭანჭიკი (დამიწების დასამაგრებლად) | ც | 1 |  | 0 | კონტრაქტორის მომსახურება
| სულ პირდაპირი ხარჯები |  |  |  | 0
ზედნადები ხარჯები
ზედნადები ხარჯები მოწყობილობის მონტაჟზე
ზედნადები ხარჯები ელტექნიკური სამონტაჟო სამუშაოების ხელფასიდან
| სულ |  |  |  | 0
გეგმიური მოგება
| სულ |  |  |  | 0
| ტუმბოების ავტომატიზაცია (მართვისა და მონიტორინგის GSM/GPRS სისტემა) |  |  |  | 0 | კონტრაქტორის მომსახურება
| ვიდეომეთვალყურეობის სისტემის მოწყობა |  |  |  | 0 | კონტრაქტორის მომსახურება
| უსაფრთხოების სიგნალიზაციის სისტემის მოწყობა |  |  |  | 0 | კონტრაქტორის მომსახურება
| ელ. ენერგიის ჩართვის მოთხოვნილი სინძლავრე 1-10 კვტ. 0.4 კვ. ფარგლებში |  |  |  | 0 | gwp
| ჭკვიანი მრიცხველის მოწყობის საფასური |  |  |  | 0 | კონტრაქტორის მომსახურება
| სულ |  |  |  | 0
| დ.ღ.გ. |  |  |  | 0
| სულ |  |  |  | 0