## Не удалять (hidden)
[6 empty] | I | P | Вид климатического исполнения |  |  |  | Класс изоляции обмоток статора | [5 empty] | Устройство контура охлаждения | Вид хладагента первичного контура | Перемещение хладагента первичный контур | Вид хладагента вторичного контура | Перемещение хладагента вторичный контур | [8 empty] | COS | КПД |  |  | Габариты
ГОСТ | 1 | Звезда | Левое | Один | 50 | 0 | 0 |  | У | 1 | Асинхронный | Y | 1.1 | Да | Качения | Статический | нет | 0 - Свободная циркуляция | А-Воздух | 0- свободная конвекция | А-Воздух | 0- свободная конвекция | прямой от сети | 0 | 1 | S1 | 6 | 1 | 1.1 | 0.01 | 0.76 | 76 | Правое | Муфтовое | 56 | Независимое | Полный (соответствие по типу ЭД, тех.параметрам, размерам установочным, присоединительным и габаритным) | IM B3
DIN | 3 | Треугольник | Правое | Два | 60 | 1 | 1 |  | УХ | 1.1 | Синхронный | A | 1.15 | Нет | Скольжения | Динамический | термореле | 1 - Вентиляция с помощью входной трубы или входного канала | F-Фреон | 1-самоохлаждение | F-Фреон | 1-самоохлаждение | от софт-стартера | 1 | 2 | S2 | 12 | 1.5 | 1.5 | 0.025 | 0.77 | 77 | Нижнее | Шестерённое | 63 | Параллельное | Частичный1 (соответствие по типу ЭД, тех.параметрам, размерам установочным, присоединительным, габаритные любые) | IM B5
ANSI |  | Звезда-Треугольник | Реверсивное |  |  | 2 | 2 |  | УХЛ | 2 | Постоянного тока | E |  |  |  |  | термодатчик | 2 - Вентиляция с помощью выходной трубы или выходного канала | H-Водород | 5-встроенное независимое охлаждение | H-Водород | 5-встроенное независимое охлаждение | от частотного преобразователя | 2 | 3 | S3 | 24 | 2 | 1.8 | 0.06 | 0.78 | 78 | Левое | Ременное | 71 | Последовательное | Частичный2 (соответствие по типу ЭД, тех.параметрам, размеры любые) | IM B6
NEMA | [5 empty] | 3 | 3 |  | ТВ | 2.1 | Асинхронный с фазным ротором | B |  |  |  |  | терморезистор | 3 - Вентиляция с помощью входной и выходной трубы или канала | N-Азот | 6-встроенное независимое охлаждение, установленное на машине | N-Азот | 6-встроенное независимое охлаждение, установленное на машине | через реактор | 3 | 4 | S4 | 27 | 3 | 2.2 | 0.1 | 0.79 | 79 | Верхнее | Непосредственное | 80 | Смешанное |  | IM B7
CSA | [5 empty] | 4 | 4 |  | ТС | 3 |  | F | [5 empty] | 4 - Охлаждение наружной поверхности машины | C-Углекислый газ | 7-отдельное независимое охлаждение или подача хладагента под давлением | C-Углекислый газ | 7-отдельное независимое охлаждение или подача хладагента под давлением | "звезда"/"треугольник" | 4 |  | S5 | 36 | 4 | 3 | 0.16 | 0.8 | 80 |  |  | 90 |  |  | IM B8
[6 empty] | 5 | 5 |  | Т | 3.1 |  | H | [5 empty] | 5 - Встроенный теплообменник (использующий окружающую среду) | W-Вода | 8-охлаждение благодаря передвижению машины | W-Вода | 8-охлаждение благодаря передвижению машины |  | 5 |  | S6 | 40 | 6 | 3.7 | 0.25 | 0.81 | 81 |  |  | 100 |  |  | IM B9
[6 empty] | 6 | 6 |  | О | 4 |  | 200 | [5 empty] | 6 - Установленный на машине теплообменник (использующий окружающую среду) | U-Масло | 9-все другие способы перемещения хладагента | U-Масло | 9-все другие способы перемещения хладагента |  |  |  | S7 | 42 | 9 | 4 | 0.4 | 0.82 | 82 |  |  | 112 |  |  | IM B10
[7 empty] | 7 |  | М | 4.1 |  | 220 | [5 empty] | 7 - Встроенный теплообменник (использующий промежуточную среду) | Другой хладагент |  | Другой хладагент |  |  |  |  | S8 | 60 | 12 | 5.5 | 0.6 | 0.83 | 83 |  |  | 132 |  |  | IM B14
[7 empty] | 8 |  | ТМ | 4.2 |  | 250 | [5 empty] | 8 - Установленный на машине теплообменник (использующий промежуточную среду) | [7 empty] | S9 | 110 | 24 | 6.3 | 1 | 0.84 | 84 |  |  | 160 |  |  | IM B15
[9 empty] | ОМ | 5 | [7 empty] | 9 - отдельно стоящий теплообменник (использующий окружающую или промежуточную среду) | [7 empty] | S10 | 220 | 27 | 7.5 | 1.6 | 0.85 | 85 |  |  | 180 |  |  | IM B20
[9 empty] | В | 5.1 | [16 empty] | 127/220 | 36 | 9 | 2.5 | 0.86 | 86 |  |  | 200 |  |  | IM B25
[27 empty] | 220/380 | 40 | 10 | 4 | 0.87 | 87 |  |  | 225 |  |  | IM B30
[27 empty] | 230/400 | 42 | 11 | 6 | 0.88 | 88 |  |  | 250 |  |  | IM B34
[27 empty] | 380 | 48 | 13 | 10 | 0.89 | 89 |  |  | 280 |  |  | IM B35
[27 empty] | 380/660 | 60 | 15 | 16 | 0.9 | 90 |  |  | 315 |  |  | IM V1
[27 empty] | 500 | 110 | 17 | 25 | 0.91 | 91 |  |  | 355 |  |  | IM V2
[27 empty] | 660 | 220 | 18.5 | 40 | 0.92 | 92 |  |  | 400 |  |  | IM V3
[27 empty] | 1000 | 340 | 20 | 60 | 0.93 | 93 |  |  | 450 |  |  | IM V4
[27 empty] | 1140 | 440 | 22 | 90 | 0.94 | 94 | [5 empty] | IM V5
[27 empty] | 3000 | 600 | 25 |  | 0.95 | 95 | [5 empty] | IM V6
[27 empty] | 6000 | 660 | 30 |  | 0.96 | 96 | [5 empty] | IM V8
[27 empty] | 10000 | 3000 | 33 |  | 0.97 | 97 | [5 empty] | IM V9
[29 empty] | 37 |  | 0.98 | 98 | [5 empty] | IM V10
[29 empty] | 40 | [8 empty] | IM V14
[29 empty] | 45 | [8 empty] | IM V15
[29 empty] | 50 | [8 empty] | IM V16
[29 empty] | 55 | [8 empty] | IM V17
[29 empty] | 63 | [8 empty] | IM V18
[29 empty] | 75 | [8 empty] | IM V19
[29 empty] | 80 | [8 empty] | IM V30
[29 empty] | 90 | [8 empty] | IM V31
[29 empty] | 100 | [8 empty] | IM V35
[29 empty] | 110 | [8 empty] | IM V37
125
132
160
185
200
220
250
280
300
315
335
355
375
400
425
450
475
500
530
560
600
630
670
710
750
800
850
900
950
1000
1125
1250
1400
1600
1800
2000
2250
2500
2800
3150
3550
4000
4500
5000
5600
6300
7100
8000
9000
10000

## ОЛ ЭД
ОПРОСНЫЙ ЛИСТ / DATASHEET
для выбора компрессора / for compressor selection
№ | Наименование / Title | Требуемое значение / Required value | Значение параметра, указываемое участником / Parameter value specified by the participant
1. | Общие сведения / General information
1.1 | Количество компрессоров, шт / Number of compressors, pcs | 1
1.2 | Срок поставки / Time of delivery | 2 месяца / 2 months
2. | Исходные данные процесса / Basic data of process
2.1 | Общий объем требуемого воздуха за 1 цикл, Nm3 / Total volume of required air for 1 cycle, Nm3 | 363
2.2 | Длительность одного цикла, минут / Duration of one cycle, minutes | 5
2.3 | Время ожидания между циклами, минут / Timeout time between cycles, minutes | 120
3 | Основные требования к компрессору / Main requirements to compressor
3.1 | Тип компресора / Type of compressor | Винтовой / Helical screw
3.2 | Тип привода / Drive type | Асинхронный двигатель с частотным регулированием (VSD) / Asynchronous motor with frequency control (VSD)
3.3 | Мощность компрессора, не более / Compressor power, max | 250 кВт / 250 kW
3.4 | Напряжение питания, Вольт / Power-supply voltage, Volt | 400 Вольт, 3 фазы / 400 Volt, 3 phase
3.5 | Максимальное рабочее давление, бар / Maximum operating pressure, bar | 10
3.6 | Наличие панели управления с дисплеем с возможностью управления / Availability of a control panel with a display with the ability to control | +
3.7 | Наличие осушителя воздуха / Availability of an air dryer | +
3.8 | Наличие ресивера / Availability of an air receiver | +
4 | Требования к ресиверу / Requirements to receiver
4.1 | Максимальное рабочее давление, бар / Maximum operating pressure, bar | 10
4.2 | Давление испытания (подтвержденное), бар / Test pressure (confirmed), bar | 16
4.3 | Наличие предохранительного клапана / Availability of a safety valve | +
4.4 | Наличие манометра (диапазон 0 - 16 бар), диаметр корпуса 160 мм, класс точности 1, наличие запорной арматуры перед манометром / Availability of a pressure manometer (range 0 - 16 bar), body diameter 160 mm, accuracy class 1, availability of a check valves before a pressure manometer | +
4.5 | Тип выходного патрубка / Type of outlet nozzle | Фланец, Dn 200 мм / Flange, DN200 mm
4.6 | Наличие дренажного патрубка с ручным шаровым краном / Availability of a drain nozzle with manually-operated ball valve | +