## page 1
# | სპეციფიკაცია | ბრენდი, მწარმოებელი ქვეყანა, რაც შეიძლება მეტი სპეციფიკაცია | ზომის ერთეული | რაოდენობა | ერთეულის ფასი | სულ ფასი
2 | Analogue addressable smoke detection control panel equipped with 2 loops, expandable to 16 loops, max 240 addresses per loop, 1000 zones Multiprotocol. 7" Touch screen. TCP/IP and HORNET+ network connectivity. 5,2A Switching power supply Max. 2 x 12Vcc@24Ah batteries CPR Certification EN54pt2/pt4/pt21 and EN12094pt1 LPCB. |  | ცალი | 1 |  | 0
3 | Internal CAN DRIVE loop module. Equipped with expansion board with 2 loops (240 addresses per loop). Only for expandable analogue PREVIDIA control panels |  | ცალი | 2 |  | 0
6 | ED100 სამისამართო ოპტიკური კვამლის დეტექტორი |  | ცალი | 787 |  | 0
9 | EB0010 სამისამართო სამაგრი ძირი |  | ცალი | 787 |  | 0
10 | EC0020 სამისამართო ხელის ღილაკი |  | ცალი | 61 |  | 0
13 | ES2050RE სამისამართო სირენა მანათობელი ქართული ხმოვანი ტექსტით |  | ცალი | 70 |  | 0
15 | მოდული 312SR |  | ცალი | 7 |  | 0
18 | SPS24060S კვების ბლოკი სამისამართო - POWER STATION SMARTLEVEL - 27. 6V 60W |  | ცალი | 2 |  | 0
21 | JE-H(ST)H FE180 1*2*0.8+0.40mm სახანძრო კაბელი |  | მეტრი | 11800 |  | 0
22 | საკაბელო არხი 20*10-ზე |  | მეტრი | 5000 |  | 0
23 | აკუმულატორი 12ვ 7ამპ |  | ცალი | 4 |  | 0
24 | აკუმულატორი 12ვ 17ამპ |  | ცალი | 2 |  | 0
ჯამი | [5 empty] | 0
სამონტაჟო სამუშაოები
ჯამი | [5 empty] | 0
დამხმარე მასალა - პროგრამირება
ჯამი
დღგ-18%
ჯამი დღგ-ს ჩათვლით ევროში | [5 empty] | 0
# | სპეციფიკაცია | ბრენდი, მწარმოებელი ქვეყანა, მეტი სპეციფიკაცია | ზომის ერთეული | რაოდ ენობა | ერთეულის ფასი | სულ ფასი
1 | ავარიული სანათი DVSE181542 |  | ცალი | 402 |  | 0
2 | HP320 საევაკუაციო გასასვლელის მანიშნებელი Auto Test AA1.5Ah 3h 10LED IP 40 |  | ცალი | 135 |  | 0
3 | ელექტრო სადენი |  | მეტრი | 4500 |  | 0
ჯამი | [5 empty] | 0
სამონტაჟო სამუშაოები
ჯამი | [5 empty] | 0
დამხმარე მასალა - პროგრამირება
ჯამი | [5 empty] | 0
დღგ-18%
ჯამი დღგ-ს ჩათვლით ევროში | [5 empty] | 0
# | სპეციფიკაცია | ბრენდი, მწარმოებელი ქვეყანა, მეტი სპეციფიკაცია | ზომის ერთეული | რაოდენობა | ერთეულის ფასი | სულ ფასი
1 | ავარიული სანათი (თურქეთი) |  | ცალი | 402 |  | 0
2 | საავარიო მანიშნებელი EXIT (ჩინეთი) |  | ცალი | 135 |  | 0
3 | კაბელი |  | მეტრი | 4500 |  | 0
ჯამი | [5 empty] | 0
სამონტაჟო სამუშაოები
ჯამი
დამხმარე მასალა - პროგრამირება
ჯამი
დღგ-18%
ჯამი დღგ-ს ჩათვლით ევროში | [5 empty] | 0