## Sheet1
Перечень монтажных работ прокладки двух новых кабельных линий от трансформаторной подстанции ТП№ «101-200» (ул. Н. Жордания) до щитовой здания вокзала
№ | Перечень работ | ед. изм | кол-во
24 | наименование | ед. изм | кол-во
25 | Устройство кабельной траншеи - снятие грунта | м3 | 96
26 | Устройство песочной кабельной подушки под и над кабелем | м3 | 24
27 | Кладка кирпича | шт | 2400
28 | Прокладка двух кабелей в траншее через трубу | п/м | 300
29 | Монтаж двух кабелей с помощью «крота». | п/м | 110
30 | Демонтаж-монтаж гранитных плит | п/м | 150
31 | Демонтаж-монтаж брусчатки | п/м | 10
32 | Монтаж главного распределительного шкафа на 2 ввода (MDB-2) | компл | 1
33 | Установка трехфазного автоматического выключателя Compact NS 250A/400V в электрошкафу | шт | 2
34 | Устройство контура заземления и подключение к контуру заземления главного вводно-распределительного шкафа | компл | 1
35 | Лабораторные испытания силового кабеля на изоляцию и качество изоляции DD с составлением соответствующего протокола аккредитованной лабораторией | ед | 2
36 | Лабораторные испытания основного контура и точек заземления | компл | 1