## ტექნიკური მახასიათებლები
გამოსაყენებელი ფეთქებადი ნივთიერებების და მაინიცირებელი საშუალებების ტექნიკური მონაცემები
№ | მასალის დასახლება | დიამეტრი (მმ) | სიგრძე (მმ) | მასა (გრ) | ტექნიკური მონაცემები
1 | პატრონირებული ფეთქებადი ნივთიერება рат, вв | 38მმ | 375-385 მმ | 500 | 1. Density (g/cm3) 1.10 – 1.15; 2. Energy (mJ/kg) 4.56-5; 3. Gas Volume (It/kg) 903; 4. Detonation Temperature (°C) 2381; 5. V.O.D. (m/s) 5000a 6.Water Resistance Excellent
2 | პატრონირებული ფეთქებადი ნივთიერება рат, вв | 70მმ | 230-235 მმ | 1000 | 1. Density (g/cm3) 1.10 – 1.12; 2. Energy (mJ/kg) 3,6; 3. Gas Volume (It/kg) 930; 4. Detonation Temperature (°C) 2423; 5. V.O.D. (m/s) 5300a 6.Water Resistance Excellent
3 | გრანულირებული ფეთქებადი ნივთიერება анфо-s/anfo-m |  |  | 25000 | 1. Density (g/cm3) 0.78 –1,05; 2. Gas Volume (It/kg) 963; 2. Gas volume 960-970 it/kg 3.Decomposition Temperature - (°C) 210; 4.Explosion Data Explosion speed-5680-6500 m/s; 5. detonation temperature -2716 0 k 6. Water - Resistance No
4 | ამონიუმის ნიტრატი (სილიტრა) |  |  | 25000 | 1. Density (g/cm3) 0.77 – 0.82; 2. Density (g/cm3) 0.77 – 0.82; 3. Gas Volume (It/kg) 974; 4. Detonation Temperature - (°C) 2565; 5. Detonation Temperature - (°C) 2565; 6. Water - Resistance No
5 | სადეტონაციო ზონარი | 4,8-5 | 25000 | 10გრ/მ | 1. velocity of detonation 6,8+-250 m/s; 2. Initiation- no:6 strenght detonator
6 | ნონელის დაყოვნების არაელექტროდეტონატორი exel -5м | 5 | 5 მეტრიანი 100 დან -5000 მ.წ მდე ჩათვლი |  | 1. Shell - Aluminium ; 2. Explosive - 1g PETN; 3. Tube Diameter 3 mm 4. ms 100-5000
7 | ელექტრო დეტონატორი ел,дет | 5 | 2000 |  | 1. Shell Material - Aluminum; 2. Shell Length (range) 60.9 to 83.8 mm; 3. Maximum Water Pressure 60 PSI 8 hrs; 4.Shelf Life Maximum 5 years (from date of production); 5.Maximum Usage Temperature 66°C (150°F); 6. Net Explosive Content 0.10 kg 7. Double Wire to Shell 10 kV/300 pF/15 mJ
8 | ნონელის დაყოვნების არაელექტროდეტონატორი exel -25м | 5 | 25 მ და 100 დან 7500 მ.წ-ის ჩათვლით |  | 1. Shell - Aluminium ; 2. Explosive - 1g PETN; 3. Tube Diameter 3 mm 4. ms 100-4500

## წლიური რაოდენობა
პროდუქციის დასახელება | Consumption Rate | იანვარი | თებერვალი | მარტი | 1 კვარტალი | აპრილი | მაისი | ივნისი | 2 კვარტალი | ივლისი | აგვისტო | სექტემბერი | 3 კვარტალი | ოქტომბერი | ნოემბერი | დეკემბერი | 4 კვარტალი | ჯამი 2024 წ.
ნონელის დაყოვნების არაელექტროდეტონატორი exel -L- 4-5 მ | 0.41924 | 3690.0327 | 3427.5099 | 3855.6583 | 10973.2009 | 3427.8263 | 3711.3975 | 3758.2485 | 10897.4723 | 3523.0577 | 3493.8757 | 3544.5386 | 10561.472 | 3550.1911 | 3412.8068 | 3596.767 | 10559.7649 | 42991.9101
ნონელის დაყოვნების არაელექტროდეტონატორი excel L- 25-30 მ | 0.009618 | 87.8579 | 81.6074 | 91.8014 | 261.2667 | 81.6149 | 88.3666 | 89.4821 | 259.4636 | 83.8823 | 83.1875 | 84.3938 | 251.4636 | 84.5284 | 81.2573 | 85.6373 | 251.423 | 1023.6169
გრანულირებული ფეთქებადი ნივთიერება ანფო-ს/anfo-m | 1.0444 | 11189.916 | 10393.8232 | 11692.1708 | 33275.91 | 10394.7828 | 11254.704 | 11396.7785 | 33046.2653 | 10683.5692 | 10595.0756 | 10748.7094 | 32027.3542 | 10765.8502 | 10349.2366 | 10907.0904 | 32022.1772 | 130371.7067
პატრონირებული ფეთქებადი ნივთიერება рат, вв - 0,5 კგ. - 38 მმ. | 0.46247 | 4955.103 | 4602.5783 | 5177.5108 | 14735.192 | 4603.0032 | 4983.7923 | 5046.7055 | 14633.5011 | 4730.8832 | 4691.6966 | 4759.7285 | 14182.3083 | 4767.3188 | 4582.8345 | 4829.8626 | 14180.0158 | 57731.0172
პატრონირებული ფეთქებადი ნივთიერება рат, вв - 1,0 კგ. - 65-75 მმ. | 0.0046633 | 49.9643 | 46.4096 | 52.2069 | 148.5808 | 46.4139 | 50.2536 | 50.8879 | 147.5554 | 47.7034 | 47.3082 | 47.9942 | 143.0059 | 48.0708 | 46.2105 | 48.7014 | 142.9827 | 582.1248
ელექტროდეტონატორი | 0.011882 | 127.3048 | 118.2479 | 133.0188 | 378.5715 | 118.2588 | 128.0419 | 129.6582 | 375.9589 | 121.5442 | 120.5375 | 122.2853 | 364.367 | 122.4803 | 117.7406 | 124.0872 | 364.3081 | 1483.2056
სადეტონაციო ზონარი | 0.22008 | 2358.0015 | 2190.2444 | 2463.8395 | 7012.0855 | 2190.4467 | 2371.654 | 2401.5928 | 6963.6935 | 2251.3013 | 2232.6535 | 2265.028 | 6748.9828 | 2268.6401 | 2180.8489 | 2298.403 | 6747.8919 | 27472.6537