## N1_1 კრებსითი სატენდერო
თუმანიანის ქუჩა #1-ის მიმდებარედ, წყალარინების ქსელის რეაბილიტაცია
N | სამუშაოს დასახელება | განზ. ერთ. | რაოდენობა | ერთ.ფასი | სულ (ლარი)
1 | 2 | 3 | 4 | 5 | 6 | 7
1 | ა/ბეტონის საფარის გვერდეთი კონტურების ჩახერხვა 10 სმ სიღრმეზე ორ ზოლად | მ | 210 |  | 0 | კონტრაქტორის მომსახურება
2 | ასფალტის საფარის მოხსნა სისქით 10 სმ სანგრევი ჩაქუჩით | მ3 | 32.6 |  | 0 | კონტრაქტორის მომსახურება
3 | არსებული დაზიანებული ა/ბეტონის საფარის დატვირთვა ექსკავატორით 0.5მ3 ა/თვითმცლელებზე | მ3 | 32.6 |  | 0 | კონტრაქტორის მომსახურება
4 | ავტოთვითმცლელით გატანა 25 კმ | ტ | 65.2 |  | 0 | კონტრაქტორის მომსახურება
5 | IV კატ. გრუნტის დამუშავება ექსკავატორით ჩამჩის მოცულობით 0.5 მ3 ა/მ დატვირთვით | მ3 | 298.8 |  | 0 | კონტრაქტორის მომსახურება
6 | IV კატ. გრუნტის დამუშავება ხელით გვერდზე დაყრით | მ3 | 33.2 |  | 0 | კონტრაქტორის მომსახურება
7 | IV კატ. გვერდზე დაყრილი ხელით დამუშავებული გრუნტის დატვირთვა ექსკავატორით ა/თვითმცლელებზე | მ3 | 29.88 |  | 0 | კონტრაქტორის მომსახურება
8 | IV კატ. გვერდზე დაყრილი ხელით დამუშავებული გრუნტის დატვირთვა ხელით ა/თვითმცლელებზე | მ3 | 3.32 |  | 0 | კონტრაქტორის მომსახურება
9 | ავტოთვითმცლელით გატანა 25კმ | ტ | 647.4 |  | 0 | კონტრაქტორის მომსახურება
10 | ქვიშა-ხრეშოვანი (0-20) მმ მსუბუქი დატკეპნით (K=0.98-1.25) მილის ქვეშ 15სმ და მილის ზემოდან 30სმ | მ3 | 72.6 |  | 0 | კონტრაქტორის მომსახურება
11 | თხრილის შევსება ქვიშა-ხრეშოვანი ნარევით (ფრაქცია 0-80, 0-120 მმ) მექანიზმის გამოყენებით, 50 მ-ზე გადაადგილებით, 10 ტ-იანი პნევმოსვლიანი სატკეპნით (k=0.98-1.25) | მ3 | 211.1 |  | 0 | კონტრაქტორის მომსახურება
12 | ღორღის (20-40) მმ ფრაქცია შეძენა, მოტანა, უკუჩაყრა სისქით 20 სმ. | მ3 | 26.9 |  | 0 | კონტრაქტორის მომსახურება
13 | ასფალტობეტონის საფარის აღდგენა სისქით 6 სმ; მსხვილმარცვლოვანი 6 სმ | მ2 | 326 |  | 0 | gwp_ასფალტი
13-1 | თხევადი ბიტუმი | ტ | 0.1956 |  | 0 | gwp_ასფალტი
14 | ასფალტობეტონის საფარის აღდგენა სისქით 4 სმ წვრილმარცვლოვანი 4 სმ | მ2 | 326 |  | 0 | gwp_ასფალტი
14-1 | თხევადი ბიტუმი | ტ | 0.1956 |  | 0 | gwp_ასფალტი
15 | ხრეშის (0-56 მმ) ფრაქცია ბალიშის მომზადება ჭის ქვეშ სისქით 10 სმ. (კ=0.98-1.25) | მ3 | 2.4 |  | 0 | კონტრაქტორის მომსახურება
16 | თხრილის კედლების და ჭის ქვაბულის გამაგრება ხის ფარებით | მ2 | 685 |  | 0 | კონტრაქტორის მომსახურება
17 | კანალიზაციის რ/ბ ანაკრები წრიული ჭის D=1000 მმ Hსაშ.=1.45 მ (1 კომპ) შეძენა-მონტაჟი, რკ/ბ მრგვალი ძირის ფილა, რკ/ბ რგოლები კბილებით, რკ/ბ მრგვალი გადახურვის ფილა; ბეტონი B22.5 (M-300), თუჯის მრგვალი ხუფით (დატვირთვა 25 ტ), ბეტონის ღარი მარკით B-22.5 (M-300) ჭის ანაკრები ელემენტების გადაბმა ქვიშა-ცემენტის ხსნარშით, წყალშეუღწევადი ელემენტის დამატებით, მარკა M-100 W8 (იხ. პროექტი) | მ3 | 1.438 |  | 0 | კონტრაქტორის მომსახურება
17-1 | თუჯის ჩარჩო ხუფით 65 სმ | ც | 1 |  | 0 | gwp
18 | კანალიზაციის რ/ბ ანაკრები წრიული ჭის D=1000 მმ Hსაშ.=2.1 მ (1 კომპ) შეძენა-მონტაჟი, რკ/ბმრგვალი ძირის ფილა, რკ/ბ რგოლები კბილებით, რკ/ბ მრგვალი გადახურვის ფილა; ბეტონი B22.5 (M-300), თუჯის მრგვალი ხუფით (დატვირთვა 25 ტ), ბეტონის ღარი მარკით B-22.5 (M-300) ჭის ანაკრები ელემენტების გადაბმა ქვიშა-ცემენტის ხსნარშით, წყალშეუღწევადი ელემენტის დამატებით, მარკა M-100 W8 (იხ. პროექტი) | მ3 | 1.578 |  | 0 | კონტრაქტორის მომსახურება
18-1 | თუჯის ჩარჩო ხუფით 65 სმ | ც | 1 |  | 0 | gwp
19 | კანალიზაციის რ/ბ ანაკრები წრიული ჭის D=1000 მმ Hსაშ.=2.25 მ (1 კომპ) შეძენა-მონტაჟი, რკ/ბ მრგვალი ძირის ფილა, რკ/ბ რგოლები კბილებით, რკ/ბ მრგვალი გადახურვის ფილა; ბეტონი B22.5 (M-300), თუჯის მრგვალი ხუფით (დატვირთვა 25 ტ), ბეტონის ღარი მარკით B-22.5 (M-300) ჭის ანაკრები ელემენტების გადაბმა ქვიშა-ცემენტის ხსნარშით, წყალშეუღწევადი ელემენტის დამატებით, მარკა M-100 W8 (იხ. პროექტი) | მ3 | 1.578 |  | 0 | კონტრაქტორის მომსახურება
19-1 | თუჯის ჩარჩო ხუფით 65 სმ | ც | 1 |  | 0 | gwp
20 | კანალიზაციის რ/ბ ანაკრები წრიული ჭის D=1000 მმ Hსაშ.=2.73 მ (1 კომპ) შეძენა-მონტაჟი, რკ/ბ მრგვალი ძირის ფილა, რკ/ბ რგოლები კბილებით, რკ/ბ მრგვალი გადახურვის ფილა; ბეტონი B22.5 (M-300), თუჯის მრგვალი ხუფით (დატვირთვა 25 ტ), ბეტონის ღარი მარკით B-22.5 (M-300) ჭის ანაკრები ელემენტების გადაბმა ქვიშა-ცემენტის ხსნარ- შით, წყალშეუღწევადი ელემენტის დამატებით, მარკა M-100 W8 (იხ. პროექტი) | მ3 | 1.768 |  | 0 | კონტრაქტორის მომსახურება
20-1 | თუჯის ჩარჩო ხუფით 65 სმ | ც | 1 |  | 0 | gwp
21 | კანალიზაციის რ/ბ ანაკრები წრიული ჭის D=1000 მმ Hსაშ.=3.25 მ (1 კომპ) შეძენა-მონტაჟი, რკ/ბ მრგვალი ძირის ფილა, რკ/ბ რგოლები კბილებით, რკ/ბ მრგვალი გადახურვის ფილა; ბეტონი B22.5 (M-300), თუჯის მრგვალი ხუფით (დატვირთვა 25 ტ), ბეტონის ღარი მარკით B-22.5 (M-300) ჭის ანაკრები ელემენტების გადაბმა ქვიშა-ცემენტის ხსნარ- შით, წყალშეუღწევადი ელემენტის დამატებით, მარკა M-100 W8 (იხ. პროექტი) | მ3 | 1.908 |  | 0 | კონტრაქტორის მომსახურება
21-1 | თუჯის ჩარჩო ხუფით 65 სმ | ც | 1 |  | 0 | gwp
22 | ჰიდროსაიზოლაციო მასალა პენებარი | მ | 52 |  | 0 | კონტრაქტორის მომსახურება
23 | კანალიზაციის პოლიეთილენის გოფრირებული მილის SN8 d=250 მმ შეძენა, მოწყობა (მილძაბრა ბოლოთი) | მ | 59 |  | 0 | კონტრაქტორის მომსახურება
23-1 | კანალიზაციის პოლიეთილენის გოფრირებული მილი SN8 d=250 მმ | მ | 59.59 |  | 0 | gwp
24 | კანალიზაციის პოლიეთილენის გოფრირებული მილის SN8 d=250 მმ გამოცდა ჰერმეტულობაზე | მ | 59 |  | 0 | კონტრაქტორის მომსახურება
25 | კანალიზაციის პოლიეთილენის გოფრირებული მილის SN8 d=200 მმ შეძენა, მოწყობა (მილძაბრა ბოლოთი) | მ | 63 |  | 0 | კონტრაქტორის მომსახურება
25-1 | კანალიზაციის პოლიეთილენის გოფრირებული მილი SN8 d=200 მმ | მ | 63.63 |  | 0 | gwp
26 | კანალიზაციის პოლიეთილენის გოფრირებული მილის SN8 d=200 მმ გამოცდა ჰერმეტულობაზე | მ | 63 |  | 0 | კონტრაქტორის მომსახურება
26-1 | კანალიზაციის პოლიეთილენის გოფრირებული მილის SN8 d=150მმ შეძენა, მოწყობა ( მილძაბრა ბოლოთი) | მ | 3 |  | 0 | gwp
27 | კანალიზაციის პოლიეთილენის გოფრირებული მილი SN8 d=150მმ | მ | 3.03 |  | 0 | gwp
27-1 | კანალიზაციის პოლიეთილენის გოფრირებული მილის SN8 d=150მმ გამოცდა ჰერმეტულობაზე | მ | 3 |  | 0 | კონტრაქტორის მომსახურება
28 | კანალიზაციის გოფრირებული მილისთვის d=250 მმ ქუროს მოწყობა | ც | 1 |  | 0 | კონტრაქტორის მომსახურება
28-1 | კანალიზაციის გოფრირებული მილისთვის d=250 მმ ქურო | ც | 1 |  | 0 | gwp
28-2 | რეზინის საფენი SN8 d=250 მმ | ც | 2 |  | 0 | gwp
29 | კანალიზაციის გოფრირებული მილისთვის d=200 მმ ქუროს მოწყობა | ც | 1 |  | 0 | კონტრაქტორის მომსახურება
29-1 | კანალიზაციის გოფრირებული მილისთვის d=200 მმ ქურო | ც | 1 |  | 0 | gwp
29-2 | რეზინის საფენი SN8 d=200 მმ | ც | 2 |  | 0 | gwp
30 | კანალიზაციის გოფრირებული მილისთვის d=150 მმ ქუროს მოწყობა | ც | 1 |  | 0 | კონტრაქტორის მომსახურება
30-1 | კანალიზაციის გოფრირებული მილისთვის d=150 მმ ქურო | ც | 1 |  | 0 | gwp
30-2 | რეზინის საფენი SN8 d=150 მმ | ც | 2 |  | 0 | gwp
31 | კანალიზაციის პოლიეთილენის გოფრირებული მილის SN8 d=100მმ შეძენა, მოწყობა ( მილძაბრა ბოლოთი) | მ | 6 |  | 0 | კონტრაქტორის მომსახურება
31-1 | კანალიზაციის პოლიეთილენის გოფრირებული მილი SN8 d=100მმ | მ | 6.06 |  | 0 | gwp
32 | კანალიზაციის პოლიეთილენის გოფრირებული მილის SN8 d=100მმ გამოცდა ჰერმეტულობაზე | მ | 6 |  | 0 | კონტრაქტორის მომსახურება
33 | კანალიზაციის გოფრირებული მილისთვის d=100 მმ ქუროს მოწყობა | ც | 3 |  | 0 | კონტრაქტორის მომსახურება
33-1 | კანალიზაციის გოფრირებული მილისთვის d=100 მმ ქურო | ც | 3 |  | 0 | gwp
33-2 | რეზინის საფენი SN8 d=100 მმ | ც | 6 |  | 0 | gwp
34 | სასიგნალო ლენტის (შიდა მხრიდან უჟანგავი ზოლით) შეძენა და მოწყობა თხრილში | მ | 130 |  | 0 | კონტრაქტორის მომსახურება
35 | საპროექტო გოფრირებული მილის d=250 მმ-იან მილის შეჭრა არსებულ ჭაში | ადგ. | 1 |  | 0 | კონტრაქტორის მომსახურება
36 | საპროექტო გოფრირებული მილის d=250 მმ-იან მილის შეჭრა საპროექტო ჭაში | ადგ. | 3 |  | 0 | კონტრაქტორის მომსახურება
37 | საპროექტო გოფრირებული მილის d=200 მმ-იან მილის შეჭრა საპროექტო ჭაში | ადგ. | 6 |  | 0 | კონტრაქტორის მომსახურება
38 | საპროექტო გოფრირებული მილის d=150 მმ-იან მილის შეჭრა საპროექტო ჭაში | ადგ. | 1 |  | 0 | კონტრაქტორის მომსახურება
39 | საპროექტო გოფრირებული მილის d=100 მმ-იან მილის შეჭრა საპროექტო ჭაში | ადგ. | 3 |  | 0 | კონტრაქტორის მომსახურება
40 | კანალიზაციის არსებული d=200 ბეტონის მილის დემონტაჟი | გრძ.მ | 40 |  | 0 | კონტრაქტორის მომსახურება
41 | კანალიზაციის არსებული d=200 მილის ამოვსება ბეტონის ხსნარით M-50 (B3.5) | მ3 | 0.6 |  | 0 | კონტრაქტორის მომსახურება
42 | არსებულ კანალიზაციის აგურის ჭის D=1.0 მ, Hსაშ=2მ დემონტაჟი | მ3 | 4.35 |  | 0 | კონტრაქტორის მომსახურება
43 | დემონტირებული ჭების ნატეხების ავტოთვითმცლელზე დატვირთვა და გადმოტვირთვა | ტ | 8.7 |  | 0 | კონტრაქტორის მომსახურება
44 | დემონტირებული ჭის ხუფების დატვირთვა ავტოთვითმცლელზე გატანა და გადმოტვირთვა (დასაწყობება 13კმ) 3 ცალი) | ტ | 0.207 |  | 0 | კონტრაქტორის მომსახურება
45 | ბეტონის ბორდიურის დემონტაჟი გვერდზე დასაწყობება შემდგომი გამოყენების მიზნით | მ | 53 |  | 0 | კონტრაქტორის მომსახურება
46 | არსებული დასაწყობებული ბეტონის ბორდიურების მონტაჟი | მ | 53 |  | 0 | კონტრაქტორის მომსახურება
| სულ პირდაპირი ხარჯები |  |  |  | 0
| ზედნადები ხარჯები |  |  |  | 0
| სულ |  |  |  | 0
| გეგმიური მოგება |  |  |  | 0
| სულ |  |  |  | 0
| დ.ღ.გ. |  |  |  | 0
| სულ |  |  |  | 0