## Лист1
[6 empty] | Сокращения материала |  |  | Сокращения соединений |  | КОД
|  | "Модернизация участка сгущения обогатительной фабрики #2 Маднеули, АО "RMG Copper". |  |  |  | СS-Углеродистая сталь SS--Нержавеющая сталь PTFE/AISI316-Нержавеющая сталь с политетрафторэтилен |  |  | Ф-Фланцевое МФ-Межфланцевое C-Сварной Р - резьбовое |  | V,HS,HCV-Код арматуры Согласно(P1364-PR-014_M17_After removing v2024 and 2025_rev.4_ISO_29.11.23.pdf)
|  | №Проекта: 596-ТХ1,2 Наименование: "Реконструкция оборудования и коммуникаций в олбасти сгустителей" | [8 empty] | Добавочное А1,А2,А3 - Наименования закупочных листов Согласно(Appendix 1,2,3 )
Код | Номер | Наименование | Линия на P&ID | Среда | Диаметр,мм | PN,бар | Материал корпуса | Материал внутрений части | Расход м3/ч | Давление привода,бар | Защита | Соединение | Сигнал
V(NEW) | 2098.1 | Шиберная задвижка | ST02-2087-PFT | PFT | 300 | 10 | CS | SS | - | - | - | МФ | -
V(A3) | 2102 | Кран шланговый | ST02-2087-PFT | PFT | 100 | 10 | CS | SS | - | - | - | Ф
V(A3) | 2082 | Кран шаровый | ST02-2087-PFT | PFT | 50 | 16 | CS | SS | - | - | - | Ф | -
V(A3) | 2083 | Кран шаровый | ST02-2087-PFT | PFT | 50 | 16 | CS | SS | - | - | - | Ф | -
V(A3) | 2103 | Кран шланговый | ST02-2087-PFT | PFT | 100 | 16 | CS | SS | - | - | - | Ф | -
V(NEW) | 2098.2 | Шиберная задвижка | ST02-2088-PFT | PFT | 300 | 10 | CS | SS | - | - | - | МФ | -
V(A3) | 2104 | Кран шланговый | ST02-2088-PFT | PFT | 100 | 10 | CS | SS | - | - | - | Ф
V(A3) | 2084 | Кран шаровый | ST02-2088-PFT | PFT | 50 | 16 | CS | SS | - | - | - | Ф | -
V(A3) | 2085 | Кран шаровый | ST02-2088-PFT | PFT | 50 | 16 | CS | SS | - | - | - | Ф | -
V(A3) | 2105 | Кран шланговый | ST02-2088-PFT | PFT | 100 | 16 | CS | SS | - | - | - | Ф | -
V(NEW) | 2132.1 | Шиберная задвижка | Резерв | PFT | 400 | 10 | CS | SS | - | - | - | МФ | -
V(NEW) | 2136.1 | Шиберная задвижка | ST02-2119-PFT | PFT | 200 | 10 | CS | SS | - | - | - | МФ | -
V(NEW) | 2136.2 | Шиберная задвижка | ST02-2119-PFT | PFT | 200 | 10 | CS | SS | - | - | - | МФ | -
V(A3) | 2132 | Шиберная задвижка | ST02-2108-PFT | PFT | 400 | 10 | CS | SS | - | - | - | МФ | -
V(A3) | 2136 | Шиберная задвижка | ST02-2119-PFT | PFT | 200 | 10 | CS | SS | - | - | - | МФ | -
V(A3) | 2058 | Шиберная задвижка | ST02-2011-PFT | PFT | 50 | 10 | CS | SS | - | - | - | МФ | -
V(NEW) | 2029.1 | Шиберная задвижка | Дренаж | PFT | 400 | 10 | CS | SS | - | - | - | МФ | -
V(NEW) | 2031.2 | Шиберная задвижка | Дренаж | PFT | 200 | 10 | CS | SS | - | - | - | МФ | -
V(NEW) | 2031.1 | Шиберная задвижка | Дренаж | PFT | 200 | 10 | CS | SS | - | - | - | МФ | -
V(A3) | 2029 | Шиберная задвижка | ST02-2008-PFT | PFT | 400 | 10 | CS | SS | - | - | - | МФ | -
V(A3) | 2031 | Шиберная задвижка | ST02-2019-PFT | PFT | 200 | 10 | CS | SS | - | - | - | МФ | -
V(A3) | 2060 | Шиберная задвижка | ST02-2021-PFT | PFT | 50 | 10 | CS | SS | - | - | - | МФ | -
V(NEW) | 2127.1 | Обратный клапан | ST02-2131-WPR | WPR | 150 | 16 | CS | SS | - | - | - | МФ | -
V(A3) | 2128 | Обратный клапан | ST02-2130-WPR | WPR | 100 | 16 | CS | SS | - | - | - | МФ | -
V(A3) | 2127 | Обратный клапан | ST02-2131-WPR | WPR | 150 | 16 | CS | SS | - | - | - | МФ | -
V(A3) | 2141 | Кран шаровый / дисковый затвор | ST02-2129-WPR | WPR | 200 | 16 | CS | SS | - | - | - | МФ | -
V(NEW) | 2129.1 | Обратный клапан | ST02-2031-WPR | WPR | 150 | 16 | CS | SS | - | - | - | МФ
V(A3) | 2129 | Обратный клапан | ST02-2031-WPR | WPR | 150 | 16 | CS | SS | - | - | - | МФ | -
V(A3) | 2130 | Обратный клапан | ST02-2030-WPR | WPR | 100 | 16 | CS | SS | - | - | - | МФ | -
V(A3) | 2040 | Кран шаровый / дисковый затвор | ST02-2029-WPR | WPR | 200 | 16 | CS | SS | - | - | - | МФ | -
V(A3) | 2099 | Кран шаровый / дисковый затвор | ST02-2029-WPR | WPR | 200 | 16 | CS | SS | - | - | - | МФ | -
V(A3) | 2158 | Кран шаровый / дисковый затвор | ST02-2028-WPR | WPR | 200 | 16 | CS | SS | - | - | - | МФ | -
V(A3) | 2010 | Кран шаровый | ST02-2045-WPR | WPR | 15 | 16 | CS | SS | - | - | - | Р | -
V(A3) | 2073 | Кран шаровый | ST02-2076-WFR | WFR | 65 | 16 | CS | SS | - | - | - | МФ | -
V(A3) | 2077 | Кран шаровый | ST02-2076-WFR | WFR | 25 | 16 | CS | SS | - | - | - | Р | -
V(A3) | 2074 | Обратный клапан | ST02-2077-WFR | WFR | 65 | 16 | CS | SS | - | - | - | МФ | -
V(A3) | 2079 | Кран шаровый | ST02-2077-WFR | WFR | 15 | 16 | CS | SS | - | - | - | Р
V(A3) | 2075 | Кран шаровый | ST02-2078-WFR | WFR | 65 | 16 | CS | SS | - | - | - | МФ | -
V(A3) | 2078 | Кран шаровый | ST02-2078-WFR | WFR | 25 | 16 | CS | SS | - | - | - | Р | -
V(A3) | 2076 | Обратный клапан | ST02-2079-WFR | WFR | 65 | 16 | CS | SS | - | - | - | МФ | -
V(A3) | 2080 | Кран шаровый | ST02-2079-WFR | WFR | 15 | 16 | CS | SS | - | - | - | Р | -
V(A3) | 2086 | Кран шаровый | ST02-2080-WFR | WFR | 65 | 16 | CS | SS | - | - | - | МФ | -
V(A3) | 2066 | Кран шаровый | ST02-2080-WFR | WFR | 25 | 16 | CS | SS | - | - | - | Р | -
V(A3) | 2087 | Кран шаровый | ST02-2080-WFR | WFR | 65 | 16 | CS | SS | - | - | - | МФ | -
V(A3) | 2088 | Кран шаровый | ST02-2080-WFR | WFR | 65 | 16 | CS | SS | - | - | - | МФ | -
V(A3) | 2081 | Кран шаровый | ST02-2081-WFR | WFR | 65 | 16 | CS | SS | - | - | - | МФ | -
V(A3) | 2090 | Обратный клапан | ST02-2082-WFR | WFR | 32 | 16 | CS | SS | - | - | - | МФ | -
V(A3) | 2114 | Кран шаровый | ST02-2081-WFR | WFR | 15 | 16 | CS | SS | - | - | - | Р | -
V(NEW) | 2114.1 | Кран шаровый | ST02-2082-WFR | WFR | 32 | 16 | CS | SS | - | - | - | Р | -
V(NEW) | 2114.2 | Кран шаровый | ST02-2082-WFR | WFR | 32 | 16 | CS | SS | - | - | - | Р | -
V(NEW) | 2114.3 | Кран шаровый | ST02-2082-WFR | WFR | 32 | 16 | CS | SS | - | - | - | Р | -
V(NEW) | 2115.3 | Кран шаровый | ST02-2082-WFR | WFR | 32 | 16 | CS | SS | - | - | - | Р | -
V(NEW) | 2066.1 | Кран шаровый | ST02-2082-WFR | WFR | 25 | 16 | CS | SS | - | - | - | Р | -
V(NEW) | 2114.4 | Кран шаровый | ST02-2082-WFR | WFR | 15 | 16 | CS | SS | - | - | - | Р | -
V(NEW) | 2114.5 | Кран шаровый | ST02-2082-WFR | WFR | 15 | 16 | CS | SS | - | - | - | Р | -
V(A3) | 2101 | Кран шаровый | ST02-2086-WFR | WFR | 65 | 16 | CS | SS | - | - | - | МФ | -
V(A3) | 2110 | Обратный клапан | ST02-2087-WFR | WFR | 32 | 16 | CS | SS | - | - | - | МФ | -
V(A3) | 2094 | Кран шаровый | ST02-2082-WFR | WFR | 15 | 16 | CS | SS | - | - | - | Р | -
V(NEW) | 2115.1 | Кран шаровый | ST02-2087-WFR | WFR | 32 | 16 | CS | SS | - | - | - | Р | -
V(NEW) | 2115.2 | Кран шаровый | ST02-2087-WFR | WFR | 32 | 16 | CS | SS | - | - | - | Р | -
V(NEW) | 2115.3 | Кран шаровый | ST02-2087-WFR | WFR | 32 | 16 | CS | SS | - | - | - | Р | -
V(NEW) | 2066.2 | Кран шаровый | ST02-2082-WFR | WFR | 25 | 16 | CS | SS | - | - | - | Р | -
V(NEW) | 2094.1 | Кран шаровый | ST02-2082-WFR | WFR | 15 | 16 | CS | SS | - | - | - | Р | -
V(NEW) | 2094.2 | Кран шаровый | ST02-2082-WFR | WFR | 15 | 16 | CS | SS | - | - | - | Р | -
V(NEW) | 2094.3 | Кран шаровый | ST02-2082-WFR | WFR | 15 | 16 | CS | SS | - | - | - | Р | -
V(NEW) | 2115.4 | Кран шаровый | ST02-2082-WFR | WFR | 15 | 16 | CS | SS | - | - | - | Р | -
V(NEW) | 2115.5 | Кран шаровый | ST02-2082-WFR | WFR | 15 | 16 | CS | SS | - | - | - | Р | -
V(NEW) | 2115.6 | Кран шаровый | ST02-2082-WFR | WFR | 15 | 16 | CS | SS | - | - | - | Р | -
V(NEW) | 2115.7 | Кран шаровый | ST02-2082-WFR | WFR | 15 | 16 | CS | SS | - | - | - | Р | -
HS(A2) | 430 | Шиберная задвижка | ST02-2088-PFT | PFT | 400 | 16 | CS | AISI316 | - | 10 | IP67 | МФ | 24VDС Открыть/закрыть Пневмоцилиндр должен иметь в своем составе: Соленоид на 2 катушки, присоединение к пневмоцилиндру - трубки ПВХ через быстросьемные фитинги с цанговым зажимом, присоединение к управляющему воздуху КИП - фитинг с цанговым зажимом под трубку ПВХ 10 мм, наличие концевых выключателей "Открыта", "Закрыта" (индуктивные, напряжение питания 24 VDC, присоединение 3-проводное (PNP, NPN)), соединительная коробка в сборе с подключенными концевыми выключателями и соленоидами, а также с предустановленными кабельными вводами в количестве 2 шт (1 шт PG13.5, 1 шт PG16) для подключения к шкафу управления, характеристики коробки должны соответствовать следующему: размер коробки - не более 150х150х50мм, корпус - пластик, крышка на винтах, наличие din-рейки с установленными клеммами (подпружиненные, под провод до 2,5мм2), сальниковые ввода должны быть смонтированы сбоку и/или снизу. Степеньзащиты по IP каждого элемента пневмопривода - не ниже IP67
HS(A2) | 431 | Шиберная задвижка | ST02-2088-PFT | PFT | 400 | 16 | CS | AISI316 | - | 10 | IP67 | МФ | 24VDС Открыть/закрыть Пневмоцилиндр должен иметь в своем составе: Соленоид на 2 катушки, присоединение к пневмоцилиндру - трубки ПВХ через быстросьемные фитинги с цанговым зажимом, присоединение к управляющему воздуху КИП - фитинг с цанговым зажимом под трубку ПВХ 10 мм, наличие концевых выключателей "Открыта", "Закрыта" (индуктивные, напряжение питания 24 VDC, присоединение 3-проводное (PNP, NPN)), соединительная коробка в сборе с подключенными концевыми выключателями и соленоидами, а также с предустановленными кабельными вводами в количестве 2 шт (1 шт PG13.5, 1 шт PG16) для подключения к шкафу управления, характеристики коробки должны соответствовать следующему: размер коробки - не более 150х150х50мм, корпус - пластик, крышка на винтах, наличие din-рейки с установленными клеммами (подпружиненные, под провод до 2,5мм2), сальниковые ввода должны быть смонтированы сбоку и/или снизу. Степеньзащиты по IP каждого элемента пневмопривода - не ниже IP67
HS(A2) | 417 | Шиберная задвижка | ST02-2088-PFT | PFT | 300 | 10 | CS | AISI316 | - | 10 | IP67 | МФ | 24VDС Открыть/закрыть Пневмоцилиндр должен иметь в своем составе: Соленоид на 2 катушки, присоединение к пневмоцилиндру - трубки ПВХ через быстросьемные фитинги с цанговым зажимом, присоединение к управляющему воздуху КИП - фитинг с цанговым зажимом под трубку ПВХ 10 мм, наличие концевых выключателей "Открыта", "Закрыта" (индуктивные, напряжение питания 24 VDC, присоединение 3-проводное (PNP, NPN)), соединительная коробка в сборе с подключенными концевыми выключателями и соленоидами, а также с предустановленными кабельными вводами в количестве 2 шт (1 шт PG13.5, 1 шт PG16) для подключения к шкафу управления, характеристики коробки должны соответствовать следующему: размер коробки - не более 150х150х50мм, корпус - пластик, крышка на винтах, наличие din-рейки с установленными клеммами (подпружиненные, под провод до 2,5мм2), сальниковые ввода должны быть смонтированы сбоку и/или снизу. Степеньзащиты по IP каждого элемента пневмопривода - не ниже IP67
HS(A2) | 428 | Шиберная задвижка | ST02-2088-PFT | PFT | 300 | 10 | CS | AISI316 | - | 10 | IP67 | МФ | 24VDС Открыть/закрыть Пневмоцилиндр должен иметь в своем составе: Соленоид на 2 катушки, присоединение к пневмоцилиндру - трубки ПВХ через быстросьемные фитинги с цанговым зажимом, присоединение к управляющему воздуху КИП - фитинг с цанговым зажимом под трубку ПВХ 10 мм, наличие концевых выключателей "Открыта", "Закрыта" (индуктивные, напряжение питания 24 VDC, присоединение 3-проводное (PNP, NPN)), соединительная коробка в сборе с подключенными концевыми выключателями и соленоидами, а также с предустановленными кабельными вводами в количестве 2 шт (1 шт PG13.5, 1 шт PG16) для подключения к шкафу управления, характеристики коробки должны соответствовать следующему: размер коробки - не более 150х150х50мм, корпус - пластик, крышка на винтах, наличие din-рейки с установленными клеммами (подпружиненные, под провод до 2,5мм2), сальниковые ввода должны быть смонтированы сбоку и/или снизу. Степеньзащиты по IP каждого элемента пневмопривода - не ниже IP67
HS(A2) | 415 | Шиберная задвижка |  | PFT | 400 | 16 | CS | AISI316 | - | 10 | IP67 | МФ | 24VDС Открыть/закрыть Пневмоцилиндр должен иметь в своем составе: Соленоид на 2 катушки, присоединение к пневмоцилиндру - трубки ПВХ через быстросьемные фитинги с цанговым зажимом, присоединение к управляющему воздуху КИП - фитинг с цанговым зажимом под трубку ПВХ 10 мм, наличие концевых выключателей "Открыта", "Закрыта" (индуктивные, напряжение питания 24 VDC, присоединение 3-проводное (PNP, NPN)), соединительная коробка в сборе с подключенными концевыми выключателями и соленоидами, а также с предустановленными кабельными вводами в количестве 2 шт (1 шт PG13.5, 1 шт PG16) для подключения к шкафу управления, характеристики коробки должны соответствовать следующему: размер коробки - не более 150х150х50мм, корпус - пластик, крышка на винтах, наличие din-рейки с установленными клеммами (подпружиненные, под провод до 2,5мм2), сальниковые ввода должны быть смонтированы сбоку и/или снизу. Степеньзащиты по IP каждого элемента пневмопривода - не ниже IP67
HS(A2) | 416 | Шиберная задвижка | ST02-2087-PFT | PFT | 400 | 16 | CS | AISI316 | - | 10 | IP67 | МФ | 24VDС Открыть/закрыть Пневмоцилиндр должен иметь в своем составе: Соленоид на 2 катушки, присоединение к пневмоцилиндру - трубки ПВХ через быстросьемные фитинги с цанговым зажимом, присоединение к управляющему воздуху КИП - фитинг с цанговым зажимом под трубку ПВХ 10 мм, наличие концевых выключателей "Открыта", "Закрыта" (индуктивные, напряжение питания 24 VDC, присоединение 3-проводное (PNP, NPN)), соединительная коробка в сборе с подключенными концевыми выключателями и соленоидами, а также с предустановленными кабельными вводами в количестве 2 шт (1 шт PG13.5, 1 шт PG16) для подключения к шкафу управления, характеристики коробки должны соответствовать следующему: размер коробки - не более 150х150х50мм, корпус - пластик, крышка на винтах, наличие din-рейки с установленными клеммами (подпружиненные, под провод до 2,5мм2), сальниковые ввода должны быть смонтированы сбоку и/или снизу. Степеньзащиты по IP каждого элемента пневмопривода - не ниже IP67
HS(A2) | 414 | Шиберная задвижка | ST02-2087-PFT | PFT | 400 | 16 | CS | AISI316 | - | 10 | IP67 | МФ | 24VDС Открыть/закрыть Пневмоцилиндр должен иметь в своем составе: Соленоид на 2 катушки, присоединение к пневмоцилиндру - трубки ПВХ через быстросьемные фитинги с цанговым зажимом, присоединение к управляющему воздуху КИП - фитинг с цанговым зажимом под трубку ПВХ 10 мм, наличие концевых выключателей "Открыта", "Закрыта" (индуктивные, напряжение питания 24 VDC, присоединение 3-проводное (PNP, NPN)), соединительная коробка в сборе с подключенными концевыми выключателями и соленоидами, а также с предустановленными кабельными вводами в количестве 2 шт (1 шт PG13.5, 1 шт PG16) для подключения к шкафу управления, характеристики коробки должны соответствовать следующему: размер коробки - не более 150х150х50мм, корпус - пластик, крышка на винтах, наличие din-рейки с установленными клеммами (подпружиненные, под провод до 2,5мм2), сальниковые ввода должны быть смонтированы сбоку и/или снизу. Степеньзащиты по IP каждого элемента пневмопривода - не ниже IP67
HS(A2) | 413 | Шиберная задвижка |  | PFT | 400 | 16 | CS | AISI316 | - | 10 | IP67 | МФ | 24VDС Открыть/закрыть Пневмоцилиндр должен иметь в своем составе: Соленоид на 2 катушки, присоединение к пневмоцилиндру - трубки ПВХ через быстросьемные фитинги с цанговым зажимом, присоединение к управляющему воздуху КИП - фитинг с цанговым зажимом под трубку ПВХ 10 мм, наличие концевых выключателей "Открыта", "Закрыта" (индуктивные, напряжение питания 24 VDC, присоединение 3-проводное (PNP, NPN)), соединительная коробка в сборе с подключенными концевыми выключателями и соленоидами, а также с предустановленными кабельными вводами в количестве 2 шт (1 шт PG13.5, 1 шт PG16) для подключения к шкафу управления, характеристики коробки должны соответствовать следующему: размер коробки - не более 150х150х50мм, корпус - пластик, крышка на винтах, наличие din-рейки с установленными клеммами (подпружиненные, под провод до 2,5мм2), сальниковые ввода должны быть смонтированы сбоку и/или снизу. Степеньзащиты по IP каждого элемента пневмопривода - не ниже IP67
HS(A2) | 411 | Шиберная задвижка | ST02-2087-PFT | PFT | 300 | 16 | CS | AISI316 | - | 10 | IP67 | МФ | 24VDС Открыть/закрыть Пневмоцилиндр должен иметь в своем составе: Соленоид на 2 катушки, присоединение к пневмоцилиндру - трубки ПВХ через быстросьемные фитинги с цанговым зажимом, присоединение к управляющему воздуху КИП - фитинг с цанговым зажимом под трубку ПВХ 10 мм, наличие концевых выключателей "Открыта", "Закрыта" (индуктивные, напряжение питания 24 VDC, присоединение 3-проводное (PNP, NPN)), соединительная коробка в сборе с подключенными концевыми выключателями и соленоидами, а также с предустановленными кабельными вводами в количестве 2 шт (1 шт PG13.5, 1 шт PG16) для подключения к шкафу управления, характеристики коробки должны соответствовать следующему: размер коробки - не более 150х150х50мм, корпус - пластик, крышка на винтах, наличие din-рейки с установленными клеммами (подпружиненные, под провод до 2,5мм2), сальниковые ввода должны быть смонтированы сбоку и/или снизу. Степеньзащиты по IP каждого элемента пневмопривода - не ниже IP67
HS(A2) | 400 | Шиберная задвижка | ST02-2087-PFT | PFT | 300 | 10 | CS | AISI316 | - | 10 | IP67 | МФ | 24VDС Открыть/закрыть Пневмоцилиндр должен иметь в своем составе: Соленоид на 2 катушки, присоединение к пневмоцилиндру - трубки ПВХ через быстросьемные фитинги с цанговым зажимом, присоединение к управляющему воздуху КИП - фитинг с цанговым зажимом под трубку ПВХ 10 мм, наличие концевых выключателей "Открыта", "Закрыта" (индуктивные, напряжение питания 24 VDC, присоединение 3-проводное (PNP, NPN)), соединительная коробка в сборе с подключенными концевыми выключателями и соленоидами, а также с предустановленными кабельными вводами в количестве 2 шт (1 шт PG13.5, 1 шт PG16) для подключения к шкафу управления, характеристики коробки должны соответствовать следующему: размер коробки - не более 150х150х50мм, корпус - пластик, крышка на винтах, наличие din-рейки с установленными клеммами (подпружиненные, под провод до 2,5мм2), сальниковые ввода должны быть смонтированы сбоку и/или снизу. Степеньзащиты по IP каждого элемента пневмопривода - не ниже IP67
HS(NEW) | 239.1 | Шиберная задвижка | ST02-2108-PFT | PFT | 300 | 10 | AISI316 | PTFE | - | 10 | IP67 | МФ | 24VDС Открыть/закрыть Пневмоцилиндр должен иметь в своем составе: Соленоид на 2 катушки, присоединение к пневмоцилиндру - трубки ПВХ через быстросьемные фитинги с цанговым зажимом, присоединение к управляющему воздуху КИП - фитинг с цанговым зажимом под трубку ПВХ 10 мм, наличие концевых выключателей "Открыта", "Закрыта" (индуктивные, напряжение питания 24 VDC, присоединение 3-проводное (PNP, NPN)), соединительная коробка в сборе с подключенными концевыми выключателями и соленоидами, а также с предустановленными кабельными вводами в количестве 2 шт (1 шт PG13.5, 1 шт PG16) для подключения к шкафу управления, характеристики коробки должны соответствовать следующему: размер коробки - не более 150х150х50мм, корпус - пластик, крышка на винтах, наличие din-рейки с установленными клеммами (подпружиненные, под провод до 2,5мм2), сальниковые ввода должны быть смонтированы сбоку и/или снизу. Степеньзащиты по IP каждого элемента пневмопривода - не ниже IP67
HS(NEW) | 230.1 | Шиберная задвижка | ST02-2008-PFT | PFT | 300 | 10 | AISI316 | PTFE | - | 10 | IP67 | МФ | 24VDС Открыть/закрыть Пневмоцилиндр должен иметь в своем составе: Соленоид на 2 катушки, присоединение к пневмоцилиндру - трубки ПВХ через быстросьемные фитинги с цанговым зажимом, присоединение к управляющему воздуху КИП - фитинг с цанговым зажимом под трубку ПВХ 10 мм, наличие концевых выключателей "Открыта", "Закрыта" (индуктивные, напряжение питания 24 VDC, присоединение 3-проводное (PNP, NPN)), соединительная коробка в сборе с подключенными концевыми выключателями и соленоидами, а также с предустановленными кабельными вводами в количестве 2 шт (1 шт PG13.5, 1 шт PG16) для подключения к шкафу управления, характеристики коробки должны соответствовать следующему: размер коробки - не более 150х150х50мм, корпус - пластик, крышка на винтах, наличие din-рейки с установленными клеммами (подпружиненные, под провод до 2,5мм2), сальниковые ввода должны быть смонтированы сбоку и/или снизу. Степеньзащиты по IP каждого элемента пневмопривода - не ниже IP67
HS(A2) | 228 | Шиберная задвижка | ST02-2008-PFT | PFT | 400 | 10 | AISI316 | PTFE | - | 10 | IP67 | МФ | 24VDС Открыть/закрыть Пневмоцилиндр должен иметь в своем составе: Соленоид на 2 катушки, присоединение к пневмоцилиндру - трубки ПВХ через быстросьемные фитинги с цанговым зажимом, присоединение к управляющему воздуху КИП - фитинг с цанговым зажимом под трубку ПВХ 10 мм, наличие концевых выключателей "Открыта", "Закрыта" (индуктивные, напряжение питания 24 VDC, присоединение 3-проводное (PNP, NPN)), соединительная коробка в сборе с подключенными концевыми выключателями и соленоидами, а также с предустановленными кабельными вводами в количестве 2 шт (1 шт PG13.5, 1 шт PG16) для подключения к шкафу управления, характеристики коробки должны соответствовать следующему: размер коробки - не более 150х150х50мм, корпус - пластик, крышка на винтах, наличие din-рейки с установленными клеммами (подпружиненные, под провод до 2,5мм2), сальниковые ввода должны быть смонтированы сбоку и/или снизу. Степеньзащиты по IP каждого элемента пневмопривода - не ниже IP67
HS(A2) | 227 | Шиберная задвижка | ST02-2008-PFT | PFT | 400 | 10 | AISI316 | PTFE | - | 10 | IP67 | МФ | 24VDС Открыть/закрыть Пневмоцилиндр должен иметь в своем составе: Соленоид на 2 катушки, присоединение к пневмоцилиндру - трубки ПВХ через быстросьемные фитинги с цанговым зажимом, присоединение к управляющему воздуху КИП - фитинг с цанговым зажимом под трубку ПВХ 10 мм, наличие концевых выключателей "Открыта", "Закрыта" (индуктивные, напряжение питания 24 VDC, присоединение 3-проводное (PNP, NPN)), соединительная коробка в сборе с подключенными концевыми выключателями и соленоидами, а также с предустановленными кабельными вводами в количестве 2 шт (1 шт PG13.5, 1 шт PG16) для подключения к шкафу управления, характеристики коробки должны соответствовать следующему: размер коробки - не более 150х150х50мм, корпус - пластик, крышка на винтах, наличие din-рейки с установленными клеммами (подпружиненные, под провод до 2,5мм2), сальниковые ввода должны быть смонтированы сбоку и/или снизу. Степеньзащиты по IP каждого элемента пневмопривода - не ниже IP67
HS(A2) | 237 | Шиберная задвижка | ST02-2108-PFT | PFT | 400 | 10 | AISI316 | PTFE | - | 10 | IP67 | МФ | 24VDС Открыть/закрыть Пневмоцилиндр должен иметь в своем составе: Соленоид на 2 катушки, присоединение к пневмоцилиндру - трубки ПВХ через быстросьемные фитинги с цанговым зажимом, присоединение к управляющему воздуху КИП - фитинг с цанговым зажимом под трубку ПВХ 10 мм, наличие концевых выключателей "Открыта", "Закрыта" (индуктивные, напряжение питания 24 VDC, присоединение 3-проводное (PNP, NPN)), соединительная коробка в сборе с подключенными концевыми выключателями и соленоидами, а также с предустановленными кабельными вводами в количестве 2 шт (1 шт PG13.5, 1 шт PG16) для подключения к шкафу управления, характеристики коробки должны соответствовать следующему: размер коробки - не более 150х150х50мм, корпус - пластик, крышка на винтах, наличие din-рейки с установленными клеммами (подпружиненные, под провод до 2,5мм2), сальниковые ввода должны быть смонтированы сбоку и/или снизу. Степеньзащиты по IP каждого элемента пневмопривода - не ниже IP67
HS(A2) | 238 | Шиберная задвижка | ST02-2108-PFT | PFT | 400 | 10 | AISI316 | PTFE | - | 10 | IP67 | МФ | 24VDС Открыть/закрыть Пневмоцилиндр должен иметь в своем составе: Соленоид на 2 катушки, присоединение к пневмоцилиндру - трубки ПВХ через быстросьемные фитинги с цанговым зажимом, присоединение к управляющему воздуху КИП - фитинг с цанговым зажимом под трубку ПВХ 10 мм, наличие концевых выключателей "Открыта", "Закрыта" (индуктивные, напряжение питания 24 VDC, присоединение 3-проводное (PNP, NPN)), соединительная коробка в сборе с подключенными концевыми выключателями и соленоидами, а также с предустановленными кабельными вводами в количестве 2 шт (1 шт PG13.5, 1 шт PG16) для подключения к шкафу управления, характеристики коробки должны соответствовать следующему: размер коробки - не более 150х150х50мм, корпус - пластик, крышка на винтах, наличие din-рейки с установленными клеммами (подпружиненные, под провод до 2,5мм2), сальниковые ввода должны быть смонтированы сбоку и/или снизу. Степеньзащиты по IP каждого элемента пневмопривода - не ниже IP67
HS(A2) | 230 | Шиберная задвижка | ST02-2008-PFT | PFT | 300 | 10 | AISI316 | PTFE | - | 10 | IP67 | МФ | 24VDС Открыть/закрыть Пневмоцилиндр должен иметь в своем составе: Соленоид на 2 катушки, присоединение к пневмоцилиндру - трубки ПВХ через быстросьемные фитинги с цанговым зажимом, присоединение к управляющему воздуху КИП - фитинг с цанговым зажимом под трубку ПВХ 10 мм, наличие концевых выключателей "Открыта", "Закрыта" (индуктивные, напряжение питания 24 VDC, присоединение 3-проводное (PNP, NPN)), соединительная коробка в сборе с подключенными концевыми выключателями и соленоидами, а также с предустановленными кабельными вводами в количестве 2 шт (1 шт PG13.5, 1 шт PG16) для подключения к шкафу управления, характеристики коробки должны соответствовать следующему: размер коробки - не более 150х150х50мм, корпус - пластик, крышка на винтах, наличие din-рейки с установленными клеммами (подпружиненные, под провод до 2,5мм2), сальниковые ввода должны быть смонтированы сбоку и/или снизу. Степеньзащиты по IP каждого элемента пневмопривода - не ниже IP67
HS(A2) | 229 | Шиберная задвижка | ST02-2008-PFT | PFT | 300 | 10 | AISI316 | PTFE | - | 10 | IP67 | МФ | 24VDС Открыть/закрыть Пневмоцилиндр должен иметь в своем составе: Соленоид на 2 катушки, присоединение к пневмоцилиндру - трубки ПВХ через быстросьемные фитинги с цанговым зажимом, присоединение к управляющему воздуху КИП - фитинг с цанговым зажимом под трубку ПВХ 10 мм, наличие концевых выключателей "Открыта", "Закрыта" (индуктивные, напряжение питания 24 VDC, присоединение 3-проводное (PNP, NPN)), соединительная коробка в сборе с подключенными концевыми выключателями и соленоидами, а также с предустановленными кабельными вводами в количестве 2 шт (1 шт PG13.5, 1 шт PG16) для подключения к шкафу управления, характеристики коробки должны соответствовать следующему: размер коробки - не более 150х150х50мм, корпус - пластик, крышка на винтах, наличие din-рейки с установленными клеммами (подпружиненные, под провод до 2,5мм2), сальниковые ввода должны быть смонтированы сбоку и/или снизу. Степеньзащиты по IP каждого элемента пневмопривода - не ниже IP67
HS(A2) | 240 | Шиберная задвижка | ST02-2108-PFT | PFT | 300 | 10 | AISI316 | PTFE | - | 10 | IP67 | МФ | 24VDС Открыть/закрыть Пневмоцилиндр должен иметь в своем составе: Соленоид на 2 катушки, присоединение к пневмоцилиндру - трубки ПВХ через быстросьемные фитинги с цанговым зажимом, присоединение к управляющему воздуху КИП - фитинг с цанговым зажимом под трубку ПВХ 10 мм, наличие концевых выключателей "Открыта", "Закрыта" (индуктивные, напряжение питания 24 VDC, присоединение 3-проводное (PNP, NPN)), соединительная коробка в сборе с подключенными концевыми выключателями и соленоидами, а также с предустановленными кабельными вводами в количестве 2 шт (1 шт PG13.5, 1 шт PG16) для подключения к шкафу управления, характеристики коробки должны соответствовать следующему: размер коробки - не более 150х150х50мм, корпус - пластик, крышка на винтах, наличие din-рейки с установленными клеммами (подпружиненные, под провод до 2,5мм2), сальниковые ввода должны быть смонтированы сбоку и/или снизу. Степеньзащиты по IP каждого элемента пневмопривода - не ниже IP67
HS(A2) | 239 | Шиберная задвижка | ST02-2108-PFT | PFT | 300 | 10 | AISI316 | PTFE | - | 10 | IP67 | МФ | 24VDС Открыть/закрыть Пневмоцилиндр должен иметь в своем составе: Соленоид на 2 катушки, присоединение к пневмоцилиндру - трубки ПВХ через быстросьемные фитинги с цанговым зажимом, присоединение к управляющему воздуху КИП - фитинг с цанговым зажимом под трубку ПВХ 10 мм, наличие концевых выключателей "Открыта", "Закрыта" (индуктивные, напряжение питания 24 VDC, присоединение 3-проводное (PNP, NPN)), соединительная коробка в сборе с подключенными концевыми выключателями и соленоидами, а также с предустановленными кабельными вводами в количестве 2 шт (1 шт PG13.5, 1 шт PG16) для подключения к шкафу управления, характеристики коробки должны соответствовать следующему: размер коробки - не более 150х150х50мм, корпус - пластик, крышка на винтах, наличие din-рейки с установленными клеммами (подпружиненные, под провод до 2,5мм2), сальниковые ввода должны быть смонтированы сбоку и/или снизу. Степеньзащиты по IP каждого элемента пневмопривода - не ниже IP67
HS(A2) | 301 | Шиберная задвижка | ST02-2011-PFT | PFT | 300 | 10 | CS | AISI316 | - | 10 | IP67 | МФ | 24VDС Открыть/закрыть Пневмоцилиндр должен иметь в своем составе: Соленоид на 2 катушки, присоединение к пневмоцилиндру - трубки ПВХ через быстросьемные фитинги с цанговым зажимом, присоединение к управляющему воздуху КИП - фитинг с цанговым зажимом под трубку ПВХ 10 мм, наличие концевых выключателей "Открыта", "Закрыта" (индуктивные, напряжение питания 24 VDC, присоединение 3-проводное (PNP, NPN)), соединительная коробка в сборе с подключенными концевыми выключателями и соленоидами, а также с предустановленными кабельными вводами в количестве 2 шт (1 шт PG13.5, 1 шт PG16) для подключения к шкафу управления, характеристики коробки должны соответствовать следующему: размер коробки - не более 150х150х50мм, корпус - пластик, крышка на винтах, наличие din-рейки с установленными клеммами (подпружиненные, под провод до 2,5мм2), сальниковые ввода должны быть смонтированы сбоку и/или снизу. Степеньзащиты по IP каждого элемента пневмопривода - не ниже IP67
HS(A2) | 302 | Шиберная задвижка | ST02-2021-PFT | PFT | 300 | 10 | CS | AISI316 | - | 10 | IP67 | МФ | 24VDС Открыть/закрыть Пневмоцилиндр должен иметь в своем составе: Соленоид на 2 катушки, присоединение к пневмоцилиндру - трубки ПВХ через быстросьемные фитинги с цанговым зажимом, присоединение к управляющему воздуху КИП - фитинг с цанговым зажимом под трубку ПВХ 10 мм, наличие концевых выключателей "Открыта", "Закрыта" (индуктивные, напряжение питания 24 VDC, присоединение 3-проводное (PNP, NPN)), соединительная коробка в сборе с подключенными концевыми выключателями и соленоидами, а также с предустановленными кабельными вводами в количестве 2 шт (1 шт PG13.5, 1 шт PG16) для подключения к шкафу управления, характеристики коробки должны соответствовать следующему: размер коробки - не более 150х150х50мм, корпус - пластик, крышка на винтах, наличие din-рейки с установленными клеммами (подпружиненные, под провод до 2,5мм2), сальниковые ввода должны быть смонтированы сбоку и/или снизу. Степеньзащиты по IP каждого элемента пневмопривода - не ниже IP67
HS(NEW) | 234.1 | Кран шаровый / дисковый затвор | ST02-2046-WPR | WPR | 150 | 16 | CS | AISI316 | - | 10 | IP67 | МФ | 24VDС Открыть/закрыть Пневмоцилиндр должен иметь в своем составе: Соленоид на 1 катушку, присоединение к пневмоцилиндру - прямое, присоединение к управляющему воздуху КИП - фитинг с цанговым зажимом под трубку ПВХ 10 мм, блок концевых выключателей "Открыта", "Закрыта" (механические типа "сухой контакт", блок концевых выключателей должен иметь в своем составе кабельный ввод PG13.5 для подключения к шкафу управления, Степеньзащиты по IP каждого элемента пневмопривода - не ниже IP67
HCV(A1) | 234 | Кран шаровый / дисковый затвор | ST02-2046-WPR | WPR | 150 | 16 | CS | AISI316 | - | 10 | IP67 | МФ | 24VDС Открыть/закрыть Пневмоцилиндр должен иметь в своем составе: Соленоид на 1 катушку, присоединение к пневмоцилиндру - прямое, присоединение к управляющему воздуху КИП - фитинг с цанговым зажимом под трубку ПВХ 10 мм, блок концевых выключателей "Открыта", "Закрыта" (механические типа "сухой контакт", блок концевых выключателей должен иметь в своем составе кабельный ввод PG13.5 для подключения к шкафу управления, Степеньзащиты по IP каждого элемента пневмопривода - не ниже IP67
HCV(A1) | 235 | Кран шаровый / дисковый затвор | ST02-2130-WPR | WPR | 100 | 16 | CS | AISI316 | - | 10 | IP67 | МФ | 24VDС Открыть/закрыть Пневмоцилиндр должен иметь в своем составе: Соленоид на 1 катушку, присоединение к пневмоцилиндру - прямое, присоединение к управляющему воздуху КИП - фитинг с цанговым зажимом под трубку ПВХ 10 мм, блок концевых выключателей "Открыта", "Закрыта" (механические типа "сухой контакт", блок концевых выключателей должен иметь в своем составе кабельный ввод PG13.5 для подключения к шкафу управления, Степеньзащиты по IP каждого элемента пневмопривода - не ниже IP67
HCV(A1) | 224.1 | Кран шаровый / дисковый затвор | ST02-2031-WPR | WPR | 150 | 16 | CS | AISI316 | - | 10 | IP67 | МФ | 24VDС Открыть/закрыть Пневмоцилиндр должен иметь в своем составе: Соленоид на 1 катушку, присоединение к пневмоцилиндру - прямое, присоединение к управляющему воздуху КИП - фитинг с цанговым зажимом под трубку ПВХ 10 мм, блок концевых выключателей "Открыта", "Закрыта" (механические типа "сухой контакт", блок концевых выключателей должен иметь в своем составе кабельный ввод PG13.5 для подключения к шкафу управления, Степеньзащиты по IP каждого элемента пневмопривода - не ниже IP67
HCV(A1) | 224 | Кран шаровый / дисковый затвор | ST02-2031-WPR | WPR | 150 | 16 | CS | AISI316 | - | 10 | IP67 | МФ | 24VDС Открыть/закрыть Пневмоцилиндр должен иметь в своем составе: Соленоид на 1 катушку, присоединение к пневмоцилиндру - прямое, присоединение к управляющему воздуху КИП - фитинг с цанговым зажимом под трубку ПВХ 10 мм, блок концевых выключателей "Открыта", "Закрыта" (механические типа "сухой контакт", блок концевых выключателей должен иметь в своем составе кабельный ввод PG13.5 для подключения к шкафу управления, Степеньзащиты по IP каждого элемента пневмопривода - не ниже IP67
HCV(A1) | 225 | Кран шаровый / дисковый затвор | ST02-2030-WPR | WPR | 100 | 16 | CS | AISI316 | - | 10 | IP67 | МФ | 24VDС Открыть/закрыть Пневмоцилиндр должен иметь в своем составе: Соленоид на 1 катушку, присоединение к пневмоцилиндру - прямое, присоединение к управляющему воздуху КИП - фитинг с цанговым зажимом под трубку ПВХ 10 мм, блок концевых выключателей "Открыта", "Закрыта" (механические типа "сухой контакт", блок концевых выключателей должен иметь в своем составе кабельный ввод PG13.5 для подключения к шкафу управления, Степеньзащиты по IP каждого элемента пневмопривода - не ниже IP67
FCV(A1) | 248 | Регулятор расхода | ST02-2028-WPR | WPR | 200 | 16 | CS | AISI316 | - | 10 | IP67 | МФ | Регулирующий пневмопривод, 24VDC Управление: аналоговый сигнал 4-20mA; Обратная связь (позиционер): аналоговый сигнал 4-20mA; Управление и обратная связь осуществляются отдельными кабельными линиями. В приводе должно быть предусмотрено 2 кабельных ввода PG13.5 для подключения к шкафу управления; Степеньзащиты по IP каждого элемента пневмопривода - не ниже IP67
HCV(A1) | 254 | Регулятор расхода | ST02-2046-WPR | WPR | 200 | 10 | CS | AISI316 | - | 10 | IP67 | МФ | Регулирующий пневмопривод, 24VDC Управление: аналоговый сигнал 4-20mA; Обратная связь (позиционер): аналоговый сигнал 4-20mA; Управление и обратная связь осуществляются отдельными кабельными линиями. В приводе должно быть предусмотрено 2 кабельных ввода PG13.5 для подключения к шкафу управления; Степеньзащиты по IP каждого элемента пневмопривода - не ниже IP67
HS(A2) | 281 | Кран шаровый / дисковый затвор | ST02-2076-WFR | WFR | 65 | 16 | CS | AISI316 | - | 10 | IP67 | МФ | 24VDС Открыть/закрыть Пневмоцилиндр должен иметь в своем составе: Соленоид на 1 катушку, присоединение к пневмоцилиндру - прямое, присоединение к управляющему воздуху КИП - фитинг с цанговым зажимом под трубку ПВХ 10 мм, блок концевых выключателей "Открыта", "Закрыта" (механические типа "сухой контакт", блок концевых выключателей должен иметь в своем составе кабельный ввод PG13.5 для подключения к шкафу управления, Степеньзащиты по IP каждого элемента пневмопривода - не ниже IP67
HS(A2) | 283 | Кран шаровый / дисковый затвор | ST02-2076-WFR | WFR | 65 | 16 | CS | AISI316 | - | 10 | IP67 | МФ | 24VDС Открыть/закрыть Пневмоцилиндр должен иметь в своем составе: Соленоид на 1 катушку, присоединение к пневмоцилиндру - прямое, присоединение к управляющему воздуху КИП - фитинг с цанговым зажимом под трубку ПВХ 10 мм, блок концевых выключателей "Открыта", "Закрыта" (механические типа "сухой контакт", блок концевых выключателей должен иметь в своем составе кабельный ввод PG13.5 для подключения к шкафу управления, Степеньзащиты по IP каждого элемента пневмопривода - не ниже IP67
HS(A2) | 284 | Кран шаровый / дисковый затвор | ST02-2077-WFR | WFR | 65 | 16 | CS | AISI316 | - | 10 | IP67 | МФ | 24VDС Открыть/закрыть Пневмоцилиндр должен иметь в своем составе: Соленоид на 1 катушку, присоединение к пневмоцилиндру - прямое, присоединение к управляющему воздуху КИП - фитинг с цанговым зажимом под трубку ПВХ 10 мм, блок концевых выключателей "Открыта", "Закрыта" (механические типа "сухой контакт", блок концевых выключателей должен иметь в своем составе кабельный ввод PG13.5 для подключения к шкафу управления, Степеньзащиты по IP каждого элемента пневмопривода - не ниже IP67
HS(A2) | 282 | Кран шаровый / дисковый затвор | ST02-2076-WFR | WFR | 65 | 16 | CS | AISI316 | - | 10 | IP67 | МФ | 24VDС Открыть/закрыть Пневмоцилиндр должен иметь в своем составе: Соленоид на 1 катушку, присоединение к пневмоцилиндру - прямое, присоединение к управляющему воздуху КИП - фитинг с цанговым зажимом под трубку ПВХ 10 мм, блок концевых выключателей "Открыта", "Закрыта" (механические типа "сухой контакт", блок концевых выключателей должен иметь в своем составе кабельный ввод PG13.5 для подключения к шкафу управления, Степеньзащиты по IP каждого элемента пневмопривода - не ниже IP67
HS(A2) | 286 | Регулятор давления | ST02-2082-WFR | WFR | 32 | 16 | CS | AISI316 | - | 10 | IP67 | Р | Регулирующий пневмопривод, 24VDC Управление: аналоговый сигнал 4-20mA; Обратная связь (позиционер): аналоговый сигнал 4-20mA; Управление и обратная связь осуществляются отдельными кабельными линиями. В приводе должно быть предусмотрено 2 кабельных ввода PG13.5 для подключения к шкафу управления; Степеньзащиты по IP каждого элемента пневмопривода - не ниже IP67
HS(A2) | 294 | Регулятор давления | ST02-2087-WFR | WFR | 32 | 16 | CS | AISI316 | - | 10 | IP67 | Р | Регулирующий пневмопривод, 24VDC Управление: аналоговый сигнал 4-20mA; Обратная связь (позиционер): аналоговый сигнал 4-20mA; Управление и обратная связь осуществляются отдельными кабельными линиями. В приводе должно быть предусмотрено 2 кабельных ввода PG13.5 для подключения к шкафу управления; Степеньзащиты по IP каждого элемента пневмопривода - не ниже IP67
V(A3) | 2015 | Кран шаровый | ST02-2015-WPR | WPR | 50 | 16 | CS | SS | - | - | - | МФ | -
V(A3) | 2016 | Кран шаровый / дисковый затвор | ST02-2070-WPR | WPR | 100 | 16 | CS | SS | - | - | - | МФ | -
V(A3) | 2143 | Кран шаровый | ST02-2171-WPR | WPR | 50 | 16 | CS | SS | - | - | - | МФ | -
V(A3) | 2046 | Кран шаровый | ST02-2073-WPR | WPR | 50 | 16 | CS | SS | - | - | - | МФ | -
V(A3) | 2044 | Кран шаровый | ST02-2174-WPR | WPR | 50 | 16 | CS | SS | - | - | - | МФ | -
V(A3) | 2045 | Кран шаровый | ST02-2074-WPR | WPR | 50 | 16 | CS | SS | - | - | - | МФ | -
V(A3) | 2067 | Шиберная задвижка | ST02-2022-WPR | WPR | 500 | 10 | CS | SS | - | - | - | МФ | -
V(A3) | 2019 | Кран шаровый | ST02-2022-WPR | WPR | 50 | 10 | CS | SS | - | - | - | МФ | -
V(A3) | 2018 | Кран шаровый | ST02-2024-WPR | WPR | 15 | 16 | CS | SS | - | - | - | Р | -
V(A3) | 2064 | Шиберная задвижка | ST02-2024-WPR | WPR | 400 | 16 | CS | SS | - | - | - | МФ | -
V(A3) | 2068 | Шиберная задвижка | ST02-2023-WPR | WPR | 500 | 10 | CS | SS | - | - | - | МФ | -
V(A3) | 2023 | Кран шаровый | ST02-2023-WPR | WPR | 50 | 10 | CS | SS | - | - | - | МФ | -
V(A3) | 2021 | Кран шаровый | ST02-2023-WPR | WPR | 15 | 16 | CS | SS | - | - | - | Р | -
V(A3) | 2065 | Шиберная задвижка | ST02-2023-WPR | WPR | 400 | 16 | CS | SS | - | - | - | МФ | -
V(A3) | 2047 | Шиберная задвижка | ST02-2034-WPR | WPR | 125 | 16 | CS | SS | - | - | - | МФ | -
V(A3) | 2056 | Кран шаровый | ST02-2044-WPR | WPR | 25 | 16 | CS | SS | - | - | - | Р | -
V(A3) | 2017 | Шиберная задвижка | ST02-2044-WPR | WPR | 200 | 16 | CS | SS | - | - | - | МФ | -
V(A3) | 2048 | Шиберная задвижка | ST02-2027-WPR | WPR | 400 | 16 | CS | SS | - | - | - | МФ | -
V(A3) | 2049 | Шиберная задвижка | ST02-2027-WPR | WPR | 400 | 16 | CS | SS | - | - | - | МФ | -
V(A3) | 2063 | Шиберная задвижка | ST02-2027-WPR | WPR | 400 | 16 | CS | SS | - | - | - | МФ | -
V(A3) | 2134 | Шиберная задвижка | ST02-2035-WPR | WPR | 400 | 16 | CS | SS | - | - | - | МФ | -
V(A3) | 2135 | Шиберная задвижка | ST02-2098-WPR | WPR | 400 | 16 | CS | SS | - | - | - | МФ | -
V(A3) | 2131 | Кран шаровый | ST02-2092-WPR | WPR | 15 | 16 | CS | SS | - | - | - | Р | -
V(A3) | 2118 | Шиберная задвижка | ST02-2091-WPR | WPR | 350 | 10 | CS | SS | - | - | - | МФ | -
V(A3) | 2119 | Шиберная задвижка | ST02-2092-WPR | WPR | 250 | 16 | CS | SS | - | - | - | МФ | -
V(A3) | 2156 | Кран шаровый | ST02-2097-WPR | WPR | 50 | 16 | CS | SS | - | - | - | МФ | -
V(A3) | 2123 | Шиберная задвижка | ST02-2092-WPR | WPR | 250 | 16 | CS | SS | - | - | - | МФ | -
V(A3) | 2152 | Обратный клапан | ST02-2037-LFR | LFR | 80 | 10 | CS | SS | - | - | - | МФ | -
V(A3) | 2153 | Обратный клапан | ST02-2038-LFR | LFR | 80 | 10 | CS | SS | - | - | - | МФ | -
V(A3) | 2154 | Обратный клапан | ST02-2039-LFR | LFR | 80 | 10 | CS | SS | - | - | - | МФ | -
V(A3) | 2173 | Дисковый затвор | ST02-2054-WPR | WPR | 100 | 16 | CS | SS | - | - | - | МФ | -
V(A3) | 2172 | Обратный клапан | ST02-2054-WPR | WPR | 100 | 16 | CS | SS | - | - | - | МФ | -
V(A3) | 2174 | Обратный клапан | ST02-2054-WPR | WPR | 250 | 16 | CS | SS | - | - | - | МФ | -
V(A3) | 2162 | Шиберная задвижка | ST02-2096-WPR | WPR | 250 | 16 | CS | SS | - | - | - | МФ | -
V(A3) | 2164 | Шиберная задвижка | ST02-2096-WPR | WPR | 250 | 16 | CS | SS | - | - | - | МФ | -
V(A3) | 2165 | Шиберная задвижка | ST02-2096-WPR | WPR | 250 | 16 | CS | SS | - | - | - | МФ | -
V(A3) | 2163 | Кран шаровый | ST02-2096-WPR | WPR | 15 | 16 | CS | SS | - | - | - | Р | -
V(A3) | 2041 | Дисковый затвор | ST02-2047-WPR | WPR | 200 | 16 | CS | SS | - | - | - | МФ | -
V(A3) | 2042 | Дисковый затвор | ST02-2047-WPR | WPR | 200 | 16 | CS | SS | - | - | - | МФ | -
V(A3) | 2043 | Дисковый затвор | ST02-2047-WPR | WPR | 200 | 16 | CS | SS | - | - | - | МФ | -
V(A3) | 2157 | Кран шаровый | ST02-2099-WPR | WPR | 50 | 16 | CS | SS | - | - | - | МФ | -
V(A3) | 2124 | Шиберная задвижка | ST02-2094-WPR | WPR | 250 | 16 | CS | SS | - | - | - | МФ | -
V(A3) | 2125 | Шиберная задвижка | ST02-2095-WPR | WPR | 250 | 16 | CS | SS | - | - | - | МФ | -
V(A3) | 2174 | Обратный клапан | ST02-2095-WPR | WPR | 250 | 16 | CS | SS | - | - | - | МФ | -
V(A3) | 2089 | Шиберная задвижка | ST02-2095-WPR | WPR | 250 | 16 | CS | SS | - | - | - | МФ | -
V(A3) | 2126 | Шиберная задвижка | ST02-2093-WPR | WPR | 250 | 16 | CS | SS | - | - | - | МФ | -
V(A3) | 2171 | Обратный клапан | ST02-2093-WPR | WPR | 250 | 16 | CS | SS | - | - | - | МФ | -
V(A3) | 2098 | Шиберная задвижка | ST02-2093-WPR | WPR | 250 | 16 | CS | SS | - | - | - | МФ | -
V(A3) | 2001 | Шиберная задвижка | ZF01-2001-PFT | PFT | 150 | 10 | CS | SS | - | - | - | МФ | -
V(A3) | 2004 | Кран шаровый | ST02-2005-PFT | PFT | 50 | 10 | CS | SS | - | - | - | МФ | -
V(A3) | 2155 | Шиберная задвижка | ST02-2005-PFT | PFT | 150 | 10 | CS | SS | - | - | - | МФ | -
V(A3) | 2051 | Шиберная задвижка | ST02-2005-PFT | PFT | 150 | 10 | CS | SS | - | - | - | МФ | -
V(A3) | 2062 | Шиберная задвижка | ST02-2040-PFT | PFT | 250 | 10 | CS | SS | - | - | - | МФ | -
V(A3) | 2028 | Шиберная задвижка | ST02-2007-PFT | PFT | 600 | 10 | CS | SS | - | - | - | МФ | -
V(A3) | 2166 | Шиберная задвижка | ST02-2107-PFT | PFT | 600 | 10 | CS | SS | - | - | - | МФ | -
V(A3) | 2002 | Шиберная задвижка | ZF01-2002-PFT | PFT | 150 | 10 | CS | SS | - | - | - | МФ | -
V(A3) | 2005 | Кран шаровый | ST02-2050-PFT | PFT | 50 | 10 | CS | SS | - | - | - | МФ | -
V(A3) | 2151 | Обратный клапан | ZF01-2049-WFR | WFR | 25 | 16 | CS | SS | - | - | - | МФ | -
V(A3) | 2006 | Кран шаровый | ZF01-2048-WFR | WFR | 25 | 16 | CS | SS | - | - | - | Р | -
V(A3) | 2026 | Кран шаровый | ZF01-2048-WFR | WFR | 25 | 16 | CS | SS | - | - | - | Р | -
V(A3) | 2027 | Кран шаровый | ZF01-2049-WFR | WFR | 15 | 16 | CS | SS | - | - | - | Р | -
V(A3) | 2150 | Обратный клапан | ZF01-2048-WFR | WFR | 25 | 16 | CS | SS | - | - | - | МФ | -
V(A3) | 2003 | Кран шаровый | ZF01-2048-WFR | WFR | 25 | 16 | CS | SS | - | - | - | Р | -
V(A3) | 2023 | Кран шаровый (Дубль) | ZF01-2048-WFR | WFR | 25 | 16 | CS | SS | - | - | - | Р | -
V(A3) | 2053 | Дисковый затвор | ST02-2051-WFR | WFR | 80 | 16 | CS | SS | - | - | - | МФ | -
V(A3) | 2055 | Кран шаровый | ST02-2052-WFR | WFR | 50 | 16 | CS | SS | - | - | - | Р | -
V(A3) | 2054 | Кран шаровый | ST02-2053-WFR | WFR | 65 | 16 | CS | SS | - | - | - | МФ | -
V(A3) | 2069 | Кран шаровый | ST02-2053-WFR | WFR | 65 | 16 | CS | SS | - | - | - | МФ | -
V(A3) | 2070 | Кран шаровый | ST02-2053-WFR | WFR | 65 | 16 | CS | SS | - | - | - | МФ | -
V(A3) | 2071 | Кран шаровый | ST02-2053-WFR | WFR | 65 | 16 | CS | SS | - | - | - | МФ | -
V(A3) | 2120 | Шиберная задвижка | ST02-2043-WFR | WFR | 200 | 10 | CS | SS | - | - | - | МФ | -
V(A3) | 2072 | Шиберная задвижка | ST02-2075-WFR | WFR | 250 | 10 | CS | SS | - | - | - | МФ | -
HCV(A1) | 253 | Регулятор расхода | ST02-2047-WPR | WPR | 200 | 16 | CS | AISI316 | - | 10 | IP67 | МФ | Регулирующий пневмопривод, 24VDC Управление: аналоговый сигнал 4-20mA; Обратная связь (позиционер): аналоговый сигнал 4-20mA; Управление и обратная связь осуществляются отдельными кабельными линиями. В приводе должно быть предусмотрено 2 кабельных ввода PG13.5 для подключения к шкафу управления; Степеньзащиты по IP каждого элемента пневмопривода - не ниже IP67
HCV(A1) | 249 | Регулятор расхода | ST02-2031-WPR | WPR | 200 | 16 | CS | AISI316 | - | 10 | IP67 | МФ | Регулирующий пневмопривод, 24VDC Управление: аналоговый сигнал 4-20mA; Обратная связь (позиционер): аналоговый сигнал 4-20mA; Управление и обратная связь осуществляются отдельными кабельными линиями. В приводе должно быть предусмотрено 2 кабельных ввода PG13.5 для подключения к шкафу управления; Степеньзащиты по IP каждого элемента пневмопривода - не ниже IP67
HS(A2) | 219 | Кран шаровый / дисковый затвор | ST02-2072-WPR | WPR | 80 | 16 | CS | AISI316 | - | 10 | IP67 | МФ | 24VDС Открыть/закрыть Пневмоцилиндр должен иметь в своем составе: Соленоид на 1 катушку, присоединение к пневмоцилиндру - прямое, присоединение к управляющему воздуху КИП - фитинг с цанговым зажимом под трубку ПВХ 10 мм, блок концевых выключателей "Открыта", "Закрыта" (механические типа "сухой контакт", блок концевых выключателей должен иметь в своем составе кабельный ввод PG13.5 для подключения к шкафу управления, Степеньзащиты по IP каждого элемента пневмопривода - не ниже IP67
HS(A2) | 220 | Кран шаровый / дисковый затвор | ST02-2172-WPR | WPR | 80 | 16 | CS | AISI316 | - | 10 | IP67 | МФ | 24VDС Открыть/закрыть Пневмоцилиндр должен иметь в своем составе: Соленоид на 1 катушку, присоединение к пневмоцилиндру - прямое, присоединение к управляющему воздуху КИП - фитинг с цанговым зажимом под трубку ПВХ 10 мм, блок концевых выключателей "Открыта", "Закрыта" (механические типа "сухой контакт", блок концевых выключателей должен иметь в своем составе кабельный ввод PG13.5 для подключения к шкафу управления, Степеньзащиты по IP каждого элемента пневмопривода - не ниже IP67
HS(A2) | 241 | Шиберная задвижка | ST02-2022-WPR | WPR | 500 | 10 | CS | AISI316 | - | 10 | IP67 | МФ | 24VDС Открыть/закрыть Пневмоцилиндр должен иметь в своем составе: Соленоид на 2 катушки, присоединение к пневмоцилиндру - трубки ПВХ через быстросьемные фитинги с цанговым зажимом, присоединение к управляющему воздуху КИП - фитинг с цанговым зажимом под трубку ПВХ 10 мм, наличие концевых выключателей "Открыта", "Закрыта" (индуктивные, напряжение питания 24 VDC, присоединение 3-проводное (PNP, NPN)), соединительная коробка в сборе с подключенными концевыми выключателями и соленоидами, а также с предустановленными кабельными вводами в количестве 2 шт (1 шт PG13.5, 1 шт PG16) для подключения к шкафу управления, характеристики коробки должны соответствовать следующему: размер коробки - не более 150х150х50мм, корпус - пластик, крышка на винтах, наличие din-рейки с установленными клеммами (подпружиненные, под провод до 2,5мм2), сальниковые ввода должны быть смонтированы сбоку и/или снизу. Степеньзащиты по IP каждого элемента пневмопривода - не ниже IP67
HS(A2) | 242 | Шиберная задвижка | ST02-2024-WPR | WPR | 400 | 16 | CS | AISI316 | - | 10 | IP67 | МФ | 24VDС Открыть/закрыть Пневмоцилиндр должен иметь в своем составе: Соленоид на 2 катушки, присоединение к пневмоцилиндру - трубки ПВХ через быстросьемные фитинги с цанговым зажимом, присоединение к управляющему воздуху КИП - фитинг с цанговым зажимом под трубку ПВХ 10 мм, наличие концевых выключателей "Открыта", "Закрыта" (индуктивные, напряжение питания 24 VDC, присоединение 3-проводное (PNP, NPN)), соединительная коробка в сборе с подключенными концевыми выключателями и соленоидами, а также с предустановленными кабельными вводами в количестве 2 шт (1 шт PG13.5, 1 шт PG16) для подключения к шкафу управления, характеристики коробки должны соответствовать следующему: размер коробки - не более 150х150х50мм, корпус - пластик, крышка на винтах, наличие din-рейки с установленными клеммами (подпружиненные, под провод до 2,5мм2), сальниковые ввода должны быть смонтированы сбоку и/или снизу. Степеньзащиты по IP каждого элемента пневмопривода - не ниже IP67
HS(A2) | 243 | Шиберная задвижка | ST02-2023-WPR | WPR | 500 | 10 | CS | AISI316 | - | 10 | IP67 | МФ | 24VDС Открыть/закрыть Пневмоцилиндр должен иметь в своем составе: Соленоид на 2 катушки, присоединение к пневмоцилиндру - трубки ПВХ через быстросьемные фитинги с цанговым зажимом, присоединение к управляющему воздуху КИП - фитинг с цанговым зажимом под трубку ПВХ 10 мм, наличие концевых выключателей "Открыта", "Закрыта" (индуктивные, напряжение питания 24 VDC, присоединение 3-проводное (PNP, NPN)), соединительная коробка в сборе с подключенными концевыми выключателями и соленоидами, а также с предустановленными кабельными вводами в количестве 2 шт (1 шт PG13.5, 1 шт PG16) для подключения к шкафу управления, характеристики коробки должны соответствовать следующему: размер коробки - не более 150х150х50мм, корпус - пластик, крышка на винтах, наличие din-рейки с установленными клеммами (подпружиненные, под провод до 2,5мм2), сальниковые ввода должны быть смонтированы сбоку и/или снизу. Степеньзащиты по IP каждого элемента пневмопривода - не ниже IP67
HS(A2) | 244 | Шиберная задвижка | ST02-2023-WPR | WPR | 400 | 16 | CS | AISI316 | - | 10 | IP67 | МФ | 24VDС Открыть/закрыть Пневмоцилиндр должен иметь в своем составе: Соленоид на 2 катушки, присоединение к пневмоцилиндру - трубки ПВХ через быстросьемные фитинги с цанговым зажимом, присоединение к управляющему воздуху КИП - фитинг с цанговым зажимом под трубку ПВХ 10 мм, наличие концевых выключателей "Открыта", "Закрыта" (индуктивные, напряжение питания 24 VDC, присоединение 3-проводное (PNP, NPN)), соединительная коробка в сборе с подключенными концевыми выключателями и соленоидами, а также с предустановленными кабельными вводами в количестве 2 шт (1 шт PG13.5, 1 шт PG16) для подключения к шкафу управления, характеристики коробки должны соответствовать следующему: размер коробки - не более 150х150х50мм, корпус - пластик, крышка на винтах, наличие din-рейки с установленными клеммами (подпружиненные, под провод до 2,5мм2), сальниковые ввода должны быть смонтированы сбоку и/или снизу. Степеньзащиты по IP каждого элемента пневмопривода - не ниже IP67
LCV(A1) | 240 | Регулятор расхода | ST02-2027-WPR | WPR | 300 | 16 | CS | AISI316 | - | 10 | IP67 | МФ | Регулирующий пневмопривод, 24VDC Управление: аналоговый сигнал 4-20mA; Обратная связь (позиционер): аналоговый сигнал 4-20mA; Управление и обратная связь осуществляются отдельными кабельными линиями. В приводе должно быть предусмотрено 2 кабельных ввода PG13.5 для подключения к шкафу управления; Степеньзащиты по IP каждого элемента пневмопривода - не ниже IP67
HS(A2) | 214 | Кран шаровый / дисковый затвор | ST02-2039-LFR | LFR | 80 | 10 | CS | AISI316 | - | 10 | IP67 | МФ | 24VDС Открыть/закрыть Пневмоцилиндр должен иметь в своем составе: Соленоид на 1 катушку, присоединение к пневмоцилиндру - прямое, присоединение к управляющему воздуху КИП - фитинг с цанговым зажимом под трубку ПВХ 10 мм, блок концевых выключателей "Открыта", "Закрыта" (механические типа "сухой контакт", блок концевых выключателей должен иметь в своем составе кабельный ввод PG13.5 для подключения к шкафу управления, Степеньзащиты по IP каждого элемента пневмопривода - не ниже IP67
HS(A2) | 216 | Кран шаровый / дисковый затвор | ST02-2139-LFR | LFR | 80 | 10 | CS | AISI316 | - | 10 | IP67 | МФ | 24VDС Открыть/закрыть Пневмоцилиндр должен иметь в своем составе: Соленоид на 1 катушку, присоединение к пневмоцилиндру - прямое, присоединение к управляющему воздуху КИП - фитинг с цанговым зажимом под трубку ПВХ 10 мм, блок концевых выключателей "Открыта", "Закрыта" (механические типа "сухой контакт", блок концевых выключателей должен иметь в своем составе кабельный ввод PG13.5 для подключения к шкафу управления, Степеньзащиты по IP каждого элемента пневмопривода - не ниже IP67
HS(A2) | 213 | Кран шаровый / дисковый затвор | ST02-2038-LFR | LFR | 80 | 10 | CS | AISI316 | - | 10 | IP67 | МФ | 24VDС Открыть/закрыть Пневмоцилиндр должен иметь в своем составе: Соленоид на 1 катушку, присоединение к пневмоцилиндру - прямое, присоединение к управляющему воздуху КИП - фитинг с цанговым зажимом под трубку ПВХ 10 мм, блок концевых выключателей "Открыта", "Закрыта" (механические типа "сухой контакт", блок концевых выключателей должен иметь в своем составе кабельный ввод PG13.5 для подключения к шкафу управления, Степеньзащиты по IP каждого элемента пневмопривода - не ниже IP67
HS(A2) | 215 | Кран шаровый / дисковый затвор | ST02-2138-LFR | LFR | 80 | 10 | CS | AISI316 | - | 10 | IP67 | МФ | 24VDС Открыть/закрыть Пневмоцилиндр должен иметь в своем составе: Соленоид на 1 катушку, присоединение к пневмоцилиндру - прямое, присоединение к управляющему воздуху КИП - фитинг с цанговым зажимом под трубку ПВХ 10 мм, блок концевых выключателей "Открыта", "Закрыта" (механические типа "сухой контакт", блок концевых выключателей должен иметь в своем составе кабельный ввод PG13.5 для подключения к шкафу управления, Степеньзащиты по IP каждого элемента пневмопривода - не ниже IP67
HS(A2) | 251 | Кран шаровый / дисковый затвор | ST02-2096-WPR | WPR | 250 | 16 | CS | AISI316 | - | 10 | IP67 | МФ | 24VDС Открыть/закрыть Пневмоцилиндр должен иметь в своем составе: Соленоид на 1 катушку, присоединение к пневмоцилиндру - прямое, присоединение к управляющему воздуху КИП - фитинг с цанговым зажимом под трубку ПВХ 10 мм, блок концевых выключателей "Открыта", "Закрыта" (механические типа "сухой контакт", блок концевых выключателей должен иметь в своем составе кабельный ввод PG13.5 для подключения к шкафу управления, Степеньзащиты по IP каждого элемента пневмопривода - не ниже IP67
HS(A2) | 256 | Кран шаровый / дисковый затвор | ST02-2095-WPR | WPR | 250 | 16 | CS | AISI316 | - | 10 | IP67 | МФ | 24VDС Открыть/закрыть Пневмоцилиндр должен иметь в своем составе: Соленоид на 1 катушку, присоединение к пневмоцилиндру - прямое, присоединение к управляющему воздуху КИП - фитинг с цанговым зажимом под трубку ПВХ 10 мм, блок концевых выключателей "Открыта", "Закрыта" (механические типа "сухой контакт", блок концевых выключателей должен иметь в своем составе кабельный ввод PG13.5 для подключения к шкафу управления, Степеньзащиты по IP каждого элемента пневмопривода - не ниже IP67
HS(A2) | 255 | Кран шаровый / дисковый затвор | ST02-2095-WPR | WPR | 250 | 16 | CS | AISI316 | - | 10 | IP67 | МФ | 24VDС Открыть/закрыть Пневмоцилиндр должен иметь в своем составе: Соленоид на 1 катушку, присоединение к пневмоцилиндру - прямое, присоединение к управляющему воздуху КИП - фитинг с цанговым зажимом под трубку ПВХ 10 мм, блок концевых выключателей "Открыта", "Закрыта" (механические типа "сухой контакт", блок концевых выключателей должен иметь в своем составе кабельный ввод PG13.5 для подключения к шкафу управления, Степеньзащиты по IP каждого элемента пневмопривода - не ниже IP67
HS(A2) | 201 | Шиберная задвижка | ZF01-2001-PFT | PFT | 450 | 10 | CS | AISI316 | - | 10 | IP67 | МФ | 24VDС Открыть/закрыть Пневмоцилиндр должен иметь в своем составе: Соленоид на 2 катушки, присоединение к пневмоцилиндру - трубки ПВХ через быстросьемные фитинги с цанговым зажимом, присоединение к управляющему воздуху КИП - фитинг с цанговым зажимом под трубку ПВХ 10 мм, наличие концевых выключателей "Открыта", "Закрыта" (индуктивные, напряжение питания 24 VDC, присоединение 3-проводное (PNP, NPN)), соединительная коробка в сборе с подключенными концевыми выключателями и соленоидами, а также с предустановленными кабельными вводами в количестве 2 шт (1 шт PG13.5, 1 шт PG16) для подключения к шкафу управления, характеристики коробки должны соответствовать следующему: размер коробки - не более 150х150х50мм, корпус - пластик, крышка на винтах, наличие din-рейки с установленными клеммами (подпружиненные, под провод до 2,5мм2), сальниковые ввода должны быть смонтированы сбоку и/или снизу. Степеньзащиты по IP каждого элемента пневмопривода - не ниже IP67
HS(A2) | 202 | Шиберная задвижка | ST02-2005-PFT | PFT | 400 | 10 | CS | AISI316 | - | 10 | IP67 | МФ | 24VDС Открыть/закрыть Пневмоцилиндр должен иметь в своем составе: Соленоид на 2 катушки, присоединение к пневмоцилиндру - трубки ПВХ через быстросьемные фитинги с цанговым зажимом, присоединение к управляющему воздуху КИП - фитинг с цанговым зажимом под трубку ПВХ 10 мм, наличие концевых выключателей "Открыта", "Закрыта" (индуктивные, напряжение питания 24 VDC, присоединение 3-проводное (PNP, NPN)), соединительная коробка в сборе с подключенными концевыми выключателями и соленоидами, а также с предустановленными кабельными вводами в количестве 2 шт (1 шт PG13.5, 1 шт PG16) для подключения к шкафу управления, характеристики коробки должны соответствовать следующему: размер коробки - не более 150х150х50мм, корпус - пластик, крышка на винтах, наличие din-рейки с установленными клеммами (подпружиненные, под провод до 2,5мм2), сальниковые ввода должны быть смонтированы сбоку и/или снизу. Степеньзащиты по IP каждого элемента пневмопривода - не ниже IP67
HS(A2) | 203 | Шиберная задвижка | ZF01-2050-PFT | PFT | 450 | 10 | CS | AISI316 | - | 10 | IP67 | МФ | 24VDС Открыть/закрыть Пневмоцилиндр должен иметь в своем составе: Соленоид на 2 катушки, присоединение к пневмоцилиндру - трубки ПВХ через быстросьемные фитинги с цанговым зажимом, присоединение к управляющему воздуху КИП - фитинг с цанговым зажимом под трубку ПВХ 10 мм, наличие концевых выключателей "Открыта", "Закрыта" (индуктивные, напряжение питания 24 VDC, присоединение 3-проводное (PNP, NPN)), соединительная коробка в сборе с подключенными концевыми выключателями и соленоидами, а также с предустановленными кабельными вводами в количестве 2 шт (1 шт PG13.5, 1 шт PG16) для подключения к шкафу управления, характеристики коробки должны соответствовать следующему: размер коробки - не более 150х150х50мм, корпус - пластик, крышка на винтах, наличие din-рейки с установленными клеммами (подпружиненные, под провод до 2,5мм2), сальниковые ввода должны быть смонтированы сбоку и/или снизу. Степеньзащиты по IP каждого элемента пневмопривода - не ниже IP67
HS(A2) | 204 | Шиберная задвижка | ST02-2050-PFT | PFT | 400 | 10 | CS | AISI316 | - | 10 | IP67 | МФ | 24VDС Открыть/закрыть Пневмоцилиндр должен иметь в своем составе: Соленоид на 2 катушки, присоединение к пневмоцилиндру - трубки ПВХ через быстросьемные фитинги с цанговым зажимом, присоединение к управляющему воздуху КИП - фитинг с цанговым зажимом под трубку ПВХ 10 мм, наличие концевых выключателей "Открыта", "Закрыта" (индуктивные, напряжение питания 24 VDC, присоединение 3-проводное (PNP, NPN)), соединительная коробка в сборе с подключенными концевыми выключателями и соленоидами, а также с предустановленными кабельными вводами в количестве 2 шт (1 шт PG13.5, 1 шт PG16) для подключения к шкафу управления, характеристики коробки должны соответствовать следующему: размер коробки - не более 150х150х50мм, корпус - пластик, крышка на винтах, наличие din-рейки с установленными клеммами (подпружиненные, под провод до 2,5мм2), сальниковые ввода должны быть смонтированы сбоку и/или снизу. Степеньзащиты по IP каждого элемента пневмопривода - не ниже IP67
LCV(A1) | 270 | Регулятор расхода | ST02-2053-WFR | WFR | 65 | 16 | CS | AISI316 | - | 10 | IP67 | МФ | Регулирующий пневмопривод, 24VDC Управление: аналоговый сигнал 4-20mA; Обратная связь (позиционер): аналоговый сигнал 4-20mA; Управление и обратная связь осуществляются отдельными кабельными линиями. В приводе должно быть предусмотрено 2 кабельных ввода PG13.5 для подключения к шкафу управления; Степеньзащиты по IP каждого элемента пневмопривода - не ниже IP67
HS(NEW) | 305.2 | Шиберная задвижка | ST02-2010-PFT | PFT | 300 | 10 | CS | AISI316 | - | 10 | IP67 | МФ | 24VDС Открыть/закрыть Пневмоцилиндр должен иметь в своем составе: Соленоид на 2 катушки, присоединение к пневмоцилиндру - трубки ПВХ через быстросьемные фитинги с цанговым зажимом, присоединение к управляющему воздуху КИП - фитинг с цанговым зажимом под трубку ПВХ 10 мм, наличие концевых выключателей "Открыта", "Закрыта" (индуктивные, напряжение питания 24 VDC, присоединение 3-проводное (PNP, NPN)), соединительная коробка в сборе с подключенными концевыми выключателями и соленоидами, а также с предустановленными кабельными вводами в количестве 2 шт (1 шт PG13.5, 1 шт PG16) для подключения к шкафу управления, характеристики коробки должны соответствовать следующему: размер коробки - не более 150х150х50мм, корпус - пластик, крышка на винтах, наличие din-рейки с установленными клеммами (подпружиненные, под провод до 2,5мм2), сальниковые ввода должны быть смонтированы сбоку и/или снизу. Степеньзащиты по IP каждого элемента пневмопривода - не ниже IP67
HS(NEW) | 305.1 | Шиберная задвижка | ST02-2009-PFT | PFT | 300 | 10 | CS | AISI316 | - | 10 | IP67 | МФ | 24VDС Открыть/закрыть Пневмоцилиндр должен иметь в своем составе: Соленоид на 2 катушки, присоединение к пневмоцилиндру - трубки ПВХ через быстросьемные фитинги с цанговым зажимом, присоединение к управляющему воздуху КИП - фитинг с цанговым зажимом под трубку ПВХ 10 мм, наличие концевых выключателей "Открыта", "Закрыта" (индуктивные, напряжение питания 24 VDC, присоединение 3-проводное (PNP, NPN)), соединительная коробка в сборе с подключенными концевыми выключателями и соленоидами, а также с предустановленными кабельными вводами в количестве 2 шт (1 шт PG13.5, 1 шт PG16) для подключения к шкафу управления, характеристики коробки должны соответствовать следующему: размер коробки - не более 150х150х50мм, корпус - пластик, крышка на винтах, наличие din-рейки с установленными клеммами (подпружиненные, под провод до 2,5мм2), сальниковые ввода должны быть смонтированы сбоку и/или снизу. Степеньзащиты по IP каждого элемента пневмопривода - не ниже IP67