## Sheet1
დასახელება | total | apr | may | jun | jul | aug | sep | oct | nov | dec | jan | feb | mar
UPS | 35 | 3 | 3 | 3 | 3 |  | 6 | 3 | 12 | 2
რეკის 1kv On-Line UPS | 4 | bar: apr; jul; sep; nov

## Sheet2
დასახელება | რაოდენობა | შემადგენელი | სპეციფიკაცია
UPS desktop | 35 | type | Back-UPC/ Standby/off-line
|  | სიმძლავრე | 400-700VA
|  | signals | Audio signal, Leds - battery change led
|  | ptotection | surge protection and voltage pulses
|  | Output | 220-240V, 50/60 Hz; 2.8A Continental europe standard outputs (ვილკა) min X2-FROM BATTERY;
|  | input | 220-240V~2.0A(max), 50/60 Hz; შნური არა მოხსნადი(მინ 1,2 მ). კორპუსთან შეხებისას მოკეცვისგან დამცავით.Schuko CEE 7/7P
|  | Battery | standard, 12v, 7ah, maintenance free, leakproof. 94x65x151mm(HxWxD)
|  | დამატებით | RoHS, REACH- არ შეიცავს განსაკუთრებულ საშიშ ნივთიერებებს; Compliance with EAC; Energy Star.
|  | ელემენტის სათავსო | ელემენტის სათავსოთი, ელემენტის გამოცვლა მარტივად მომსახურებადი.
რეკის 1kv On-Line UPS | 4 | type | ON-line
|  | სიმძლავრე | 0.9-2 KW , 9AH (min)
|  | signals | Audio signal, Leds - battery change led
|  | Output | 220-240V, 50/60 Hz; 2.8A Continental europe standard outputs (ვილკა)
|  | დამატებით | RoHS, REACH- არ შეიცავს განსაკუთრებულ საშიშ ნივთიერებებს; Compliance with EAC; Energy Star.