## N1_1 კრებსითი სატენდერო
ვაკე-საბურთალოს რაიონი. ქ. თბილისი, ინტენსიფიკაციის ქუჩა გიორგი სიხარულიძეს ობიექტის ს.კ.№(01.14.16.015.412) წყალსადენის გარე ქსელის მოწყობა
N | სამუშაოს დასახელება | განზ. ერთ. | რაოდენობა | ერთ.ფასი | სულ (ლარი)
1 | 2 | 3 | 4 | 5 | 6 | 7
1 | ტრანშეის კონტურებში არსებული ასფალტის საფარის ჩახერხვა 10 სმ სიღრმეზე ფრეზით და შემდგომ კონტურების ჩასწორება 100 მ. მოხსნა მექანიზმით დატვირთვა და გატანა 25 კმ-ზე | მ3 | 29.8 |  |  | კონტრაქტორის მომსახურება
2 | ასფალტობეტონის საფარის აღდგენა სისქით 6 სმ; მსხვილმარცვლოვანი 6 სმ | მ2 | 298 |  |  | კონტრაქტორის მომსახურება
2-1 | ბიტუმი ნავთობის | ტ | 0.1788 |  |  | კონტრაქტორის მასალა
3 | ასფალტობეტონის საფარის აღდგენა სისქით 4 სმ წვრილმარცვლოვანი 4 სმ | მ2 | 298 |  |  | კონტრაქტორის მომსახურება
3-1 | ბიტუმი ნავთობის | ტ | 0.1788 |  |  | კონტრაქტორის მასალა
4 | IV კატ. გრუნტის დამუშავება (თხრილში) მექანიზმით და ხელით, საჭიროების შემთხვევაში თხრილის გამაგრებით, დატვირთვა და გატანა 25 კმ-ზე | მ3 | 88 |  |  | კონტრაქტორის მომსახურება
5 | ქვიშის (ფრაქცია 0.5-5 მმ) ჩაყრა თხრილში ხელით და მექანიზმის გამოყენებით მილის ქვეშ 15 სმ მილის ზემოდან 30 სმ მსუბუქი დატკეპნით | მ3 | 39.3 |  |  | კონტრაქტორის მომსახურება
6 | თხრილის შევსება (ბალასტი) ქვიშა-ხრეშოვანი ნარევით (ფრაქცია 0-80 მმ; 0-120 მმ;) მექანიზმით, დატკეპნით | მ3 | 32.2 |  |  | კონტრაქტორის მომსახურება
7 | თხრილის შევსება ღორღით (ფრაქცია 0-40 მმ) მექანიზმით, ასფალტის მომზადებამდე სისქით 20 სმ დატკეპნით | მ3 | 59.6 |  |  | კონტრაქტორის მომსახურება
8 | ჭის ქვეშ ღორღის ბალიშის (ფრაქცია 0-40 მმ) მოწყობა 10 სმ დატკეპვნით | მ3 | 0.484 |  |  | კონტრაქტორის მომსახურება
9 | წყალსადენის რკ/ბ ანაკრები წრ. ჭის D=1.00 მ Hსრ=1.5 მ შეძენა-მონტაჟი, რკ/ბ მრგვალი ძირის ფილა, რკ/ბ რგოლები კბილებით,რკ/ბ გადახურვის ფილა, ბეტონი მარკით B22.5 (M-300), თუჯის მრგვალი ჩარჩო-ხუფით (დატვირთვა 25 ტ), ბეტონის ღარი მარკით B22.5 (M-300)ჭის ანაკრები ელემენტების გადაბმა განხორციელდეს ქვიშა-ცემენტის ხსნარით მარკა M-100, წყალშეუღწევადი ელემენტის დამატებით, ჰიდროიზოლაციით | კომპ | 1 |  |  | კონტრაქტორის მომსახურება
9-1 | თუჯის ჩარჩო ხუფი 65 სმ | ც | 1 |  |  | gwp
10 | ჭის რგოლების გადაბმის ადგილას ჰიდროსაიზოლაციო მასალა "პენებარი" შეძენა-მოწყობა | მ | 3.768 |  |  | კონტრაქტორის მომსახურება
11 | ლითონის ელემენტების შეღებვა ანტიკოროზიული ლაქით | მ2 | 1.25 |  |  | კონტრაქტორის მომსახურება
12 | წყალსადენის პოლიეთილენის მილის მონტაჟი PE100 SDR11 PN16 d=110 მმ | მ | 95 |  |  | კონტრაქტორის მომსახურება
12-1 | წყალსადენის პოლიეთილენის მილის შეძენა PE100 SDR11 PN16 d=110 მმ | მ | 95.95 |  |  | gwp
13 | წყალსადენის პოლიეთილენის მილის ჰიდრავლიკური გამოცდა PE100 SDR11 PN16 d=110 მმ | მ | 95 |  |  | კონტრაქტორის მომსახურება
14 | წყალსადენის პოლიეთილენის მილის გარეცხვა ქლორიანი წყლით PE100 SDR11 PN16 d=110 მმ | მ | 95 |  |  | კონტრაქტორის მომსახურება
15 | წყალსადენის პოლიეთილენის მილის მონტაჟი PE100 SDR11 PN16 d=25 მმ | მ | 6 |  |  | კონტრაქტორის მომსახურება
15-1 | წყალსადენის პოლიეთილენის მილის შეძენა PE100 SDR11 PN16 d=25 მმ | მ | 6.06 |  |  | gwp
16 | წყალსადენის პოლიეთილენის მილის ჰიდრავლიკური გამოცდა PE100 SDR11 PN16 d=25 მმ | მ | 6 |  |  | კონტრაქტორის მომსახურება
17 | წყალსადენის პოლიეთილენის მილის გარეცხვა ქლორიანი წყლით PE100 SDR11 PN16 d=25 მმ | მ | 6 |  |  | კონტრაქტორის მომსახურება
18 | საპროექტო მილის თავზე, სასიგნალო ლენტის (შიდა მხრიდან უჟანგავი ზოლით) შეძენა და მოწყობა თხრილში | მ | 101 |  |  | კონტრაქტორის მომსახურება
19 | ჩობალის d=219/6 მმ შეძენა და მოწყობა | ც | 2 |  |  | კონტრაქტორის მომსახურება
20 | გაზინთული (გაპოხილი) თოკი ჩობალებისათვის | მ | 5.25 |  |  | კონტრაქტორის მომსახურება
21 | პოლიეთილენის შემაერთებელი ელ. ქუროს მოწყობა PN16 d=110 მმ | ც | 12 |  |  | კონტრაქტორის მომსახურება
21-1 | პოლიეთილენის ელ. ქურო PN16 d=110 მმ შეძენა | ც | 12 |  |  | gwp
22 | პოლიეთილენის მუხლის PN16 d=110 მმ 45°მოწყობა | ც | 4 |  |  | კონტრაქტორის მომსახურება
22-1 | პოლიეთილენის მუხლი PN16 d=110 მმ 45° შეძენა | ც | 4 |  |  | gwp
23 | პოლიეთილენის ქურო უნაგირის PN16 d=110/25 მმ მოწყობა | ც | 1 |  |  | კონტრაქტორის მომსახურება
23-1 | პოლიეთილენის ქურო უნაგირი PN16 d=110/25 მმ შეძენა | ც | 1 |  |  | gwp
24 | პოლიეთილენის ადაპტორი მილტუჩით მოწყობა PN16 d=110 მმ | ც | 2 |  |  | კონტრაქტორის მომსახურება
24-1 | პოლიეთილენის ადაპტორი PN16 d=110 მმ შეძენა | ც | 2 |  |  | gwp
24-1 | ადაპტორის მილტუჩა PN16 d=110 მმ შეძენა | ც | 2 |  |  | კონტრაქტორის მასალა
25 | თუჯის ურდულის PN16 d=100 მმ მოწყობა | ც | 1 |  |  | კონტრაქტორის მომსახურება
25-1 | თუჯის ურდული PN16 d=100 მმ შეძენა | ც | 1 |  |  | gwp
26 | არსებული წყალსადენის პოლიეთილენის მილის d=110 მმ ჩაჭრა დახშობა | ადგ. | 2 |  |  | კონტრაქტორის მომსახურება
27 | პოლიეთილენის ელ.სახშობის PN16 d=110 მმ მოწყობა | ც | 2 |  |  | კონტრაქტორის მომსახურება
27-1 | პოლიეთილენის ელ.სახშობი PN16 d=110 მმ შეძენა | ც | 2 |  |  | gwp
28 | საპროექტო პოლიეთილენის PE100 SDR11 PN16 d=110 მმ მილის გადაერთება საპროექტო d=110 მმ პოლიეთილენის ქსელში /პირაპირა დაერთებით/ | ადგ. | 14 |  |  | კონტრაქტორის მომსახურება
29 | საპროექტო პოლიეთილენის PE100 SDR11 PN16 d=110 მმ მილის გადაერთება არსებულ d=110 მმ პოლიეთილენის ქსელში /პირაპირა დაერთებით/ | ადგ. | 2 |  |  | კონტრაქტორის მომსახურება
30 | საპროექტო პოლიეთილენის PE100 SDR11 PN16 d=90 მმ მილის გადაერთება საპროექტო d=110 მმ პოლიეთილენის ქსელში სამკაპით | ადგ. | 1 |  |  | კონტრაქტორის მომსახურება
31 | საპროექტო პოლიეთილენის PE100 SDR11 PN16 d=25 მმ მილის შეჭრა საპროექტო d=110 მმ პოლიეთილენის ქსელში /ქურო-უნაგირით/ | ადგ. | 1 |  |  | კონტრაქტორის მომსახურება
| მიწისზედა სახანძრო ჰიდრანტის მოწყობა |  |  |  |  | კონტრაქტორის მომსახურება
32 | IV კატ. გრუნტის დამუშავება (თხრილში) მექანიზმით და ხელით, საჭიროების შემთხვევაში თხრილის გამაგრებით, დატვირთვა და გატანა 25 კმ-ზე | მ3 | 12 |  |  | კონტრაქტორის მომსახურება
33 | ქვიშის (ფრაქცია 0.5-5 მმ) ჩაყრა თხრილში ხელით და მექანიზმის გამოყენებით მილის ქვეშ 15 სმ მილის ზემოდან 30 სმ მსუბუქი დატკეპნით | მ3 | 1.13 |  |  | კონტრაქტორის მომსახურება
34 | თხრილის შევსება (ბალასტი) ქვიშა-ხრეშოვანი ნარევით (ფრაქცია 0-80 მმ; 0-120 მმ;) მექანიზმით, დატკეპნით | მ3 | 6.74 |  |  | კონტრაქტორის მომსახურება
35 | ჭის ქვეშ ღორღის ბალიშის (ფრაქცია 0-40 მმ) მოწყობა 10 სმ დატკეპვნით | მ3 | 0.484 |  |  | კონტრაქტორის მომსახურება
36 | წყალსადენის რკ/ბ ანაკრები წრ. ჭის D=1.00 მ Hსრ=1.8 მ შეძენა-მონტაჟი, რკ/ბ მრგვალი ძირის ფილა, რკ/ბ რგოლები კბილებით,რკ/ბ გადახურვის ფილა, ბეტონი მარკით B22.5 (M-300), თუჯის მრგვალი ჩარჩო-ხუფით (დატვირთვა 25 ტ), ბეტონის ღარი მარკით B22.5 (M-300)ჭის ანაკრები ელემენტების გადაბმა განხორციელდეს ქვიშა-ცემენტის ხსნარით მარკა M-100, წყალშეუღწევადი ელემენტის დამატებით, ჰიდროიზოლაციით | კომპ | 1 |  |  | კონტრაქტორის მომსახურება
36-1 | თუჯის ჩარჩო ხუფი 65 სმ შეძენა | ც | 1 |  |  | gwp
37 | ჭის რგოლების გადაბმის ადგილას ჰიდროსაიზოლაციო მასალა "პენებარი" შეძენა-მოწყობა | მ | 3.768 |  |  | კონტრაქტორის მომსახურება
38 | ლითონის ელემენტების შეღებვა ანტიკოროზიული ლაქით | მ2 | 1.25 |  |  | კონტრაქტორის მომსახურება
39 | სახანძრო მიწისზედა ჰიდრანტების (კომპლექტი) მოწყობა d=80 მმ | კომპ | 1 |  |  | კონტრაქტორის მომსახურება
39-1 | სახანძრო მიწისზედა ჰიდრანტი შეძენა | კომპ | 1 |  |  | gwp
40 | წყალსადენის პოლიეთილენის მილის მონტაჟი PE100 SDR11 PN16 d=90 მმ | მ | 2 |  |  | კონტრაქტორის მომსახურება
40-1 | წყალსადენის პოლიეთილენის მილის შეძენა PE100 SDR11 PN16 d=90 მმ | მ | 2.02 |  |  | gwp
41 | წყალსადენის პოლიეთილენის მილის ჰიდრავლიკური გამოცდა PE100 SDR11 PN16 d=90 მმ | მ | 2 |  |  | კონტრაქტორის მომსახურება
42 | წყალსადენის პოლიეთილენის მილის გარეცხვა ქლორიანი წყლით PE100 SDR11 PN16 d=90 მმ | მ | 2 |  |  | კონტრაქტორის მომსახურება
43 | წყალსადენის ფოლადის მილის d=89/4.0 მმ მოწყობა | მ | 1 |  |  | კონტრაქტორის მომსახურება
43-1 | ფოლადის მილი d=89/4 მმ შეძენა | მ | 0.998 |  |  | კონტრაქტორის მასალა
44 | წყალსადენის ფოლადის მილის d=89/4 მმ ჰიდრავლიკური გამოცდა | მ | 1 |  |  | კონტრაქტორის მომსახურება
45 | წყალსადენის ფოლადის მილის ქლორიანი წყლით გარეცხვა d=89/4 მმ | მ | 1 |  |  | კონტრაქტორის მომსახურება
46 | საპროექტო მილის თავზე, სასიგნალო ლენტის (შიდა მხრიდან უჟანგავი ზოლით) შეძენა და მოწყობა თხრილში | მ | 3 |  |  | კონტრაქტორის მომსახურება
47 | ფოლადის მილტუჩის PN16 d=80 მმ მოწყობა | ც | 2 |  |  | კონტრაქტორის მომსახურება
47-1 | ფოლადის მილტუჩი PN16 d=80 მმ შეძენა | ც | 2 |  |  | კონტრაქტორის მასალა
48 | პოლიეთილენის ადაპტორი მილტუჩით მოწყობა PN16 d=90 მმ | ც | 2 |  |  | კონტრაქტორის მომსახურება
48-1 | პოლიეთილენის ადაპტორი PN16 d=90 მმ შეძენა | ც | 2 |  |  | gwp
48-1 | ადაპტორის მილტუჩა PN16 d=90 მმ შეძენა | ც | 2 |  |  | კონტრაქტორის მასალა
49 | თუჯის ურდულის PN16 d=80 მმ მოწყობა | ც | 1 |  |  | კონტრაქტორის მომსახურება
49-1 | თუჯის ურდული PN16 d=80 მმ შეძენა | ც | 1 |  |  | gwp
50 | პოლიეთილენის სამკაპის PN16 d=110/90 მმ მოწყობა | ც | 1 |  |  | კონტრაქტორის მომსახურება
50-1 | პოლიეთილენის სამკაპი PN16 d=110/90 მმ შეძენა | ც | 1 |  |  | gwp
51 | ჩობალის d=140/4.5 მმ შეძენა და მოწყობა | ც | 2 |  |  | კონტრაქტორის მომსახურება
52 | გაზინთული (გაპოხილი) თოკი ჩობალებისათვის | მ | 5.27 |  |  | კონტრაქტორის მომსახურება
53 | საყრდენი ფოლადის მილის d=51/3.5 მმ L=0.3 მ; ფოლადის ფურცლით 200X200 მმ სისქით 6 მმ მოწყობა | კომპ | 1 |  |  | კონტრაქტორის მომსახურება
54 | სახანძრო ჰიდრანტის ქვეშ ბეტონის საყრდენი ბალიშის (0.4*0.4*0.2) მ მოწყობა B-22.5 (M-300) ბეტონის მარკა | ც | 1 |  |  | კონტრაქტორის მომსახურება
55 | ბეტონის B-25 M-350 მოწყობა სახანძრო ჰიდრანტის გარშემო | მ3 | 0.15 |  |  | კონტრაქტორის მომსახურება
| სულ პირდაპირი ხარჯები |  |  |  | 0
| ზედნადები ხარჯები |  |  |  | 0
| სულ |  |  |  | 0
| გეგმიური მოგება |  |  |  | 0
| სულ |  |  |  | 0
| დ.ღ.გ. |  |  |  | 0
| სულ |  |  |  | 0