## GIPA - მერხების შესყიდვა
საქართველოს საზოგადოებრივ საქმეთა ინსტიტუტი (GIPA) - პადელის. მოედნის შესყიდვა და მონტაჟი
გთხოვთ, შეავსოთ მხოლოდ ყვითლად მონიშნული უჯრები და ერთეულის ღირებულება მიუთითოთ დღგ-ს ჩათვლით
# | დასახელება | სპეციფიკაციები | ერთეულის ღირებულება (დღგ-ს ჩათვლით) | რაოდენობა | ჯამური ფასი დღგ-ს ჩათვლით
1 | პადელის მოედანი | Unixpadel STANDARD PADEL COURT STRUCTURE Metallic structure: 80x60x3mm metallic structure electro static powder painting Standard court; Mesh side and size: 50x50x4mm fence galvanized over electro static paint; Padel net and pole: 92cm x 103cm PVC membrane protection FPP net, net should be 4mm thicknes 40x40 eye size; Lighting Parts: 150w led light; Flooring surface: 12mm padel grass FIP approved, by EUROPEN laboratory or equivalent proven by test report about the turf; Installation for grass parts: Glue Adhesive; Installation for grass parts: Seaming tape 28cmx100cm; Glass:10mm tempered glass with all necessary installation parts. CE an EN standard with tempered unbroken test report; Padel court: Padel court should reported by international organization or university, has enough power against windload, rain load, man impack power; Producer should provide ISO 14001, 9001, 45001; Quality certificate: TS-EN- ISO-3452-1, TS-EN-ISO 6892-1, WELDING VISIUAL EXEMNITAION REPORT (which will show welding quality against corrosion, broken, waves); Padel Fip test result certificate: Grass test for Padel should has line standard - EN-12235, EN14837, ISO-1763, ISO-5470, EN-14955, ISO8543; |  | 1 | 0
2 | პადელის მოედნის ტრანსპორტირება და მოწოდება |  |  | 1 | 0
3 | პადელის მოედნის (კონსტრუქციის) მოწყობა/მონტაჟი |  |  | 1 | 0
4 | პადელის მოედნის ზედაპირის დაგება |  |  | 1 | 0
|  |  |  | ჯამური ღირებულება: | 0