## N1_1 კრებსითი სატენდერო
საჭილაოს ქუჩის წყალარინების ქსელის რეაბილიტაცია
N | სამუშაოს დასახელება | განზ. ერთ. | რაოდენობა | ერთ.ფასი | სულ (ლარი)
1 | 2 | 3 | 4 | 5 | 6 | 7
1 | ტრანშეის კონტურებში არსებული ასფალტობეტონის საფარის ჩახერხვა 20 სმ სიღრმეზე ფრეზით შემდგომ კონტურების შესწორება | მ | 108.8 |  | 0 | კონტრაქტორის მომსახურება
2 | ასფალტობეტონის საფარის მოხსნა სისქით 20 სმ სანგრევი ჩაქუჩით | მ3 | 10.484 |  | 0 | კონტრაქტორის მომსახურება
3 | ბეტონის საფარის მოხსნა სისქით 20 სმ სანგრევი ჩაქუჩით | მ3 | 14.48 |  | 0 | კონტრაქტორის მომსახურება
4 | ქვაფენილის საფარის მოხსნა სისქით 20 სმ (4.48 მ3) | მ2 | 22.4 |  | 0 | კონტრაქტორის მომსახურება
5 | ასფალტობეტონის, ბეტონის და ქვაფენილის ნატეხების დატვირთვა ექსკავატორით ერთციცხვიანი 0,5 მ3დატვირთვა ავ/თვითმცლელებზე და გატანა 19.0 კმ | მ3 | 29.444 |  | 0 | კონტრაქტორის მომსახურება
6 | ავტოთვითმცლელით გატანა 19.0 კმ | ტ | 62.7 |  | 0 | კონტრაქტორის მომსახურება
7 | IV კატ. გრუნტის დამუშავება (თხრილში) ექსკავატორით ერთციცხვიანი 0,5 მ3 დატვირთვა ავ/თვითმცლელზე | მ3 | 736.8959 |  | 0 | კონტრაქტორის მომსახურება
8 | IV კატ. გრუნტის დამუშავება (თხრილში) ხელით, გვერდზე დაყრით | მ3 | 81.8773 |  | 0 | კონტრაქტორის მომსახურება
9 | IV კატ. გვერდზე დაყრილი ხელით დამუშავებული გრუნტის დატვირთვა ექსკავატორით ერთციცხვიანი 0,5 მ3 დატვირთვა ავ/თვითმცლელზე | მ3 | 73.6896 |  | 0 | კონტრაქტორის მომსახურება
10 | IV კატ. გვერდზე დაყრილი ხელით დამუშავებული გრუნტის დატვირთვა ხელით ავ/თვითმცლელებზე | მ3 | 8.1877 |  | 0 | კონტრაქტორის მომსახურება
11 | ავტოთვითმცლელით გატანა 19.0 კმ | ტ | 1596.6077 |  | 0 | კონტრაქტორის მომსახურება
12 | VI კატ. გრუნტის დამუშავება კოდალით (თხრილში) | მ3 | 81.8773 |  | 0 | კონტრაქტორის მომსახურება
13 | კოდალით დამუშავებული გრუნ- ტის დამუშავება ექსკავატორით ჩამჩის მოცულობით 0.5 მ3 ა/მ დატვირთვით | მ3 | 81.8773 |  | 0 | კონტრაქტორის მომსახურება
14 | VI კატ. გრუნტის დამუშავება ხელით პნევმო ჩაქუჩით, (თხრილში/ქვაბულში), გვერდზე დაყრით | მ3 | 9.0975 |  | 0 | კონტრაქტორის მომსახურება
15 | VI კატ. გვერდზე დაყრილი ხელით დამუშავებული გრუნტის დატვირთვა ექსკავატორით ა/თვითმცლელებზე | მ3 | 8.1877 |  | 0 | კონტრაქტორის მომსახურება
16 | VI კატ. გვერდზე დაყრილი ხელით დამუშავებული გრუნტის დატვირთვა ხელით ა/თვითმცლელებზე | მ3 | 0.90975 |  | 0 | კონტრაქტორის მომსახურება
17 | დამუშავებული გრუნტის ა/თვითმცლელებით და გატანა 19.0 კმ | ტ | 191.0471 |  | 0 | კონტრაქტორის მომსახურება
18 | ჭის ქვაბულის კედლების გამაგრება ფარებით | მ² | 170.28 |  | 0 | კონტრაქტორის მომსახურება
19 | მიწის ქვაბულის კედლების გამაგრება ფარებით | მ² | 1117 |  | 0 | კონტრაქტორის მომსახურება
20 | ქვიშა-ხრეშის (ფრაქცია 0-20 მმ) ჩაყრა თხრილში ხელით და მექანიზმის გამოყენებით მილის ქვეშ 15 სმ მილის ზემოდან 30 სმ მსუბუქი დატკეპნით გადაადგილება | მ3 | 189.213 |  | 0 | კონტრაქტორის მომსახურება
21 | თხრილის შევსება ქვიშა-ხრეშოვანი ნარევით მექანიზმით (ფრაქცია 0-80 მმ;0-120 მმ;) დატკეპნით | მ3 | 682.1208 |  | 0 | კონტრაქტორის მომსახურება
22 | ჭის ქვეშ ღორღის (ფრაქცია 0-40 მმ) ბალიშის მოწყობა 10 სმ | მ3 | 6.292 |  | 0 | კონტრაქტორის მომსახურება
23 | წყალსადენის პოლიეთილენის მილის PE 100 SDR 11 PN16 d=250 მმ მონტაჟი | მ | 150 |  | 0 | კონტრაქტორის მომსახურება
23-1 | პოლიეთილენის მილი PE 100 SDR 11 PN16 d=250 მმ | მ | 151.5 |  | 0 | gwp
24 | წყალსადენის პოლიეთილენის მილის PE 100 SDR 11 PN16 d=250 მმ, ჰიდრავლიკური გამოცდა | მ | 150 |  | 0 | კონტრაქტორის მომსახურება
25 | პოლიეთილენის გოფრირებული მილის შეძენა, მოწყობა SN8 d=150 მმ, მილძაბრა ბოლოთი, | მ | 170 |  | 0 | კონტრაქტორის მომსახურება
25-1 | პოლიეთილენის გოფრირებული მილი წყალარინების SN8 d=150 მმ | მ | 171.7 |  | 0 | gwp
26 | პოლიეთილენის მილი SN8 d=150 მმ გამოცდა ჰერმეტულობაზე | მ | 170 |  | 0 | კონტრაქტორის მომსახურება
27 | საპროექტო მილის თავზე სასიგნალო ლენტის მოწყობა | მ | 320 |  | 0 | კონტრაქტორის მომსახურება
28 | პოლიეთილენის გოფრირებული ქუროს შეძენა, მოწყობა SN8 d=150მმ (რეზინის საფენით) | ც | 24 |  | 0 | კონტრაქტორის მომსახურება
28-1 | შემაერთებელი გოფრირებული ქურო d=150 მმ | ც | 24 |  | 0 | gwp
28-2 | რეზინის საფენი SN8 d=150 მმ | ც | 96 |  | 0 | gwp
29 | წყალარინების რ/ბ ანაკრები წრიული ჭის d=1.0 მ Hსრ.=2.0 მ (10 კომპ) შეძენა-მონტაჟი, რკ/ბ მრგვალი ძირის ფილით, რკ/ბ რგოლები კბილებით, რკ/ბ მრგვალი გადახურვის ფილა; ბეტონი B22.5 (M-300), თუჯის მრგვალი ხუფით (დატვირთვა 25 ტ), ბეტონის ღარი მარკით B-22.5 (M-300) ჭის ანაკრები ელემენტების გადაბმა ქვიშა-ცემენტის ხსნარით, წყალშეუღწევადი ელემენტის დამატებით, მარკა M-100 W8 (იხ. პროექტი); ჰიდროიზოლაციით | მ3 | 12.64 |  | 0 | კონტრაქტორის მომსახურება
29-1 | თუჯის ჩარჩო ხუფით 65 სმ | ც | 10 |  | 0 | gwp
30 | წყალარინების რ/ბ ანაკრები წრიული ჭის d=1.0 მ Hსრ.=2.35 მ (1 კომპ) შეძენა-მონტაჟი, რკ/ბ მრგვალი ძირის ფილით, რკ/ბ რგოლები კბილებით, რკ/ბ მრგვალი გადახურვის ფილა; ბეტონი B22.5 (M-300), თუჯის მრგვალი ხუფით (დატვირთვა 25 ტ), ბეტონის ღარი მარკით B-22.5 (M-300) ჭის ანაკრები ელემენტების გადაბმა ქვიშა-ცემენტის ხსნარით, წყალშეუღწევადი ელემენტის დამატებით, მარკა M-100 W8 (იხ. პროექტი); ჰიდროიზოლაციით | მ3 | 1.454 |  | 0 | კონტრაქტორის მომსახურება
30-1 | თუჯის ჩარჩო ხუფით 65 სმ | ც | 1 |  | 0 | gwp
31 | ჭის რგოლის გადაბმის ადგილას "პენებარის" ჰიდროსაიზოლაციო მასალის მოწყობა | მ | 95 |  | 0 | კონტრაქტორის მომსახურება
32 | პოლიეთილენის მილის პირიპირა შედუღების გადაბმის ადგილების შემოწმება PE100 SDR11 PN16 d=250 მმ | ადგ. | 25 |  | 0 | კონტრაქტორის მომსახურება
33 | არსებულიგოფრირებული მილის d=250 მმ-იან მილის შეჭრა საპროექტო ჭაში | ადგ. | 10 |  | 0 | კონტრაქტორის მომსახურება
34 | არსებულიგოფრირებული მილის d=150 მმ-იან მილის შეჭრა საპროექტო ჭაში | ადგ. | 19 |  | 0 | კონტრაქტორის მომსახურება
35 | აპროექტო პოლიეთილენის მილის d=250 მმ-იან მილის შეჭრა არსებულს ჭაში | ადგ. | 1 |  | 0 | კონტრაქტორის მომსახურება
36 | პოლიეთილენის შემაერთებელი ქუროს მოწყობა PN16 d=250 მმ | ც | 3 |  | 0 | კონტრაქტორის მომსახურება
36-1 | პოლიეთილენის ქურო PN16 d=250 მმ შეძენა | ც | 3 |  | 0 | gwp
37 | ტრანშეის მოწყობის დროს არსებული მილების დამაგრება საპროექტო თხრილში | მ | 30 |  | 0 | კონტრაქტორის მომსახურება
38 | ტრანშეის მოწყობის დროს არსებული კაბელების დამაგრება საპროექტო თხრილში | მ | 30 |  | 0 | კონტრაქტორის მომსახურება
39 | არსებული d=300 მმ მილის დახშობა მრავალჯერადი გამოყენების პნევმო ბალიშებით. მონტაჟი და დემონტაჟი | ადგ. | 1 |  | 0 | კონტრაქტორის მომსახურება
40 | არსებული ანაკრები რკ/ბეტონის ჭის d-1.0 მ, H-1.5 მ (3 ცალი) დემონტაჟი გადატანა | მ3 | 2.1334 |  | 0 | კონტრაქტორის მომსახურება
41 | დემონტირებული რკ/ბეტონის ჭის ნატეხების დატვირთვა ავტოთვითმცლელზე და გატანა ნაგავსაყრელზე 36 კმ-ზე | ტ | 5.1201 |  | 0 | კონტრაქტორის მომსახურება
42 | დემონტირებული ჭის ჩარჩო ხუფის დატვირთვა ავტოთვით- მცლელზე გატანა და გადმო- ტვირთვა (დასაწყობება) (3 ცალი) 12.0 კმ-ზე | ტ | 0.3 |  | 0 | კონტრაქტორის მომსახურება
43 | არსებული d=200 მმ მილის დემონტაჟი | მ | 50 |  | 0 | კონტრაქტორის მომსახურება
44 | დემონტირებული მილების ნატეხების დატვირთვა ავტოთვითმცლელზე და გატანა ნაგავსაყრელზე 19.0 კმ-ზე | ტ | 0.34 |  | 0 | კონტრაქტორის მომსახურება
45 | გზის სავალ ნაწილზე განთავსებული ძველი თუჯის რადიატორის ( 600X160მმ ) გადმოტანა/დასაწყობება გზის კიდეში (8 ცალი) | ც | 8 |  | 0 | კონტრაქტორის მომსახურება
| სულ პირდაპირი ხარჯები |  |  |  | 0
| ზედნადები ხარჯები |  |  |  | 0
| სულ |  |  |  | 0
| გეგმიური მოგება |  |  |  | 0
| სულ |  |  |  | 0
დ.ღ.გ.
| სულ |  |  |  | 0