## Лист1
| Наименование материалов /Description | Ед.изм./Unit | Примечание/Note | 1 кварт.quart. | 2 кварт.quart. | 3 кварт.quart. | 4 кварт.quart. | Total 2025 г. | 1 кварт.quart. | 2 кварт.quart. | 3 кварт.quart. | 4 кварт.quart. | Total 2025 г. | TOTAL QUANTITY
|  |  | Согласно технического задания ტექნიკური მახასიათებლების მიხედვით According to the technical specifications | RMG AURAMINE |  |  |  |  | RMG GOLD
1 | Анкер механический замковым закреплением , дл. 2,4 м. მექანიკური ანკერი, სიგრ. 2,4 მ Mechanical anchor with locking clamp, length 2,4 m. | комп./set |  | 1585 | 1595 | 1590 | 1591 | 6361 | 2484 | 2541.96 | 3663.072 | 3394.8 | 12083.832 | 18444.832
2 | Анкер механический замковым закреплением , дл. 3,0 м. მექანიკური ანკერი სიგრ. 3,0 მ Mechanical anchor with locking clamp, length 3.0 m. | комп./set |  | 0 | 0 | 0 | 64 | 64 | 0 | 0 | 0 | 0 | 0 | 64
3 | Фрикционный трубчатый анкер, 2,4 м. ფრიქციული მილისებრი ანკერი, საყელ.კომპ 2,4მ 2.4 m long friction tubular anchor.(Support plate 300x300mm) | комп./set |  | 9351 | 9406 | 9377 | 9387 | 37521 | 1656 | 1694.64 | 2442.048 | 2263.2 | 8055.888 | 45576.888
4 | Анкер грунтовый канатный с клиновым замком АККЗ, дл. 6,3 м. ბაგირიანი ანკერი 6.3მ АККЗ, სიგრძ. 6,3 მ Ground rope anchor with length 6.3 m | комп./set |  | 412 | 414 | 414 | 414 | 1654 | 75 | 77 | 111 | 103 | 366 | 2020
5 | Анкер грунтовый канатный с клиновым замком АККЗ, дл. 10,3 м. ბაგირიანი ანკერი 10,3 მ АККЗ, სიგრ. 10,3 მ Ground rope anchor with length 10,3 m. | комп./set |  | 127 | 128 | 127 | 127 | 509 | 0 | 0 | 0 | 0 | 0 | 509
6 | Сетки арматурные сварные для крепления горных выработок и железобетонных конструкций 2,4х3,5 м. არმატურის რკინის ბადე სამთო გამონამუშევრების გამაგრებისთის 2,4х3,5 მ Reinforcement mesh, welded for support of mine workings and reinforced concrete constructions, 2,4x3,5m. | m2 |  | 17752 | 17856 | 17800 | 17819 | 71227 | 8114.4 | 8303.736 | 11966.0352 | 11089.68 | 39473.8512 | 110700.8512
7 | Сетки арматурные сварные для крепления горных выработок и железобетонных конструкций 2,4х4,0 м. არმატურის რკინის ბადე სამთო გამონამუშევრების გამაგრებისთის 2,4х4,0 მ Reinforcement mesh, welded for support of mine workings and reinforced concrete constructions, 2,4x4,0m. | m2 |  | 635 | 638 | 636 | 637 | 2546 | 0 | 0 | 0 | 0 | 0 | 2546
8 | Фрикционный трубчатый анкер, 0,9 м. ფირქციული მილისებრი ანკერი 0,9 მ 0.9 m long friction tubular anchor. | комп./set |  | 0 | 0 | 0 | 420 | 420 | 0 | 0 | 0 | 0 | 0 | 420
9 | Кольцевое анкерное крепление რგოლური ანკერული სამაგრი Tubular support | комп./set |  | 60 | 60 | 60 | 60 | 240 | 200 | 200 | 200 | 200 | 800 | 1040
10 | Арматурная арочная крепь 5,0х5,0 в полном комплекте для установки.шаг 1м თაღის არმატურული სამაგრები 5,0მ x 5,0მ Reinforcement arch support 5.0x5.0 in a complete set for installation. Step 1 m. | комп./set |  | 25 | 25 | 25 | 25 | 100 | 0 | 0 | 0 | 0 | 0 | 100
11 | Насадка для установки полых болтов ინსტრუმენტი ღრუ ჭანჭიკების დამონტაჟებისთვის Nozzle for installing hollow bolts | pcs |  | 60 | 60 | 60 | 60 | 240 | 20 | 20 | 20 | 20 | 80 | 320
12 | Насадка для установки анкерных болтов საქშენი წამყვანის ჭანჭიკების დასაყენებლად Anchor bolt installation nozzle | pcs |  | 21 | 21 | 21 | 21 | 84 | 10 | 10 | 10 | 10 | 40 | 124