## Лист1
Приложение 1. Объемы и основные характеристики работ
№ лота | Наименование | Описание | Рабочая док-ция | Вес оборуд., т | Длина трубопро-водов, м | Вес металлок-кций, т | Объем ж/б, м3 | Оборудование, материалы, предоставляемые Заказчиком
1. | Механическая очистка дренажных стоков | Монтаж дугового грохота (в сборе), трубопровод | 596-ТХ1 | 1.7 | 174 | 2.5 |  | все, кроме металла
2. | Пульповод Хвостовой зумпф-Сгущение | Монтаж пульповода от существующих насосов по существующей эстакаде (внутри здания) | 596-ТХ1.1 P1364-ISO-2005-3-4 |  | 300 | 2 | 6.72 | все, кроме металла и железобетона
3. | Сгущение. Схема осветленной воды. | Монтаж трубопроводов Тр11 и ТР12, включая насосное оборудование | 596ТХ.2 лист 7 | 13 | 29 | 1.5 |  | все, кроме металла и железобетона
4. | Обвязка насосной воды | Монтаж насосов PU-003, 003-1, 004,004-1,011, изготовление и монтаж опор металлических, монтаж трубопроводов (от TK-002, 004 -смонтированы), кроме ST02-2053-WFR. Систему вытяжки также не монтировать | 596-ТХ.4 596-ТХ.4 КМ | 16.22 | 433 | 4.5 |  | все, кроме металла
5. | Наружный пульповод Сгущение-Фильтрация | Изготовление и монтаж опор и эстакад, монтаж трубопроводов, кабельных лотков | 001-РД-ВК-ПП 001-РД-ТК-ПП 001-РД-КМ-КЖ-ПП 001-РД-ЭС-ПП |  | 1617.3 | 82.49 | 186.52 | все, кроме металла и железобетона. Сборный ж/б для подземного канала поставляется и монтируется Заказчиком (в расчете объемов не участвует)