## N1_1 კრებსითი სატენდერო
ისანი-სამგორის რაიონი,კალოუბნის ქუჩა კანალიზაციის ქსელის რეაბილიტაცია
შედგენილია საბაზისო ნორმებით, მიმდინარე ფასებში 2025 წლის I კვარტლის დონეზე
N | სამუშაოს დასახელება | განზ. ერთ. | რაოდენობა | ერთ.ფასი | სულ (ლარი)
1 | 2 | 3 | 4 | 5 | 6 | 7
1 | ტრანშეის კონტურებში არსებული ასფალტობეტონის საფარის ჩახერხვა 10 სმ სიღრმეზე ფრეზით შემდგომ კონტურების შესწორება | მ | 190 |  |  | კონტრაქტორის მომსახურება
2 | ასფალტობეტონის საფარის მოხსნა სისქით 10 სმ სანგრევი ჩაქუჩით | მ3 | 71.8 |  |  | კონტრაქტორის მომსახურება
3 | ასფალტობეტონის ნატეხების დატვირთვა ექსკავატორით ერთციცხვიანი 0,5 მ3დატვირთვა ავ/თვითმცლელებზე, გატანა 30 კმ | მ3 | 71.8 |  |  | კონტრაქტორის მომსახურება
4 | ასფალტობეტონის საფარის აღდგენა სისქით 6 სმ; მსხვილმარცვლოვანი 6 სმ /მასალის გათვალისწინებით/ | მ2 | 718 |  |  | კონტრაქტორის მომსახურება
4-1 | ბიტუმი ნავთობის | ტ | 0.4308 |  |  | კონტრაქტორის მასალა
5 | ასფალტობეტონის საფარის აღდგენა სისქით 4 სმ წვრილმარცვლოვანი 4 სმ /მასალის გათვალისწინებით/ | მ2 | 718 |  |  | კონტრაქტორის მომსახურება
5-1 | ბიტუმი ნავთობის | ტ | 0.4308 |  |  | კონტრაქტორის მასალა
6 | თეთრი საგზაო წყვეტილი ზოლის აღდგენა სიგანე 0.2 მეტრი, სიგრძე 30.0 მ (მასალის ჩათვლით) | მ2 | 6 |  |  | კონტრაქტორის მომსახურება
7 | არსებული ბეტონის ბორდიურების დემონტაჟი გვერდზე დაწყობით (7 ცალი) | მ | 4.9 |  |  | კონტრაქტორის მომსახურება
8 | დემონტირებული ბეტონის ბორდიურების მონტაჟი (7 ცალი) არსებულის გამოყენებით | მ | 4.9 |  |  | კონტრაქტორის მომსახურება
9 | არსებული განათების ბოძის დამაგრება საავტომობილო სვლიანი ამწით 6.3 ტ | ც | 1 |  |  | კონტრაქტორის მომსახურება
10 | IV კატ. გრუნტის დამუშავება (თხრილში) ექსკავატორით ერთციცხვიანი 0,5 მ3 დატვირთვა ავ/თვითმცლელზე | მ3 | 250.99 |  |  | კონტრაქტორის მომსახურება
11 | IV კატ. გრუნტის დამუშავება (თხრილში) ხელით, გვერდზე დაყრით | მ3 | 27.89 |  |  | კონტრაქტორის მომსახურება
12 | IV კატ. გვერდზე დაყრილი ხელით დამუშავებული გრუნტის დატვირთვა ექსკავატორით ერთციცხვიანი 0,5 მ3 დატვირთვა ავ/თვითმცლელზე | მ3 | 25.101 |  |  | კონტრაქტორის მომსახურება
13 | IV კატ. გვერდზე დაყრილი ხელით დამუშავებული გრუნტის დატვირთვა ხელით ავ/თვითმცლელებზე | მ3 | 2.789 |  |  | კონტრაქტორის მომსახურება
14 | ავტოთვითმცლელით გატანა 30 კმ | ტ | 543.816 |  |  | კონტრაქტორის მომსახურება
15 | ქვიშის (ფრაქცია 0.5-5 მმ) ჩაყრა თხრილში ხელით და მექანიზმის გამოყენებით მილების ქვეშ 15 სმ მილის ზემოდან 30 სმ მსუბუქი დატკეპნით | მ3 | 72.2 |  |  | კონტრაქტორის მომსახურება
16 | თხრილის შევსება (ბალასტი) ქვიშა-ხრეშოვანი ნარევით (ფრაქცია 0-80 მმ; 0-120 მმ;) მექანიზმით, დატკეპნით | მ3 | 121.92 |  |  | კონტრაქტორის მომსახურება
17 | თხრილის შევსება ღორღით (ფრაქცია 0-40 მმ) მექანიზმით, ასფალტის მომზადებამდე სისქით 20 სმ დატკეპნით | მ3 | 143.6 |  |  | კონტრაქტორის მომსახურება
18 | ჭის ქვეშ ღორღის ბალიშის (ფრაქცია 0-40 მმ) მოწყობა 10 სმ დატკეპვნით | მ3 | 1.32 |  |  | კონტრაქტორის მომსახურება
19 | მიწის თხრილის და ჭის ქვაბულის კედლების გამაგრება | მ² | 341.6 |  |  | კონტრაქტორის მომსახურება
20 | წყალარინების რ/ბ ანაკრები წრიული ჭის D=1.0 მ. Hსრ=1.5 მ შეძენა-მონტაჟი, რკ/ბ მრგვალი ძირის ფილა; რკ/ბ რგოლები კბილებით, რკ/ბ მრგვალი გადახურვის ფილა; სულფ/მედეგი ბეტონი B22.5 (M-300), თუჯის მრგვალი ხუფით (დატვირთვა 40 ტ), ბეტონის ღარი მარკით B-20 (M-250); ჭის ანაკრები ელემენტების გადაბმა ქვიშა-ცემენტის ხსნარით, წყალშეუღწევადი ელემენტის(M-100) დამატებით, ჰიდროიზოლაციით | კომპ | 1 |  |  | კონტრაქტორის მომსახურება
20.1 | რკ/ბ რგოლი კბილებით D=1200 მმ / H=900 მმ სულფატომედეგი ბეტონი მარკით B22.5 მ-300 (იხ. პროექტი) | ც | 1 |  |  | კონტრაქტორის მასალა
20.2 | რკ/ბ რგოლი კბილებით D=1200 მმ / H=500 მმ სულფატომედეგი ბეტონი მარკით B22.5 მ-300 (იხ. პროექტი) | ც | 1 |  |  | კონტრაქტორის მასალა
20.3 | რკ/ბ ძირის მრგვალი ფილა D=1200 მმ ბეტონი, B22.5 (M-300) (იხ. პროექტი) | ც | 1 |  |  | კონტრაქტორის მასალა
20.4 | რკ/ბ გადახურვის მრგვალი ფილა D=1200 მმ სულფატომედეგი ბეტონი მარკით B22.5 მ-300 (იხ. პროექტი) | ც | 3 |  |  | კონტრაქტორის მასალა
20.5 | ბეტონის ღარის მოწყობა, ბეტონით მარკა B-20 (M-250) | მ3 | 0.314 |  |  | კონტრაქტორის მასალა
20-1 | თუჯის ჩარჩო ხუფით 65 სმ | ც | 1 |  |  | gwp
21 | წყალარინების რ/ბ ანაკრები წრიული ჭის D=1.0 მ. Hსრ=1.7 მ შეძენა-მონტაჟი, რკ/ბ მრგვალი ძირის ფილა; რკ/ბ რგოლები კბილებით, რკ/ბ მრგვალი გადახურვის ფილა; სულფ/მედეგი ბეტონი B22.5 (M-300), თუჯის მრგვალი ხუფით (დატვირთვა 40 ტ), ბეტონის ღარი მარკით B-20 (M-250); ჭის ანაკრები ელემენტების გადაბმა ქვიშა-ცემენტის ხსნარით, წყალშეუღწევადი ელემენტის(M-100) დამატებით, ჰიდროიზოლაციით | კომპ | 1 |  |  | კონტრაქტორის მომსახურება
21.1 | რკ/ბ რგოლი კბილებით D=1200 მმ / H=900 მმ სულფატომედეგი ბეტონი მარკით B22.5 მ-300 (იხ. პროექტი) | ც | 1 |  |  | კონტრაქტორის მასალა
21.2 | რკ/ბ რგოლი კბილებით D=1200 მმ / H=500 მმ სულფატომედეგი ბეტონი მარკით B22.5 მ-300 (იხ. პროექტი) | ც | 1 |  |  | კონტრაქტორის მასალა
21.3 | რკ/ბ ძირის მრგვალი ფილა D=1200 მმ ბეტონი, B22.5 (M-300) (იხ. პროექტი) | ც | 1 |  |  | კონტრაქტორის მასალა
21.4 | რკ/ბ გადახურვის მრგვალი ფილა D=1200 მმ სულფატომედეგი ბეტონი მარკით B22.5 მ-300 (იხ. პროექტი) | ც | 3 |  |  | კონტრაქტორის მასალა
21.5 | ბეტონის ღარის მოწყობა, ბეტონით მარკა B-20 (M-250) | მ3 | 0.314 |  |  | კონტრაქტორის მასალა
21-1 | თუჯის ჩარჩო ხუფით 65 სმ | ც | 1 |  |  | gwp
22 | წყალარინების რ/ბ ანაკრები წრიული ჭის D=1.0 მ. Hსრ=2.3 მ შეძენა-მონტაჟი, რკ/ბ მრგვალი ძირის ფილა; რკ/ბ რგოლები კბილებით, რკ/ბ მრგვალი გადახურვის ფილა; სულფ/მედეგი ბეტონი B22.5 (M-300), თუჯის მრგვალი ხუფით (დატვირთვა 40 ტ), ბეტონის ღარი მარკით B-20 (M-250); ჭის ანაკრები ელემენტების გადაბმა ქვიშა-ცემენტის ხსნარით, წყალშეუღწევადი ელემენტის(M-100) დამატებით, ჰიდროიზოლაციით | კომპ | 2 |  |  | კონტრაქტორის მომსახურება
22.1 | რკ/ბ რგოლი კბილებით D=1200 მმ / H=900 მმ სულფატომედეგი ბეტონი მარკით B22.5 მ-300 (იხ. პროექტი) | ც | 4 |  |  | კონტრაქტორის მასალა
22.2 | რკ/ბ რგოლი კბილებით D=1200 მმ / H=500 მმ სულფატომედეგი ბეტონი მარკით B22.5 მ-300 (იხ. პროექტი) | ც | 2 |  |  | კონტრაქტორის მასალა
22.3 | რკ/ბ ძირის მრგვალი ფილა D=1200 მმ ბეტონი, B22.5 (M-300) (იხ. პროექტი) | ც | 2 |  |  | კონტრაქტორის მასალა
22.4 | რკ/ბ გადახურვის მრგვალი ფილა D=1200 მმ სულფატომედეგი ბეტონი მარკით B22.5 მ-300 (იხ. პროექტი) | ც | 2 |  |  | კონტრაქტორის მასალა
22.5 | ბეტონის ღარის მოწყობა, ბეტონით მარკა B-20 (M-250) | მ3 | 0.628 |  |  | კონტრაქტორის მასალა
22-1 | თუჯის ჩარჩო ხუფით 65 სმ | ც | 2 |  |  | gwp
23 | წყალარინების რ/ბ ანაკრები წრიული ჭის D=1.0 მ. Hსრ=2.5 მ შეძენა-მონტაჟი, რკ/ბ მრგვალი ძირის ფილა; რკ/ბ რგოლები კბილებით, რკ/ბ მრგვალი გადახურვის ფილა; სულფ/მედეგი ბეტონი B22.5 (M-300), თუჯის მრგვალი ხუფით (დატვირთვა 40 ტ), ბეტონის ღარი მარკით B-20 (M-250); ჭის ანაკრები ელემენტების გადაბმა ქვიშა-ცემენტის ხსნარით, წყალშეუღწევადი ელემენტის(M-100) დამატებით, ჰიდროიზოლაციით | კომპ | 1 |  |  | კონტრაქტორის მომსახურება
23.1 | რკ/ბ რგოლი კბილებით D=1200 მმ / H=900 მმ სულფატომედეგი ბეტონი მარკით B22.5 მ-300 (იხ. პროექტი) | ც | 2 |  |  | კონტრაქტორის მასალა
23.2 | რკ/ბ რგოლი კბილებით D=1200 მმ / H=500 მმ სულფატომედეგი ბეტონი მარკით B22.5 მ-300 (იხ. პროექტი) | ც | 1 |  |  | კონტრაქტორის მასალა
23.3 | რკ/ბ ძირის მრგვალი ფილა D=1200 მმ ბეტონი, B22.5 (M-300) (იხ. პროექტი) | ც | 1 |  |  | კონტრაქტორის მასალა
23.4 | რკ/ბ გადახურვის მრგვალი ფილა D=1200 მმ სულფატომედეგი ბეტონი მარკით B22.5 მ-300 (იხ. პროექტი) | ც | 1 |  |  | კონტრაქტორის მასალა
23.5 | ბეტონის ღარის მოწყობა, ბეტონით მარკა B-20 (M-250) | მ3 | 0.314 |  |  | კონტრაქტორის მასალა
23-1 | თუჯის ჩარჩო ხუფით 65 სმ | ც | 1 |  |  | gwp
24 | წყალარინების რ/ბ ანაკრები წრიული ჭის D=1.0 მ. Hსრ=2.7 მ შეძენა-მონტაჟი, რკ/ბ მრგვალი ძირის ფილა; რკ/ბ რგოლები კბილებით, რკ/ბ მრგვალი გადახურვის ფილა; სულფ/მედეგი ბეტონი B22.5 (M-300), თუჯის მრგვალი ხუფით (დატვირთვა 40 ტ), ბეტონის ღარი მარკით B-20 (M-250); ჭის ანაკრები ელემენტების გადაბმა ქვიშა-ცემენტის ხსნარით, წყალშეუღწევადი ელემენტის(M-100) დამატებით, ჰიდროიზოლაციით | კომპ | 1 |  |  | კონტრაქტორის მომსახურება
24.1 | რკ/ბ რგოლი კბილებით D=1200 მმ / H=900 მმ სულფატომედეგი ბეტონი მარკით B22.5 მ-300 (იხ. პროექტი) | ც | 3 |  |  | კონტრაქტორის მასალა
24.2 | რკ/ბ ძირის მრგვალი ფილა D=1200 მმ ბეტონი, B22.5 (M-300) (იხ. პროექტი) | ც | 1 |  |  | კონტრაქტორის მასალა
24.3 | რკ/ბ გადახურვის მრგვალი ფილა D=1200 მმ სულფატომედეგი ბეტონი მარკით B22.5 მ-300 (იხ. პროექტი) | ც | 1 |  |  | კონტრაქტორის მასალა
24.4 | ბეტონის ღარის მოწყობა, ბეტონით მარკა B-20 (M-250) | მ3 | 0.314 |  |  | კონტრაქტორის მასალა
24-1 | თუჯის ჩარჩო ხუფით 65 სმ | ც | 1 |  |  | gwp
25 | ჭის რგოლების გადაბმის ადგილას ჰიდროსაიზოლაციო მასალა "პენებარი" შეძენა-მოწყობა | მ | 44 |  |  | კონტრაქტორის მომსახურება
26 | კანალიზაციის პლასტმასის მილის PVC-U d=160 მმ მოწყობა შემაერთებელი ქუროთი, (რეზინის შუასადებით) | მ | 46 |  |  | კონტრაქტორის მომსახურება
26-1 | კანალიზაციის პლასტმასის მილის PVC-U d=160 მმ შეძენა | მ | 46.46 |  |  | gwp
26-2 | რეზინის შუასადები PVC-U d=160 მმ შეძენა | ც | 8 |  |  | gwp
27 | კანალიზაციის პლასტმასის მილის PVC-U d=160 მმ გამოცდა ჰერმეტულობაზე | მ | 46 |  |  | კონტრაქტორის მომსახურება
28 | პოლიეთილენის შემაერთებელი PVC-U d=160 მმ ქუროს მოწყობა (რეზინის სადებით) | ც | 3 |  |  | კონტრაქტორის მომსახურება
28-1 | პოლიეთილენის ქურო PVC-U d=160 მმ შეძენა | ც | 3 |  |  | gwp
28-2 | რეზინის შუასადები PVC-U d=160 მმ შეძენა | ც | 6 |  |  | gwp
29 | კანალიზაციის პლასტმასის მილის PVC-U d=250 მმ მოწყობა შემაერთებელი ქუროთი, (რეზინის შუასადებით) | მ | 92 |  |  | კონტრაქტორის მომსახურება
29-1 | კანალიზაციის პლასტმასის მილის PVC-U d=250 მმ შეძენა | მ | 92.92 |  |  | gwp
29-2 | რეზინის შუასადები PVC-U d=250 მმ შეძენა | ც | 15 |  |  | gwp
30 | კანალიზაციის პლასტმასის მილის PVC-U d=250 მმ გამოცდა ჰერმეტულობაზე | მ | 92 |  |  | კონტრაქტორის მომსახურება
31 | პოლიეთილენის შემაერთებელი PVC-U d=250 მმ ქუროს მოწყობა (რეზინის სადებით) | ც | 5 |  |  | კონტრაქტორის მომსახურება
31-1 | პოლიეთილენის ქურო PVC-U d=250 მმ შეძენა | ც | 5 |  |  | gwp
31-2 | რეზინის შუასადები PVC-U d=250 მმ შეძენა | ც | 10 |  |  | gwp
32 | საპროექტო მილის თავზე, სასიგნალო ლენტის (შიდა მხრიდან უჟანგავი ზოლით) შეძენა და მოწყობა თხრილში | მ | 138 |  |  | კონტრაქტორის მომსახურება
| d=250 მმ პლასტმასის სამკაპის დამაგრება №2; ჭების კედელზე |  |  |  |  | კონტრაქტორის მომსახურება
33 | პასტმასის სამკაპის d=250/250 მმ მოწყობა | ც | 1 |  |  | კონტრაქტორის მომსახურება
33-1 | პასტმასის სამკაპის d=250/250 მმ შეძენა | ც | 1 |  |  | gwp
34 | ფოლადის ზოლოვანა შეძენა და მოწყობა 5X80X353 მმ (6 ცალი) | მ | 2.118 |  |  | კონტრაქტორის მომსახურება
35 | ლითონის არმატურის 18 მმ A500c (0.16 მ; 3 ცალი) მოწყობა ჭის კედელზე (3 ცალი) იხ. პროექ. | ც | 3 |  |  | კონტრაქტორის მომსახურება
36 | ხვრელის მოწყობა ჭის კედლებზე | ც | 3 |  |  | კონტრაქტორის მომსახურება
37 | ხვრელის ამოვსება ცემენტის ხსნარით | მ3 | 0.0063 |  |  | კონტრაქტორის მომსახურება
38 | ტრანშეის მოწყობის დროს არსებული მილების დამაგრება | მ | 20 |  |  | კონტრაქტორის მომსახურება
39 | ტრანშეის მოწყობის დროს არსებული კაბელების დამაგრება | მ | 20 |  |  | კონტრაქტორის მომსახურება
40 | საპროექტო კანალიზაციის პლასტმასის მილის PVC-U d=160 მმ შეჭრა საპროექტო კანალიზაციის ჭაში | ადგ. | 9 |  |  | კონტრაქტორის მომსახურება
41 | საპროექტო კანალიზაციის პლასტმასის მილის PVC-U d=250 მმ შეჭრა საპროექტო კანალიზაციის ჭაში | ადგ. | 11 |  |  | კონტრაქტორის მომსახურება
42 | საპროექტო კანალიზაციის პლასტმასის მილის PVC-U d=250 მმ შეჭრა არსებულ კანალიზაციის ჭაში | ადგ. | 1 |  |  | კონტრაქტორის მომსახურება
43 | არსებული წყალარინების რკ/ბეტონის ანაკრები წრიული ჭის D=1.0 მმ H=1.8 მმ დემონტაჟი (5 კომპ) (ჩარჩო ხუფის დასაწყობება) | მ3 | 4.4856 |  |  | კონტრაქტორის მომსახურება
44 | დემონტირებული რკ/ბეტონის ჭის ნატეხების დატვირთვა ავტოთვითმცლელზე გატანა 30 კმ | ტ | 10.7654 |  |  | კონტრაქტორის მომსახურება
45 | დემონტირებული რკ/ბეტონის ჭის ჩარჩო-ხუფის დატვირთვა ავტ/თვითმცლელზე და გატანა (დასაწყობება 25 კმ) (5 ცალი) | ტ | 0.1 |  |  | კონტრაქტორის მომსახურება
46 | არსებული კანალიზაციის აზბესტის მილის დემონტაჟი d=200 მმ | მ | 65 |  |  | კონტრაქტორის მომსახურება
47 | არსებული დემონტირებული აზბესტოცემენტის მილის d=200 მმ შეფუთვა პოლიეთილენის (150 მიკრონი-122.5 მ2) ფირით | მ² | 40.82 |  |  | კონტრაქტორის მომსახურება
48 | დემონტირებული d=200 მმ აზბეცტოცემენტის მილის დატვირთვა ავტოთვითმცლელზე და გადმოტვირთვა გატანა სპეც/ნაგავსაყრელზე 60.0 კმ | ტ | 1.6464 |  |  | კონტრაქტორის მომსახურება
49 | დემონტირებული d=200 მმ აზბესტოცემენტის მილისთვის სპეც/ნაგავსაყრელ პოლიგონზე უჯრედის მომზადება | ტ | 1.6464 |  |  | კონტრაქტორის მომსახურება
| სულ პირდაპირი ხარჯები |  |  |  | 0
| ზედნადები ხარჯები |  |  |  | 0
| სულ |  |  |  | 0
| გეგმიური მოგება |  |  |  | 0
| სულ |  |  |  | 0
დ.ღ.გ.
| სულ |  |  |  | 0