## N1_1 კრებსითი სატენდერო
ისანი-სამგორის რაიონში, ლეხ კაჩინსკის ქ. 8ე, 8დ და 3დ-ს მიმდებარედ არსებული წყალარინების ქსელის რეაბილიტაცია
შედგენილია საბაზისო ნორმებით, მიმდინარე ფასებში 2025 წლის I კვარტლის დონეზე
N | სამუშაოს დასახელება | განზ. ერთ. | რაოდენობა | ერთ.ფასი | სულ (ლარი)
1 | 2 | 3 | 4 | 5 | 6 | 7
1 | ტრანშეის კონტურებში არსებული ასფალტობეტონის საფარის ჩახერხვა 10 სმ სიღრმეზე ფრეზით შემდგომ კონტურების შესწორება | მ | 132 |  |  | კონტრაქტორის მომსახურება
2 | ასფალტობეტონის საფარის მოხსნა სისქით 10 სმ სანგრევი ჩაქუჩით | მ3 | 22.68 |  |  | კონტრაქტორის მომსახურება
3 | ასფალტობეტონის ნატეხების დატვირთვა ექსკავატორით ერთციცხვიანი 0,5 მ3დატვირთვა ავ/თვითმცლელებზე, გატანა 30 კმ | მ3 | 22.68 |  |  | კონტრაქტორის მომსახურება
4 | ასფალტობეტონის საფარის აღდგენა სისქით 6 სმ; მსხვილმარცვლოვანი 6 სმ /მასალის გათვალისწინებით/ | მ2 | 182 |  |  | კონტრაქტორის მომსახურება
4-1 | ბიტუმი ნავთობის | ტ | 0.1092 |  |  | კონტრაქტორის მასალა
5 | ასფალტობეტონის საფარის აღდგენა სისქით 4 სმ წვრილმარცვლოვანი 4 სმ /მასალის გათვალისწინებით/ | მ2 | 182 |  |  | კონტრაქტორის მომსახურება
5-1 | ბიტუმი ნავთობის | ტ | 0.1092 |  |  | კონტრაქტორის მასალა
6 | ტრანშეის კონტურებში არსებული ბეტონის საფარის ჩახერხვა 10 სმ სიღრმეზე ფრეზით და შემდგომ კონტურების შესწორება | მ | 12 |  |  | კონტრაქტორის მომსახურება
7 | ბეტონის საფარის მოხსნა სისქით 10 სმ სანგრევი ჩაქუჩით | მ3 | 3.6 |  |  | კონტრაქტორის მომსახურება
8 | ბეტონის ნატეხების დატვირთვა ავტ/თვითმცლელზე ექსკავატორით ერთციცხვიანი 0,5 მ3 გატანა 30 კმ | მ3 | 3.6 |  |  | კონტრაქტორის მომსახურება
9 | ბეტონის საფარის მოწყობა 10 სმ ბეტონის მარკა M-350 (В-25) | მ2 | 36 |  |  | კონტრაქტორის მომსახურება
10 | არსებული ბეტონის ბორდიურების დემონტაჟი გვერდზე დაწყობით 0.7x0.1x0.1 მ მ (6 ცალი) | მ | 4.2 |  |  | კონტრაქტორის მომსახურება
11 | დემონტირებული ბეტონის ბორდიურების მონტაჟი 0.7x0.1x0.1 მ (6 ცალი) არსებულის გამოყენებით | მ | 4.2 |  |  | კონტრაქტორის მომსახურება
12 | IV კატ. გრუნტის დამუშავება (თხრილში) ექსკავატორით ერთციცხვიანი 0,5 მ3 დატვირთვა ავ/თვითმცლელზე | მ3 | 392.7 |  |  | კონტრაქტორის მომსახურება
13 | IV კატ. გრუნტის დამუშავება (თხრილში) ხელით, გვერდზე დაყრით | მ3 | 69.3 |  |  | კონტრაქტორის მომსახურება
14 | IV კატ. გვერდზე დაყრილი ხელით დამუშავებული გრუნტის დატვირთვა ექსკავატორით ერთციცხვიანი 0,5 მ3 დატვირთვა ავ/თვითმცლელზე | მ3 | 62.37 |  |  | კონტრაქტორის მომსახურება
15 | IV კატ. გვერდზე დაყრილი ხელით დამუშავებული გრუნტის დატვირთვა ხელით ავ/თვითმცლელებზე | მ3 | 6.93 |  |  | კონტრაქტორის მომსახურება
16 | ავტოთვითმცლელით გატანა 30 კმ | ტ | 900.9 |  |  | კონტრაქტორის მომსახურება
17 | ქვიშის (ფრაქცია 0.5-5 მმ) ჩაყრა თხრილში ხელით და მექანიზმის გამოყენებით მილის ქვეშ 15 სმ მილის ზემოდან 30 სმ მსუბუქი დატკეპნით | მ3 | 100.33 |  |  | კონტრაქტორის მომსახურება
18 | თხრილის შევსება (ბალასტი) ქვიშა-ხრეშოვანი ნარევით (ფრაქცია 0-80 მმ; 0-120 მმ;) მექანიზმით, დატკეპნით | მ3 | 279.73 |  |  | კონტრაქტორის მომსახურება
19 | თხრილის შევსება ღორღით (ფრაქცია 0-40 მმ) მექანიზმით, ასფალტის მომზადებამდე სისქით 20 სმ დატკეპნით | მ3 | 43.6 |  |  | კონტრაქტორის მომსახურება
20 | ჭის ქვეშ ღორღის ბალიშის (ფრაქცია 0-40 მმ) მოწყობა 10 სმ დატკეპვნით | მ3 | 5.32 |  |  | კონტრაქტორის მომსახურება
21 | მიწის თხრილის კედლების გამაგრება ფარებით | მ² | 486 |  |  | კონტრაქტორის მომსახურება
22 | ჭის ქვაბულის კედლების გამაგრება ფარებით | მ² | 217.36 |  |  | კონტრაქტორის მომსახურება
23 | კანალიზაციის პლასტმასის მილის PVC-U d=200 მმ მოწყობა შემაერთებელი ქუროთი, (რეზინის შუასადებით) | მ | 135 |  |  | კონტრაქტორის მომსახურება
23-1 | კანალიზაციის პლასტმასის მილის PVC-U d=200 მმ შეძენა | მ | 136.35 |  |  | gwp
23-2 | რეზინის შუასადები PVC-U d=200 მმ შეძენა | ც | 23 |  |  | gwp
24 | კანალიზაციის პლასტმასის მილის PVC-U d=200 მმ გამოცდა ჰერმეტულობაზე | მ | 135 |  |  | კონტრაქტორის მომსახურება
25 | კანალიზაციის პლასტმასის მილის PVC-U d=110 მმ მოწყობა შემაერთებელი ქუროთი, (რეზინის შუასადებით) | მ | 90 |  |  | კონტრაქტორის მომსახურება
25-1 | კანალიზაციის პლასტმასის მილის PVC-U d=110 მმ შეძენა | მ | 90.9 |  |  | gwp
25-2 | რეზინის შუასადები PVC-U d=110 მმ შეძენა | ც | 15 |  |  | gwp
26 | კანალიზაციის პლასტმასის მილის PVC-U d=110 მმ გამოცდა ჰერმეტულობაზე | მ | 90 |  |  | კონტრაქტორის მომსახურება
27 | საპროექტო მილის თავზე, სასიგნალო ლენტის (შიდა მხრიდან უჟანგავი ზოლით) შეძენა და მოწყობა თხრილში | მ | 225 |  |  | კონტრაქტორის მომსახურება
28 | პლასტმასის შემაერთებელი PVC-U d=250 მმ ქუროს მონტაჟი (რეზინის შუასადებით) | ც | 2 |  |  | კონტრაქტორის მომსახურება
28-1 | პლასტმასის ქურო PVC-U d=250 მმ შეძენა | ც | 2 |  |  | gwp
28-2 | რეზინის შუასადები PVC-U d=250 მმ შეძენა | ც | 4 |  |  | gwp
29 | პლასტმასის შემაერთებელი PVC-U d=200 მმ ქუროს მონტაჟი (რეზინის შუასადებით) | ც | 3 |  |  | კონტრაქტორის მომსახურება
29-1 | პლასტმასის ქურო PVC-U d=200 მმ შეძენა | ც | 3 |  |  | gwp
29-2 | რეზინის შუასადები PVC-U d=200 მმ შეძენა | ც | 6 |  |  | gwp
30 | პლასტმასის შემაერთებელი PVC-U d=160 მმ ქუროს მონტაჟი (რეზინის შუასადებით) | ც | 18 |  |  | კონტრაქტორის მომსახურება
30-1 | პლასტმასის ქურო PVC-U d=160 მმ შეძენა | ც | 18 |  |  | gwp
30-2 | რეზინის შუასადები PVC-U d=160 მმ შეძენა | ც | 36 |  |  | gwp
31 | პლასტმასის შემაერთებელი PVC-U d=110 მმ ქუროს მონტაჟი (რეზინის შუასადებით) | ც | 2 |  |  | კონტრაქტორის მომსახურება
31-1 | პლასტმასის ქურო PVC-U d=110 მმ შეძენა | ც | 2 |  |  | gwp
31-2 | რეზინის შუასადები PVC-U d=110 მმ შეძენა | ც | 4 |  |  | gwp
32 | წყალარინების რ/ბ ანაკრები წრიული ჭის D=1.0 მ. Hსრ=2.95 მ შეძენა-მონტაჟი, რკ/ბ მრგვალი ძირის ფილა; რკ/ბ რგოლები კბილებით, რკ/ბ მრგვალი გადახურვის ფილა; სულფ/მედეგი ბეტონი B22.5 (M-300), თუჯის მრგვალი ხუფით (დატვირთვა 40 ტ), ბეტონის ღარი მარკით B-20 (M-250); ჭის ანაკრები ელემენტების გადაბმა ქვიშა-ცემენტის ხსნარით, წყალშეუღწევადი ელემენტის(M-100) დამატებით, ჰიდროიზოლაციით | კომპ | 1 |  |  | კონტრაქტორის მომსახურება
32.1 | რკ/ბ რგოლი კბილებით D=1200 მმ / H=900 მმ სულფატომედეგი ბეტონი მარკით B22.5 მ-300 (იხ. პროექტი) | ც | 3 |  |  | კონტრაქტორის მასალა
32.2 | რკ/ბ ძირის მრგვალი ფილა D=1200 მმ ბეტონი, B22.5 (M-300) (იხ. პროექტი) | ც | 1 |  |  | კონტრაქტორის მასალა
32.3 | რკ/ბ გადახურვის მრგვალი ფილა D=1200 მმ სულფატომედეგი ბეტონი მარკით B22.5 მ-300 (იხ. პროექტი) | ც | 1 |  |  | კონტრაქტორის მასალა
32.4 | ბეტონის ღარის მოწყობა, ბეტონით მარკა B-20 (M-250) | მ3 | 0.27475 |  |  | კონტრაქტორის მასალა
32-1 | თუჯის ჩარჩო ხუფი 65 სმ შეძენა | ც | 1 |  |  | gwp
33 | წყალარინების რ/ბ ანაკრები წრიული ჭის D=1.0 მ. Hსრ=2.75 მ შეძენა-მონტაჟი, რკ/ბ მრგვალი ძირის ფილა; რკ/ბ რგოლები კბილებით, რკ/ბ მრგვალი გადახურვის ფილა; სულფ/მედეგი ბეტონი B22.5 (M-300), თუჯის მრგვალი ხუფით (დატვირთვა 40 ტ), ბეტონის ღარი მარკით B-20 (M-250); ჭის ანაკრები ელემენტების გადაბმა ქვიშა-ცემენტის ხსნარით, წყალშეუღწევადი ელემენტის(M-100) დამატებით, ჰიდროიზოლაციით | კომპ | 1 |  |  | კონტრაქტორის მომსახურება
33.1 | რკ/ბ რგოლი კბილებით D=1200 მმ / H=900 მმ სულფატომედეგი ბეტონი მარკით B22.5 მ-300 (იხ. პროექტი) | ც | 3 |  |  | კონტრაქტორის მასალა
33.2 | რკ/ბ ძირის მრგვალი ფილა D=1200 მმ ბეტონი, B22.5 (M-300) (იხ. პროექტი) | ც | 1 |  |  | კონტრაქტორის მასალა
33.3 | რკ/ბ გადახურვის მრგვალი ფილა D=1200 მმ სულფატომედეგი ბეტონი მარკით B22.5 მ-300 (იხ. პროექტი) | ც | 1 |  |  | კონტრაქტორის მასალა
33.4 | ბეტონის ღარის მოწყობა, ბეტონით მარკა B-20 (M-250) | მ3 | 0.27475 |  |  | კონტრაქტორის მასალა
33-1 | თუჯის ჩარჩო ხუფი 65 სმ შეძენა | ც | 1 |  |  | gwp
34 | წყალარინების რ/ბ ანაკრები წრიული ჭის D=1.0 მ. Hსრ=2.6 მ შეძენა-მონტაჟი, რკ/ბ მრგვალი ძირის ფილა; რკ/ბ რგოლები კბილებით, რკ/ბ მრგვალი გადახურვის ფილა; სულფ/მედეგი ბეტონი B22.5 (M-300), თუჯის მრგვალი ხუფით (დატვირთვა 40 ტ), ბეტონის ღარი მარკით B-20 (M-250); ჭის ანაკრები ელემენტების გადაბმა ქვიშა-ცემენტის ხსნარით, წყალშეუღწევადი ელემენტის(M-100) დამატებით, ჰიდროიზოლაციით | კომპ | 1 |  |  | კონტრაქტორის მომსახურება
34.1 | რკ/ბ რგოლი კბილებით D=1200 მმ / H=900 მმ სულფატომედეგი ბეტონი მარკით B22.5 მ-300 (იხ. პროექტი) | ც | 3 |  |  | კონტრაქტორის მასალა
34.2 | რკ/ბ ძირის მრგვალი ფილა D=1200 მმ ბეტონი, B22.5 (M-300) (იხ. პროექტი) | ც | 1 |  |  | კონტრაქტორის მასალა
34.3 | რკ/ბ გადახურვის მრგვალი ფილა D=1200 მმ სულფატომედეგი ბეტონი მარკით B22.5 მ-300 (იხ. პროექტი) | ც | 1 |  |  | კონტრაქტორის მასალა
34.4 | ბეტონის ღარის მოწყობა, ბეტონით მარკა B-20 (M-250) | მ3 | 0.27475 |  |  | კონტრაქტორის მასალა
34-1 | თუჯის ჩარჩო ხუფი 65 სმ შეძენა | ც | 1 |  |  | gwp
35 | წყალარინების რ/ბ ანაკრები წრიული ჭის D=1.0 მ. Hსრ=2.35 მ შეძენა-მონტაჟი, რკ/ბ მრგვალი ძირის ფილა; რკ/ბ რგოლები კბილებით, რკ/ბ მრგვალი გადახურვის ფილა; სულფ/მედეგი ბეტონი B22.5 (M-300), თუჯის მრგვალი ხუფით (დატვირთვა 40 ტ), ბეტონის ღარი მარკით B-20 (M-250); ჭის ანაკრები ელემენტების გადაბმა ქვიშა-ცემენტის ხსნარით, წყალშეუღწევადი ელემენტის(M-100) დამატებით, ჰიდროიზოლაციით | კომპ | 1 |  |  | კონტრაქტორის მომსახურება
35.1 | რკ/ბ რგოლი კბილებით D=1200 მმ / H=900 მმ სულფატომედეგი ბეტონი მარკით B22.5 მ-300 (იხ. პროექტი) | ც | 2 |  |  | კონტრაქტორის მასალა
35.2 | რკ/ბ რგოლი კბილებით D=1200 მმ / H=500 მმ სულფატომედეგი ბეტონი მარკით B22.5 მ-300 (იხ. პროექტი) | ც | 1 |  |  | კონტრაქტორის მასალა
35.3 | რკ/ბ ძირის მრგვალი ფილა D=1200 მმ ბეტონი, B22.5 (M-300) (იხ. პროექტი) | ც | 1 |  |  | კონტრაქტორის მასალა
35.4 | რკ/ბ გადახურვის მრგვალი ფილა D=1200 მმ სულფატომედეგი ბეტონი მარკით B22.5 მ-300 (იხ. პროექტი) | ც | 1 |  |  | კონტრაქტორის მასალა
35.5 | ბეტონის ღარის მოწყობა, ბეტონით მარკა B-20 (M-250) | მ3 | 0.27475 |  |  | კონტრაქტორის მასალა
35-1 | თუჯის ჩარჩო ხუფი 65 სმ შეძენა | ც | 1 |  |  | gwp
36 | წყალარინების რ/ბ ანაკრები წრიული ჭის D=1.0 მ. Hსრ=2.25 მ შეძენა-მონტაჟი, რკ/ბ მრგვალი ძირის ფილა; რკ/ბ რგოლები კბილებით, რკ/ბ მრგვალი გადახურვის ფილა; სულფ/მედეგი ბეტონი B22.5 (M-300), თუჯის მრგვალი ხუფით (დატვირთვა 40 ტ), ბეტონის ღარი მარკით B-20 (M-250); ჭის ანაკრები ელემენტების გადაბმა ქვიშა-ცემენტის ხსნარით, წყალშეუღწევადი ელემენტის(M-100) დამატებით, ჰიდროიზოლაციით | კომპ | 3 |  |  | კონტრაქტორის მომსახურება
36.1 | რკ/ბ რგოლი კბილებით D=1200 მმ / H=900 მმ სულფატომედეგი ბეტონი მარკით B22.5 მ-300 (იხ. პროექტი) | ც | 6 |  |  | კონტრაქტორის მასალა
36.2 | რკ/ბ რგოლი კბილებით D=1200 მმ / H=500 მმ სულფატომედეგი ბეტონი მარკით B22.5 მ-300 (იხ. პროექტი) | ც | 3 |  |  | კონტრაქტორის მასალა
36.3 | რკ/ბ ძირის მრგვალი ფილა D=1200 მმ ბეტონი, B22.5 (M-300) (იხ. პროექტი) | ც | 3 |  |  | კონტრაქტორის მასალა
36.4 | რკ/ბ გადახურვის მრგვალი ფილა D=1200 მმ სულფატომედეგი ბეტონი მარკით B22.5 მ-300 (იხ. პროექტი) | ც | 3 |  |  | კონტრაქტორის მასალა
36.5 | ბეტონის ღარის მოწყობა, ბეტონით მარკა B-20 (M-250) | მ3 | 0.82425 |  |  | კონტრაქტორის მასალა
36-1 | თუჯის ჩარჩო ხუფი 65 სმ შეძენა | ც | 3 |  |  | gwp
37 | წყალარინების რ/ბ ანაკრები წრიული ჭის D=1.0 მ. Hსრ=2.05 მ შეძენა-მონტაჟი, რკ/ბ მრგვალი ძირის ფილა; რკ/ბ რგოლები კბილებით, რკ/ბ მრგვალი გადახურვის ფილა; სულფ/მედეგი ბეტონი B22.5 (M-300), თუჯის მრგვალი ხუფით (დატვირთვა 40 ტ), ბეტონის ღარი მარკით B-20 (M-250); ჭის ანაკრები ელემენტების გადაბმა ქვიშა-ცემენტის ხსნარით, წყალშეუღწევადი ელემენტის(M-100) დამატებით, ჰიდროიზოლაციით | კომპ | 1 |  |  | კონტრაქტორის მომსახურება
37.1 | რკ/ბ რგოლი კბილებით D=1200 მმ / H=900 მმ სულფატომედეგი ბეტონი მარკით B22.5 მ-300 (იხ. პროექტი) | ც | 2 |  |  | კონტრაქტორის მასალა
37.2 | რკ/ბ ძირის მრგვალი ფილა D=1200 მმ ბეტონი, B22.5 (M-300) (იხ. პროექტი) | ც | 1 |  |  | კონტრაქტორის მასალა
37.3 | რკ/ბ გადახურვის მრგვალი ფილა D=1200 მმ სულფატომედეგი ბეტონი მარკით B22.5 მ-300 (იხ. პროექტი) | ც | 1 |  |  | კონტრაქტორის მასალა
37.4 | ბეტონის ღარის მოწყობა, ბეტონით მარკა B-20 (M-250) | მ3 | 0.27475 |  |  | კონტრაქტორის მასალა
37-1 | თუჯის ჩარჩო ხუფი 65 სმ შეძენა | ც | 1 |  |  | gwp
38 | წყალარინების რ/ბ ანაკრები წრიული ჭის D=1.0 მ. Hსრ=1.9 მ შეძენა-მონტაჟი, რკ/ბ მრგვალი ძირის ფილა; რკ/ბ რგოლები კბილებით, რკ/ბ მრგვალი გადახურვის ფილა; სულფ/მედეგი ბეტონი B22.5 (M-300), თუჯის მრგვალი ხუფით (დატვირთვა 40 ტ), ბეტონის ღარი მარკით B-20 (M-250); ჭის ანაკრები ელემენტების გადაბმა ქვიშა-ცემენტის ხსნარით, წყალშეუღწევადი ელემენტის(M-100) დამატებით, ჰიდროიზოლაციით | კომპ | 1 |  |  | კონტრაქტორის მომსახურება
38.1 | რკ/ბ რგოლი კბილებით D=1200 მმ / H=900 მმ სულფატომედეგი ბეტონი მარკით B22.5 მ-300 (იხ. პროექტი) | ც | 2 |  |  | კონტრაქტორის მასალა
38.2 | რკ/ბ ძირის მრგვალი ფილა D=1200 მმ ბეტონი, B22.5 (M-300) (იხ. პროექტი) | ც | 1 |  |  | კონტრაქტორის მასალა
38.3 | რკ/ბ გადახურვის მრგვალი ფილა D=1200 მმ სულფატომედეგი ბეტონი მარკით B22.5 მ-300 (იხ. პროექტი) | ც | 1 |  |  | კონტრაქტორის მასალა
38.4 | ბეტონის ღარის მოწყობა, ბეტონით მარკა B-20 (M-250) | მ3 | 0.27475 |  |  | კონტრაქტორის მასალა
38-1 | თუჯის ჩარჩო ხუფი 65 სმ შეძენა | ც | 1 |  |  | gwp
39 | წყალარინების რ/ბ ანაკრები წრიული ჭის D=1.0 მ. Hსრ=1.75 მ შეძენა-მონტაჟი, რკ/ბ მრგვალი ძირის ფილა; რკ/ბ რგოლები კბილებით, რკ/ბ მრგვალი გადახურვის ფილა; სულფ/მედეგი ბეტონი B22.5 (M-300), თუჯის მრგვალი ხუფით (დატვირთვა 40 ტ), ბეტონის ღარი მარკით B-20 (M-250); ჭის ანაკრები ელემენტების გადაბმა ქვიშა-ცემენტის ხსნარით, წყალშეუღწევადი ელემენტის(M-100) დამატებით, ჰიდროიზოლაციით | კომპ | 1 |  |  | კონტრაქტორის მომსახურება
39.1 | რკ/ბ რგოლი კბილებით D=1200 მმ / H=900 მმ სულფატომედეგი ბეტონი მარკით B22.5 მ-300 (იხ. პროექტი) | ც | 2 |  |  | კონტრაქტორის მასალა
39.2 | რკ/ბ ძირის მრგვალი ფილა D=1200 მმ ბეტონი, B22.5 (M-300) (იხ. პროექტი) | ც | 1 |  |  | კონტრაქტორის მასალა
39.3 | რკ/ბ გადახურვის მრგვალი ფილა D=1200 მმ სულფატომედეგი ბეტონი მარკით B22.5 მ-300 (იხ. პროექტი) | ც | 1 |  |  | კონტრაქტორის მასალა
39.4 | ბეტონის ღარის მოწყობა, ბეტონით მარკა B-20 (M-250) | მ3 | 0.27475 |  |  | კონტრაქტორის მასალა
39-1 | თუჯის ჩარჩო ხუფი 65 სმ შეძენა | ც | 1 |  |  | gwp
40 | ჭის რგოლების გადაბმის ადგილას ჰიდროსაიზოლაციო მასალა "პენებარი" შეძენა-მოწყობა | მ | 103.41 |  |  | კონტრაქტორის მომსახურება
41 | საპროექტო კანალიზაციის პლასტმასის მილის PVC-U d=200 მმ შეჭრა საპროექტო კანალიზაციის ჭაში | ადგ. | 21 |  |  | კონტრაქტორის მომსახურება
42 | საპროექტო კანალიზაციის პლასტმასის მილის PVC-U d=110 მმ შეჭრა საპროექტო კანალიზაციის ჭაში | ადგ. | 18 |  |  | კონტრაქტორის მომსახურება
43 | არსებული კანალიზაციის კერამილული მილის d=200 მმ შეჭრა საპროექტო კანალიზაციის ჭაში | ადგ. | 2 |  |  | კონტრაქტორის მომსახურება
44 | არსებული წყალარინების მილის d=300 მმ ბოლოების ამოვსება ბეტონის ხსნარით (B-7 M-50) (4 ადგ) | მ3 | 0.0628 |  |  | კონტრაქტორის მომსახურება
45 | არსებული ბეტონის/კერამიკის d=200 მმ მილის დემონტაჟი | მ | 28 |  |  | კონტრაქტორის მომსახურება
46 | დემონტირებული მილების დატვირთვა ავტოთვითმცლელზე და გატანა 30 კმ | ტ | 2.52 |  |  | კონტრაქტორის მომსახურება
47 | არსებული ბეტონის/კერამიკის d=100 მმ მილის დემონტაჟი | მ | 80 |  |  | კონტრაქტორის მომსახურება
48 | დემონტირებული მილების დატვირთვა ავტოთვითმცლელზე და გატანა 30 კმ | ტ | 6.4 |  |  | კონტრაქტორის მომსახურება
49 | დემონტირებული კანალიზაციის ჭის d=1000 ადგილის შევსება ქვიშა-ხრეშოვანი ნარევით (ფრაქცია 0-80 მმ; 0-120 მმ) (ბალასტი) მექანიზმის გამოყენებით, დატკეპნით (3 ცალი) | მ3 | 4.47 |  |  | კონტრაქტორის მომსახურება
50 | არსებული წყალარინების D=1.0 მმ Hსრ=2.4 მ აგურის მრგვალი ჭის დემონტაჟი (1 ცალი) | მ3 | 0.99012 |  |  | კონტრაქტორის მომსახურება
51 | არსებული წყალარინების D=1.0 მმ Hსრ=2.0 მ აგურის მრგვალი ჭის დემონტაჟი (1 ცალი) | მ3 | 0.95912 |  |  | კონტრაქტორის მომსახურება
52 | არსებული წყალარინების D=1.0 მმ Hსრ=1.75 მ აგურის მრგვალი ჭის დემონტაჟი (2 ცალი) | მ3 | 1.7632 |  |  | კონტრაქტორის მომსახურება
53 | არსებული წყალარინების D=1.0 მმ Hსრ=1.6 მ აგურის მრგვალი ჭის დემონტაჟი (2 ცალი) | მ3 | 1.6702 |  |  | კონტრაქტორის მომსახურება
54 | არსებული წყალარინების რკ/ბეტონის ანაკრები წრიული ჭის D=1.0 მმ H=1.3 მმ დემონტაჟი (1 კომპ) (ჩარჩო ხუფის დასაწყობება) | მ3 | 0.63362 |  |  | კონტრაქტორის მომსახურება
55 | დემონტირებული რკ/ბეტონის ჭის ნატეხების დატვირთვა ავტოთვითმცლელზე გატანა 30 კმ | ტ | 14.4392 |  |  | კონტრაქტორის მომსახურება
56 | დემონტირებული რკ/ბეტონის ჭის ჩარჩო-ხუფის დატვირთვა ავტ/თვითმცლელზე და გატანა (დასაწყობება 14 კმ) (7 ცალი) | ტ | 0.7 |  |  | კონტრაქტორის მომსახურება
57 | საპროექტო ტრანშეიდან ჩამდინარე წყლების გაყვანა კანალიზაციის გოფრირებული SN8 d200 მმ დროებითი მილით /მილძაბრა ბოლოთი/ | მ | 50 |  |  | კონტრაქტორის მომსახურება
57-1 | კანალიზაციის პოლიეთილენის გოფრირებული მილი შეძენა SN8 d=200 მმ | მ | 50.5 |  |  | gwp
58 | პოლიეთილენის გოფრირებული ქუროს მოწყობა d=200 მმ /რეზინის საფენით/ | ც | 2 |  |  | კონტრაქტორის მომსახურება
58-1 | შემაერთებელი გოფრირებული ქუროს შეძენა d=200 მმ | ც | 2 |  |  | gwp
58-2 | რეზინის საფენის შეძენა d=200 მმ | ც | 21 |  |  | gwp
59 | ტრანშეის მოწყობის დროს არსებული მილების დამაგრება | მ | 50 |  |  | კონტრაქტორის მომსახურება
60 | ტრანშეის მოწყობის დროს არსებული კაბელების დამაგრება | მ | 50 |  |  | კონტრაქტორის მომსახურება
| სულ პირდაპირი ხარჯები |  |  |  | 0
| ზედნადები ხარჯები |  |  |  | 0
| სულ |  |  |  | 0
| გეგმიური მოგება |  |  |  | 0
| სულ |  |  |  | 0
დ.ღ.გ.
| სულ |  |  |  | 0