## კრებსითი სატენდერო
D=2000 მმ ჭის და ელექტრო სადენების ბოძების მოწყობა
0
N | სამუშაოს დასახელება | განზ. ერთ. | რაოდენობა | ერთ.ფასი | სულ (ლარი)
1 | 2 | 3 | 4 | 5 | 6 | 7
1 | ეკალ ბარდებისგან და ბუჩქებისგან საპროექტო არეალის გაწმენდვა | მ2 | 49 |  | 0 | კონტრაქტორის მომსახურება
2 | არსებული ასფალტობეტონის საფარის ჩახერხვა 10 სმ სიღრმეზე ფრეზით შემდგომ კონტურების შესწორება | მ | 12 |  | 0 | კონტრაქტორის მომსახურება
3 | ასფალტობეტონის საფარის მოხსნა სისქით 10 სმ სანგრევი ჩაქუჩით | მ3 | 1.28 |  | 0 | კონტრაქტორის მომსახურება
4 | არსებული ბეტონის საფარის ჩახერხვა 10 სმ სიღრმეზე ფრეზით შემდგომ კონტურების შესწორება | მ | 12 |  | 0 | კონტრაქტორის მომსახურება
5 | ბეტონის საფარის მოხსნა სისქით 10 სმ სანგრევი ჩაქუჩით | მ3 | 1.28 |  | 0 | კონტრაქტორის მომსახურება
6 | ასფალტობეტონის და ბეტონის ნატეხების დატვირთვა ექსკავატორით 0.5მ3 ავ/თვითმცლელებზე გატანა | მ3 | 2.56 |  | 0 | კონტრაქტორის მომსახურება
7 | IV კატ. გრუნტის დამუშავება ექსკავატორით, ჩამჩის მოცულობით 0.5 მ3 გაუწყლოვანებით ა/მ დატვირთვით | მ3 | 29.13 |  | 0 | კონტრაქტორის მომსახურება
8 | IV კატ. გრუნტის დამუშავება ხელით, გვერდზე დაყრით | მ3 | 3.237 |  | 0 | კონტრაქტორის მომსახურება
9 | IV კატ. გვერდზე დაყრილი ხელით დამუშავებული გრუნტის დატვირთვა ხელით ა/თვითმცლელებზე | მ3 | 3.237 |  | 0 | კონტრაქტორის მომსახურება
10 | ავტოთვითმცლელით გატანა 25 კმ | ტ | 63.1156 |  | 0 | კონტრაქტორის მომსახურება
11 | ქვიშის (0.5-5 მმ) ფრაქცია გადაადგილება 50 მ-ზე სამშენებლო ობიექტზე მექანიზმის გამოყენებით და თხრილში ჩაყრა | მ3 | 8.5 |  | 0 | კონტრაქტორის მომსახურება
12 | თხრილის შევსება ქვიშა (0.5-5 მმ ფრაქცია) ნარევით მსუბუქი დატკეპვნით (K=0.98-1.25) მილის ქვეშ 15 სმ და მილის ზემოდან 30 სმ | მ3 | 8.5 |  | 0 | კონტრაქტორის მომსახურება
13 | თხრილის შევსება ღორღით (ფრაქცია 0-40 მმ) მსუბუქი დატკეპვნით (K=0.98-1.25) | მ3 | 1.6 |  | 0 | კონტრაქტორის მომსახურება
14 | თხრილის შევსება (ბალასტი) ქვიშა-ხრეშოვანი ნარევით (ფრაქცია 0-80 მმ; 0-120 მმ;) მექანიზმით, დატკეპნით (K=0.98-1.25) გადაადგილება 50 მ-ზე სამშენებლო ობიექტზე | მ3 | 16.8 |  | 0 | კონტრაქტორის მომსახურება
15 | ჭის ქვეშ ღორღის (ფრაქცია 0-40 მმ) ბალიშის მოწყობა 10 სმ | მ3 | 1 |  | 0 | კონტრაქტორის მომსახურება
16 | თხრილის კედლების გამაგრება ფარებით | მ² | 32 |  | 0 | კონტრაქტორის მომსახურება
17 | რ/ბ ანაკრები წრიული ჭის D=2.0 მ Hსრ=2.0 (1 კომპ.) მონტაჟი, რკ/ბ მრგვალი ძირის ფილით; რკ/ბ რგოლები კბილებით (იხ. პროექტი), რკ/ბ გადახურვის ფილა (იხ. პროექტი) თუჯის მრგვალი ხუფით (დატვირთვა 40 ტ) ჭის ანაკრები ელემენტების გადაბმა განხორციელდეს ქვიშა-ცემენტის ხსნარშით, წყალშეუღწევადი ელემენტის დამატებით, მარკა M-100 ჰიდროიზოლაციით | მ3 | 3.68 |  | 0 | კონტრაქტორის მომსახურება
17-1 | თუჯის ჩარჩო ხუფი 65 სმ | ც | 1 |  | 0 | gwp
17.1 | რკ/ბ რგოლი D=2240 მმ H=900 მმ | ც | 1 |  | 0 | კონტრაქტორის მომსახურება
17.2 | რკ/ბ რგოლი კბილებით D=2240 მმ H=500 მმ | ც | 2 |  | 0 | კონტრაქტორის მომსახურება
17.3 | რკ/ბ ძირის მრგვალი ფილა D=2240 მმ | ც | 1 |  | 0 | კონტრაქტორის მომსახურება
17.4 | რკ/ბ გადახურვის მრგვალი ფილა D=1740 მმ (იხ. პროექტი) | ც | 1 |  | 0 | კონტრაქტორის მომსახურება
17.5 | ქვიშა-ცემენტის ხსნარი M-100 | მ3 | 0.368 |  | 0 | კონტრაქტორის მომსახურება
17.6 | ქვიშა-ცემენტის ხსნარზე წყალშეუღწევადი დანამატი W8 | კგ | 3.68 |  | 0 | კონტრაქტორის მომსახურება
18 | ჰიდროსაიზოლაციო მასალა პენებარი | მ | 7 |  | 0 | კონტრაქტორის მომსახურება
19 | ამოღებული გრუნტის უკუჩაყრა და მოსწორება ადგილზე ხელით, დატკეპნით | მ3 | 2 |  | 0 | კონტრაქტორის მომსახურება
20 | რკ/ბეტონის ანაკრები ჭის რგოლის კედლის ამოჭრა (2 ადგილი) | მ3 | 0.51 |  | 0 | კონტრაქტორის მომსახურება
21 | გაზინთული (გაპოხილი) ძენძი ჩობალებისთვის | კგ | 1.5 |  | 0 | კონტრაქტორის მომსახურება
22 | პოლიეთილენის გოფრირებული d=300 მმ-იანი მილისგან ჩობალის დამზადება და მოწყობა L=0.3 (2 ცალი) | ადგ. | 2 |  | 0 | კონტრაქტორის მომსახურება
22-1 | პოლიეთილენის გოფრირებული მილი d=300 მმ | მ | 0.6 |  | 0 | gwp
23 | ჩობალსა და მილს შორის ძენძის (5.6 მ); მოწყობა და კედლის შელესვა ცემენტის ხსნარი M-100 | ც | 2 |  | 0 | კონტრაქტორის მომსახურება
24 | არსებული ბეტონის ბორდიურის დემონტაჟი და გვერდზე დაწყობა 0.7x0.3x0.15 მ (7 ცალი) | მ | 5 |  | 0 | კონტრაქტორის მომსახურება
25 | დემონტირებული ბეტონის ბორდიურების მოწყობა 0.7x0.3x0.15 მ (7 ცალი) | მ | 5 |  | 0 | კონტრაქტორის მომსახურება
26 | ბეტონის ბორდიურებით ცემენტის ხსნარი M-100 მეშვეობით ჭის ამაღლება/ამოშენება მოწყობა 0.7x0.3x0.15 მ (29 ცალი) | მ | 20 |  | 0 | კონტრაქტორის მომსახურება
26-1 | ბეტონის ბორდიური 0.7x0.3x0.15 მ | მ | 20 |  | 0 | კონტრაქტორის მასალა
27 | ბაზალტის ბორდიურებით ცემენტის ხსნარი M-100 მეშვეობით ჭის ამაღლება/ამოშენება მოწყობა 0.9x0.3x0.15 მ (22 ცალი) | მ | 20 |  | 0 | კონტრაქტორის მომსახურება
27-1 | ბაზალტის ბორდიური 0.9x0.3x0.15 მ | მ | 20 |  | 0 | კონტრაქტორის მასალა
28 | ბორდიურებით ამაღლებული /ამოშენებული მონაკვეთის შელესვა ცემენტის ხსნარი M-100 | მ2 | 1.7 |  | 0 | კონტრაქტორის მომსახურება
| ელექტრო სადენების ბოძების მოწყობა |  |  |  |  | კონტრაქტორის მომსახურება
21 | ფოლადის მილი d=114/4 მმ; (7.0 მ) საყრდენებისთვის მონტაჟი | ც | 3 |  | 0 | კონტრაქტორის მომსახურება
29-1 | ფოლადის მილი d=114/4 მმ; | მ | 21 |  | 0 | კონტრაქტორის მასალა
29-2 | ელექტროდი | კგ | 1.206 |  | 0 | კონტრაქტორის მასალა
22 | საყრდენების ჩაბეტონება ბეტონით ბეტონის მარკა B-15 მ-200 | მ3 | 1.12 |  | 0 | კონტრაქტორის მომსახურება
30-1 | ბეტონი B-15 მ-200 | მ3 | 1.1368 |  | 0 | კონტრაქტორის მასალა
23 | ალ. თვითმზიდი იზოლირე-ბული სადენი (СИП) კვეთით: (2X16) მმ2 0.22კვ. მონტაჟი საყრდენზე | მ | 100 |  | 0 | კონტრაქტორის მომსახურება
31-1 | ალ. თვითმზიდი იზოლირე-ბული სადენი (СИП) კვეთით: (2X16) მმ2 0.22კვ. | ლარი | 100 |  | 0 | კონტრაქტორის მასალა
24 | ორპოლუსა ავტომატური ამომრთველების 32 ა; შეძენა და მონტაჟი | ც | 1 |  | 0 | კონტრაქტორის მომსახურება
32-1 | ორპოლუსა ავტომატი 32 ა; | ც | 1 |  | 0 | კონტრაქტორის მასალა
25 | ალ.თვითმზიდი იზოლირებული სადენის (СИП) კვეთით: (2X16) მმ2 0.22კვ. შუალედური დამჭერის შეძენა და მონტაჟი | კომპ. | 4 |  | 0 | კონტრაქტორის მომსახურება
33-1 | ალ.თვითმზიდი იზოლირე-ბული სადენის (СИП) კვეთით: (2X16) მმ2 0.22კვ. შუალედური დამჭერი | კომპ. | 4 |  | 0 | კონტრაქტორის მასალა
26 | ალ.თვითმზიდი იზოლირე-ბული სადენის (СИП) კვეთით: (2X16) მმ2 0.22კვ. საბოლოო დამჭერის შეძენა და მონტაჟი | კომპ. | 2 |  | 0 | კონტრაქტორის მომსახურება
34-1 | ალ.თვითმზიდი იზოლირე-ბული სადენის (СИП) კვეთით: (2X16) მმ2 0.22კვ. საბოლოო დამჭერი | კომპ. | 2 |  | 0 | კონტრაქტორის მასალა
27 | ალ.თვითმზიდი იზოლირებული სადენის (СИП) კვეთით: (2X16) მმ2 0.22კვ. მომჭერის შეძენა და მონტაჟი | კომპ. | 1 |  | 0 | კონტრაქტორის მომსახურება
35-1 | ალ.თვითმზიდი იზოლირე-ბული სადენის (СИП) კვეთით: (2X16) მმ2 0.22კვ. მომჭერი | კომპ. | 1 |  | 0 | კონტრაქტორის მასალა
28 | პლასტმასის გოფრირებული ორფენიანი მილის შეძენა და მოწყობა d=32 მმ (კაბელის გასატარებლად) | მ | 100 |  | 0 | კონტრაქტორის მომსახურება
36-1 | პლასტმასის გოფრირებული ორფენიანი მილი d=32 მმ | მ | 100 |  | 0 | კონტრაქტორის მასალა
29 | ლითონის კარადა გარე მონტაჟის IP 65 ბოძზე სამაგრით (395x310x220 მმ) შეძენა და მონტაჟი | ც | 1 |  | 0 | კონტრაქტორის მომსახურება
37-1 | ლითონის კარადა გარე მონტაჟის IP 65 ბოძზე სამაგრით (395x310x220 მმ) | ც | 1 |  | 0 | კონტრაქტორის მასალა
30 | ლითონის საყრდენების დაგრუნტვა ანტიკოროზიული გრუნტით | მ2 | 0.5 |  | 0 | კონტრაქტორის მომსახურება
31 | ლითონის სააყრდენის შეღებვა ანტიკოროზიული ზეთოვანი საღებავით 2-ფენა | მ2 | 0.5 |  | 0 | კონტრაქტორის მომსახურება
32 | პლასტმასის გოფრირებული ორფენიანი მილის შეძენა და მოწყობა d=50 მმ (კაბელის გასატარებლად) | მ | 20 |  | 0 | კონტრაქტორის მომსახურება
40-1 | პლასტმასის გოფრირებული ორფენიანი მილი d=50 მმ | მ | 20 |  | 0 | კონტრაქტორის მასალა
| სულ პირდაპირი ხარჯები |  |  |  | 0
ზედნადები ხარჯები
ზედნადები ხარჯებისამონტაჟო სამუშაოების ხელფასიდან
| სულ |  |  |  | 0
გეგმიური მოგება
| სულ |  |  |  | 0
დ.ღ.გ.
| სულ |  |  |  | 0