## Walls B1
კედლების მოსაპირკეთებელი სამუშაოები Wall arrangement works
# | სამუშაოს, მასალის დასახელება | Description of works and materials | განზომილება Umit | ნორმ. რესურსი Coefficient | რაოდენობა Volume | მასალა Material |  | ხელფასი/მანქ.მექანიზმი Salary/ Technique |  | ჯამი SUM
[6 empty] | ერთ. ფასი Unit price | ჯამი Sum | ერთ. ფასი Unit price | ჯამი Sum
1 | 2 | 3 | 4 | 5 | 6 | 7 | 8 | 9 | 10 | 11
| კედლებისა დამუშავება წირთხლის გათვალისწინებით (ე.წ. ატკოსი)- საზოგადოებრივ სივრცეეებში | Wall plastering incl. Openings- For public areas
1 | კედლების დაგრუნტვა 2 ფენა | Surface priming 2 layers | m² |  | 3900
| შრომითი რესურსები | Labor resources | m² | 1 | 3900 |  |  |  | 0 | 0
| გრუნტი | Ground | kg | 0.034 | 132.6 |  | 0 |  |  | 0
| საფასადე ბადე | Facade Mesh | m² | 0.06 | 234 |  | 0 |  |  | 0
2 | კედლების ლესვა გიპერით (2.5 სმ) | Wall plastering with Gipper (2.5 cm) | m² |  | 3900
| შრომითი რესურსები | Labor resources | m² | 1 | 3900 |  |  |  | 0 | 0
| გიპერი | Gipper | m² | 1 | 3900 |  | 0 |  |  | 0
3 | გიპერის ზედაპირის დაგრუნტვა 2 ფენა | Grounding of Gipper surface with 2 layers | m² |  | 3900
| შრომითი რესურსები | Labor resources | m² | 1 | 3900 |  |  |  | 0 | 0
| გრუნტი | Ground | kg | 0.068 | 265.2 |  | 0 |  |  | 0
| სხვა მასალა | other material | GEL | 0.016 | 62.4 |  | 0 |  |  | 0
4 | კედლების შეფითხვნა შეღებვა სილიკონის შემცველი საღებავით (პრემიუმ ბრენდი) | Painting the surface with silicon paint (Premium brand) | m² |  | 3900
| შრომითი რესურსები | labor resources | m² | 1 | 3900 |  |  |  | 0 | 0
| საღებავი | paint | kg | 0.35 | 1365 |  | 0 |  |  | 0
| საფითხნი | Putty | kg | 0.6 | 2340 |  | 0 |  |  | 0
| საფითხნი | Putty | kg | 0.6 | 2340 |  | 0 |  |  | 0
| სხვა მასალა | other material | GEL | 0.006 | 23.4 |  | 0 |  |  | 0
| კედლებისა დამუშავება წირთხლის გათვალისწინებით (ე.წ. ატკოსი)- ბინებში | Wall plastering incl. Openings- For appartaments
5 | კედლების დაგრუნტვა 2 ფენა | Surface priming 2 layers | m² |  | 9020
| შრომითი რესურსები | Labor resources | m² | 1 | 9020 |  |  |  | 0 | 0
| გრუნტი | Ground | kg | 0.034 | 306.68 |  | 0 |  |  | 0
| საფასადე ბადე | Facade Mesh | m² | 0.06 | 541.2 |  | 0 |  |  | 0
6 | კედლების ლესვა გიპერით (2.5 სმ) | Wall plastering with Gipper (2.5 cm) | m² |  | 9020
| შრომითი რესურსები | Labor resources | m² | 1 | 9020 |  |  |  | 0 | 0
| გიპერი | Gipper | m² | 1 | 9020 |  | 0 |  |  | 0
| ჯამი | SUM |  |  |  |  | 0 |  | 0 | 0
| სატრანსპორტო ხარჯი | Transport expencies | 0% | [6 empty] | 0
| ჯამი | SUM | [7 empty] | 0
| ზედნადები ხარჯები | Overhead costs | 0% | [6 empty] | 0
| ჯამი | SUM | [7 empty] | 0
| გეგმიური დაგროვება | Profit | 0% | [6 empty] | 0
| ჯამი | SUM | [7 empty] | 0
| დღგ | VAT | 18% | [6 empty] | 0
| ჯამი | TOTAL | [7 empty] | 0

## Flooring B1
იატაკის მოსაპირკეთებელი სამუშაოები Floor arrangement works
# | სამუშაოს, მასალის დასახელება | Description of works and materials | განზომილება Umit | ნორმ. რესურსი Coefficient | რაოდენობა Volume | მასალა Material |  | ხელფასი/მანქ.მექანიზმი Salary/ Technique |  | ჯამი SUM
[6 empty] | ერთ. ფასი Unit price | ჯამი Sum | ერთ. ფასი Unit price | ჯამი Sum
1 | 2 | 3 | 4 | 5 | 6 | 7 | 8 | 9 | 10 | 11
| იატაკების დამუშავება- საზოგადოებრივ სივრცეეებში | Flooring- For public areas
1 | XPS ფილის მოწყობა (50მმ) | Arrangement of XPS board (50mm) | m² |  | 650
| შრომის დანახარჯი | Labor cost | m³ | 1 | 650 |  |  |  | 0 | 0
| XPS ფილა 5 სმ | XPS board 5 cm | m² | 1.05 | 682.5 |  | 0 |  |  | 0
| სხვა მასალა | Other material | GEL | 1 | 650 |  | 0 |  |  | 0
2 | ლითონის ბადით არმირებული მოპრიალებული ქვიშა-ცემენტის მოჭიმვა 50-80 მმ (ცვალებადი) | Sand-cement screed with steel mesh 50-80mm (variable) | m² |  | 650
| შრომის დანახარჯი | Labor cost | m² | 1 | 650 |  |  |  | 0 | 0
| ქვიშა-ცემენტის ხსნარი | Sand-cement solution | m³ | 0.0459 | 29.835 |  | 0 |  |  | 0
| მავთულბადე 20X20 | Wire mesh 20X20 | m² | 1.02 | 663 |  | 0 |  |  | 0
| სხვა მასალა | Other material | GEL | 0.0636 | 41.34 |  | 0 |  |  | 0
3 | კორიდორებში კერამიკული ფილების მოწყობა | Arranging of ceramic tiles | m² |  | 650
| შრომის დანახარჯი | Labor cost | m² | 1 | 650 |  |  |  | 0 | 0
| კერამიკული ფილა (მოცურების საწინააღმდეგო - 10მმ) | Ceramic tiles (antislippary - 10mm) | m² | 1.02 | 663 |  | 0 |  |  | 0
| წებო ცემენტი | Glue cement | kg | 7 | 4550 |  | 0 |  |  | 0
| სხვა მასალა | Other material | GEL | 0.0466 | 30.29 |  | 0 |  |  | 0
4 | სადარბაზოებში კიბის საფეხურებზე კერამიკული ფილების მოწყობა | Arranging ceramic tiles on the stairs | m² |  | 135
| შრომის დანახარჯი | Labor cost | m² | 1 | 135 |  |  |  | 0 | 0
| კერამიკული ფილა (მოცურების საწინააღმდეგო - 10მმ) | Ceramic tiles (antislippary - 10mm) | m² | 1.02 | 137.7 |  | 0 |  |  | 0
| წებო ცემენტი | Glue cement | kg | 7 | 945 |  | 0 |  |  | 0
| ქვიშა-ცემენტის ხსნარი | Sand-cement solution | m³ | 0.0144 | 1.944 |  | 0 |  |  | 0
| სხვა მასალა | Other material | GEL | 0.0466 | 6.291 |  | 0 |  |  | 0
5 | კერამიკული პლინტუსების მოწყობა | Arrangement of porcelain tile plinths | lin.m. |  | 610
| შრომის დანახარჯი | Labor cost | lin.m. | 1 | 610 |  |  |  | 0 | 0
| კერამიკული ფილა (მოცურების საწინააღმდეგო - 10მმ) | Ceramic tiles (antislippary - 10mm) | m² | 0.18 | 109.8 |  | 0 |  |  | 0
| წებო ცემენტი | Glue cement | kg | 0.05 | 30.5 |  | 0 |  |  | 0
6 | მოცურების საწინააღმდეგო პროფილის მოწყობა | Antislippery profile arrangement | lin.m. |  | 350
| შრომის დანახარჯი | Labor cost | lin.m. | 1 | 350 |  |  |  | 0 | 0
| მოცურების საწინააღმდეგო პროფილი | Antislippery profile | lin.m. | 1 | 350 |  | 0 |  |  | 0
| იატაკების დამუშავება- ბინებში | Flooring- For appartaments
7 | XPS ფილის მოწყობა (30მმ) | Arrangement of XPS board (30mm) | m² |  | 3330
| შრომის დანახარჯი | Labor cost | m³ | 1 | 3330 |  |  |  | 0 | 0
| XPS ფილა 3 სმ | XPS board 3 cm | m² | 1.05 | 3496.5 |  | 0 |  |  | 0
| სხვა მასალა | Other material | GEL | 1 | 3330 |  | 0 |  |  | 0
8 | ლითონის ბადით არმირებული ქვიშა-ცემენტის მოჭიმვა საშ. 80მმ | Sand-cement screed with steel mesh aver. 80 mm | m² |  | 3330
| შრომის დანახარჯი | Labor cost | m² | 1 | 3330 |  |  |  | 0 | 0
| ქვიშა-ცემენტის ხსნარი | Sand-cement solution | m³ | 0.0612 | 203.796 |  | 0 |  |  | 0
| მავთულბადე 20X20 | Wire mesh 20X20 | m² | 1.02 | 3396.6 |  | 0 |  |  | 0
| სხვა მასალა | Other material | GEL | 0.0636 | 211.788 |  | 0 |  |  | 0
| ჯამი | SUM |  |  |  |  | 0 |  | 0 | 0
| სატრანსპორტო ხარჯი | Transport expencies | 0% | [6 empty] | 0
| ჯამი | SUM | [7 empty] | 0
| ზედნადები ხარჯები | Overhead costs | 0% | [6 empty] | 0
| ჯამი | SUM | [7 empty] | 0
| გეგმიური დაგროვება | Profit | 0% | [6 empty] | 0
| ჯამი | SUM | [7 empty] | 0
| დღგ | VAT | 18% | [6 empty] | 0
| ჯამი | TOTAL | [7 empty] | 0

## Ceiling B1
ჭერის მოსაპირკეთებელი სამუშაოები Ceiling arrangement works
# | სამუშაოს, მასალის დასახელება | Description of works and materials | განზომილება Umit | ნორმ. რესურსი Coefficient | რაოდენობა Volume | მასალა Material |  | ხელფასი/მანქ.მექანიზმი Salary/ Technique |  | ჯამი SUM
[6 empty] | ერთ. ფასი Unit price | ჯამი Sum | ერთ. ფასი Unit price | ჯამი Sum
1 | 2 | 3 | 4 | 5 | 6 | 7 | 8 | 9 | 10 | 11
| ჭერის დამუშავება- საზოგადოებრივ სივრცეეებში | Ceiling- For public areas
1 | შეკიდული ჭერის მოწყობა სადარბაზოში თაბაშირ-მუყაოს ფილებით | Arranging the suspended ceiling in the entrance hall with plasterboard tiles | m² |  | 440
| შრომის დანახარჯები | Labor costs | m² | 1 | 440 |  | 0 |  | 0 | 0
| თაბაშირ-მუყაოს ფილები სამაგრი კონსტრუქციით | Gypsumboard with fastening construction | m² | 1.05 | 462 |  | 0 |  | 0 | 0
| სხვა მასალა | Other material | GEL | 0.26 | 114.4 |  | 0 |  | 0 | 0
2 | შეფითხვნა შეღებვა საღებავით | Painting with paint | m² |  | 730 |  |  |  |  | 0
| შრომის დანახარჯები | Labor costs | m² | 1 | 730 |  | 0 |  | 0 | 0
| საღებავი | Paint | kg | 0.35 | 255.5 |  | 0 |  | 0 | 0
| საფითხნი | Putty | kg | 0.6 | 438 |  | 0 |  | 0 | 0
| სხვა მასალა | Other material | GEL | 0.016 | 11.68 |  | 0 |  | 0 | 0
| ჯამი | SUM |  |  |  |  | 0 |  | 0 | 0
| სატრანსპორტო ხარჯი | Transport expencies | 0% | [6 empty] | 0
| ჯამი | SUM | [7 empty] | 0
| ზედნადები ხარჯები | Overhead costs | 0% | [6 empty] | 0
| ჯამი | SUM | [7 empty] | 0
| გეგმიური დაგროვება | Profit | 0% | [6 empty] | 0
| ჯამი | SUM | [7 empty] | 0
| დღგ | VAT | 18% | [6 empty] | 0
| ჯამი | TOTAL | [7 empty] | 0

## Facade
ფასადის მოწყობა (ლესვა- ღებვა) Façade wokrs (plastering-painting)
# | სამუშაოს, მასალის დასახელება | Description of works and materials | განზომილება Umit | ნორმ. რესურსი Coefficient | რაოდენობა Volume | მასალა Material |  | ხელფასი/მანქ.მექანიზმი Salary/ Technique |  | ჯამი SUM
[6 empty] | ერთ. ფასი Unit price | ჯამი Sum | ერთ. ფასი Unit price | ჯამი Sum
1 | 2 | 3 | 4 | 5 | 6 | 7 | 8 | 9 | 10 | 11
| ფასადის მიწისზედა ნაწილის და ტექნიკური ოთახის საფასადე კედლების ლესვა-ღებვა | Painting of aboveground part of and technical rooms exterior walls with high quality façade paint
1 | გარე კედლების მიწისზედა ნაწილის ლესვა და ღებვა მაღალი ხარისხის საფასადე საღებავით | Plastering and painting of aboveground part of exterior walls with high quality façade paint | m² |  | 470
| შრომის დანახარჯი | Labor costs | m² | 1 | 470 |  |  |  | 0 | 0
| მდგრადი დეკორატიული ბათქაში | Capatect Buntstein | kg | 6 | 2820 |  | 0 |  |  | 0
| იქსპიესის ფილები | XPS tiles | kg | 1 | 470 |  | 0 |  |  | 0
2 | გრანიტის ქუდი მოწყობა მოაჯირზე | Granite for finishing of railing | lin.m. |  | 145
| შრომის დანახარჯები | Labor costs | lin.m. | 1 | 145 |  |  |  | 0 | 0
| გრანიტი | Granite | m² | 0.24 | 34.8 |  | 0 |  |  | 0
| წებო ცემენტი | Glue cement | kg | 1.4 | 203 |  | 0 |  | 0 | 0
| ჯამი | SUM |  |  |  |  | 0 |  | 0 | 0
| სატრანსპორტო ხარჯი | Transport expencies | 0% | [6 empty] | 0
| ჯამი | SUM | [7 empty] | 0
| ზედნადები ხარჯები | Overhead costs | 0% | [6 empty] | 0
| ჯამი | SUM | [7 empty] | 0
| გეგმიური დაგროვება | Profit | 0% | [6 empty] | 0
| ჯამი | SUM | [7 empty] | 0
| დღგ | VAT | 18% | [6 empty] | 0
| ჯამი | TOTAL | [7 empty] | 0