## specifikacia
masalaTa specifikacia
# | dasaxeleba | ganz. | rao-ba
1 | 2 | 3 | 4
modinebiTi saventilacio sistema #1.
1 | sruli avtomatikiT aRWurvili da ekologiurad sufTa samacivro agentze R410A, მომუშავე გარე ბლოკი, romlis energetukuli maCvenebelia N=17,0kw sicivis simZlavre t=+37ºC, zafxulis gare temperaturebis dros. xolo gaTbobis simZlavre N=17,0kw t=-9ºC, zamTris gare temperaturis dros. | komp. | 1
modinebiTi (arxuli Sida bloki) saventilacio danadgari L=2500m3/h warmadobis da DP=200Pa statikuri wneviT, aRWurvili: sruli avtomatikiT, marTvis centr. blokiT, ormilovani, maT Soris:
1.2 gaciebis da gaTbobis simZlavre N=17,0 kw N=17,0 kw.
1.3 eleqtro kaloriferi: Qx=10,0kw
1.4 xmaur damxSobi L=0,6 m sigrZis.
1.5 haeris filtri maRali klasis gamwmendiT. G4
2 | modinebiTi saventilacio difuzori haeris regulirebadi damperebiTa da plenum boqsiT: L=200m3/h (300X300) | cali | 5
3 | modinebiTi saventilacio difuzori haeris regulirebadi damperebiTa da plenum boqsiT: L=300m3/h (300X300) | cali | 1
4 | modinebiTi saventilacio difuzori haeris regulirebadi damperebiTa da plenum boqsiT: L=400m3/h (370X370) | cali | 3
5 | moqnili haersatari: (Ф=150) | grm | 10
6 | moqnili haersatari: (Ф=200) | grm | 6
7 | aluminis haermimRebi cxaura: L=2500 m3/h (1150X400) | cali | 1
8 | xelovnuri kauCukis Tboizolacia (H=6mm) Tunuqis haersatarebisaTvis | m2 | 97
9 | foladis moTuTiebuli haersatari d=0,60mm | m2 | 97
gamwovi saventilacio sistema #1
1 | gamwovi arxuli ventilatori L=2000m3/h warmadobis da DP=250Pa statikuri wnevis. xmaur damxSobi L=0,6m sigrZis. | cali | 1
2 | gamwovi saventilacio difuzori haeris regulirebadi damperebiTa da plenum boqsiT: L=200m3/h (300X300) | cali | 5
3 | gamwovi saventilacio difuzori haeris regulirebadi damperebiTa da plenum boqsiT: L=333m3/h (370X370) | cali | 3
4 | moqnili haersatari: (Ф=150) | grm | 8
5 | moqnili haersatari: (Ф=200) | grm | 5
6 | aluminis haergamgdebi cxaura: L=2000 m3/h (400X300) | cali | 1
7 | foladis moTuTiebuli haersatari d=0,60mm | m2 | 47
gamwovi saventilacio sistema #2
1 | gamwovi arxuli ventilatori L=200m3/h warmadobis da DP=100Pa statikuri wnevis. | cali | 1
2 | gamwovi saventilacio mrgvali difuzori haeris regulirebadi damperebiT: L=100m3/h (Ф=100) | cali | 2
3 | moqnili haersatari: (Ф=100) | grm | 2
4 | foladis moTuTiebuli haersatari d=0,60mm | m2 | 6
gagrilebis sistema #1.
1 | sruli avtomatikiT aRWurvili da ekologiurad sufTa samacivro agentze R410A, მომუშავე გარე ბლოკი, romlis energetukuli maCvenebelia N=17,0kw sicivis simZlavre t=+37ºC, zafxulis gare temperaturebis dros. | komp. | 1
VRV-VRF modinebiTi (arxuli Sida bloki) saventilacio danadgari L=2500m3/h warmadobis da DP=200Pa statikuri wneviT, aRWurvili: sruli avtomatikiT, marTvis centr. blokiT, ormilovani, maT Soris:
1.2 gaciebis da gaTbobis simZlavre N=17,0 kw
1.3 xmaur damxSobi L=0,6 m sigrZis.
1.4 haeris filtri maRali klasis gamwmendiT. G4
2 | gamwovi arxuli ventilatori L=2500m3/h warmadobis da DP=250Pa statikuri wnevis. xmaur damxSobi L=0,6m sigrZis. | cali | 1
3 | gamwovi saventilacio difuzori haeris regulirebadi damperebiTa da plenum boqsiT: L=1125m3/h (600X600) | cali | 2
4 | modinebiTi saventilacio difuzori haeris regulirebadi damperebiTa da plenum boqsiT: L=833m3/h (600X600) | cali | 3
5 | moqnili haersatari: (Ф=300) | grm | 6
6 | xelovnuri kauCukis Tboizolacia (H=6mm) Tunuqis haersatarebisaTvis | m2 | 140
7 | foladis moTuTiebuli haersatari (modineba) d=0,60mm | m2 | 78
8 | foladis moTuTiebuli haersatari (gawova) d=0,60mm | m2 | 62
split kondencionerebis gare da Sida blokebi.
1 | sruli avtomatikiT aRWurvili da ekologiurad sufTa samacivro agentze R410A, მომუშავე split kondencioneris გარე ბლოკი, romlis energetukuli maCvenebelia N=1,0kw sicivis simZlavre t=+37ºC, zafxulis gare temperaturebis dros. | cali | 1
| split kondencioneris, kedlis tipis Sida bloki, aRWurvili: sruli avtomatikiT, marTvis pultiT, haeris gamwmendi filtriT , romlis, Tboteqnikuri maCveneblebia: sicivis_Qx=1,0kw. | cali
2 | sruli avtomatikiT aRWurvili da ekologiurad sufTa samacivro agentze R410A, მომუშავე split kondencioneris გარე ბლოკი, romlis energetukuli maCvenebelia N=2,0kw sicivis simZlavre t=+37ºC, zafxulis gare temperaturebis dros. | cali | 1
| split kondencioneris, kedlis tipis Sida bloki, aRWurvili: sruli avtomatikiT, marTvis pultiT, haeris gamwmendi filtriT , romlis, Tboteqnikuri maCveneblebia: sicivis_Qx=2,0kw. | cali
3 | sruli avtomatikiT aRWurvili da ekologiurad sufTa samacivro agentze R410A, მომუშავე split kondencioneris გარე ბლოკი, romlis energetukuli maCvenebelia N=3,0kw sicivis simZlavre t=+37ºC, zafxulis gare temperaturebis dros. | cali | 1
| split kondencioneris, kedlis tipis Sida bloki, aRWurvili: sruli avtomatikiT, marTvis pultiT, haeris gamwmendi filtriT , romlis, Tboteqnikuri maCveneblebia: sicivis_Qx=3,0kw. | cali
qvabi
1 | bunebrivi airize momuSave daxuruli wvis kameriani kedlis wyalgamTbobi qvabi, aRWurvili: safarToebeli avziT, gaTbobis sacirkulacio tumboTi, marTvis paneliT da sruli avtomatikiT, Q=20640kkal/h (N=24kw) simZlavris da DT=80-60oC temperaturuli reJimiT. | komp. | 1
gaTbobis milgayvaniloba
1 | p/p minaboCkovani milebi D20*3,5 | grm | 168
2 | p/p minaboCkovani milebi D25*4,2 | grm | 22
3 | Camket-maregulirebeli ventili D25 | cali | 2
4 | haergamSvebi ventili | cali | 2
5 | damcleli ventili | cali | 1
6 | wylis filtri D25 | cali | 1
7 | muxli 90gr p/p milisaTvis D20 | cali | 120
8 | muxli 90gr p/p milisaTvis D25 | cali | 14
9 | samkapi p/p milebi: 20X20X20 | cali | 28
10 | samkapi p/p milebi: 25X25X25 | cali | 10
11 | quro p/p milebi D20*3,2 | cali | 67.2
12 | quro p/p milebi D25*4,2 | cali | 8.8
13 | kauCukis Tboizolacia D20*3,5 (H=6mm) p/p milebisaTvis | grm | 168
14 | kauCukis Tboizolacia D25*4,2 (H=6mm) p/p milebisaTvis | grm | 22
foladis paneluri radiatorebi
1 | foladis orrigiani paneluri radiatori: (600X600H) | cali | 1
2 | foladis orrigiani paneluri radiatori: (900X600H) | cali | 3
3 | foladis orrigiani paneluri radiatori: (1000X600H) | cali | 3
4 | foladis orrigiani paneluri radiatori: (1500X600H) | cali | 1
5 | foladis orrigiani paneluri radiatori: (2000X600H) | cali | 2
6 | Camket-maregulirebeli ventili D20 | cali | 20
Tburi farda
1 | el. Tburi farda: (Q=6,0 kw) | cali | 1

## Sheet1
mss #1
| a | b | A | B | P | L | f | k | F
| 250 | 200 | 0.25 | 0.2 | 0.9 | 3 | 2.7 | 130% | 3.51
| 300 | 300 | 0.3 | 0.3 | 1.2 | 3 | 3.6 | 130% | 4.68
| 400 | 300 | 0.4 | 0.3 | 1.4 | 13 | 18.2 | 130% | 23.66
| 450 | 300 | 0.45 | 0.3 | 1.5 | 3.5 | 5.25 | 130% | 6.825
| 550 | 300 | 0.55 | 0.3 | 1.7 | 6 | 10.2 | 130% | 13.26
| 500 | 400 | 0.5 | 0.4 | 1.8 | 7 | 12.6 | 130% | 16.38
| 150 | 150 | 0.15 | 0.15 | 0.6 | 10 | 6 | 130% | 7.8
| 1150 | 400 | 1.15 | 0.4 | 3.1 | 5 | 15.5 | 130% | 20.15
[7 empty] | jami |  | 96.265
gss #1
| a | b | A | B | P | L | f | k | F
| 250 | 150 | 0.25 | 0.15 | 0.8 | 5.5 | 4.4 | 130% | 5.72
| 300 | 200 | 0.3 | 0.2 | 1 | 2 | 2 | 130% | 2.6
| 300 | 250 | 0.3 | 0.25 | 1.1 | 5 | 5.5 | 130% | 7.15
| 325 | 300 | 0.325 | 0.3 | 1.25 | 3 | 3.75 | 130% | 4.875
| 350 | 300 | 0.35 | 0.3 | 1.3 | 4.5 | 5.85 | 130% | 7.605
| 400 | 300 | 0.4 | 0.3 | 1.4 | 6.5 | 9.1 | 130% | 11.83
| 150 | 150 | 0.15 | 0.15 | 0.6 | 8 | 4.8 | 130% | 6.24
[7 empty] | jami |  | 46.02
ms
| a | b | A | B | P | L | f | k | F
| 450 | 250 | 0.45 | 0.25 | 1.4 | 3 | 4.2 | 130% | 5.46
| 450 | 350 | 0.45 | 0.35 | 1.6 | 3 | 4.8 | 130% | 6.24
| 500 | 400 | 0.5 | 0.4 | 1.8 | 28 | 50.4 | 130% | 65.52
[7 empty] | jami |  | 77.22
gs
| a | b | A | B | P | L | f | k | F
| 450 | 300 | 0.45 | 0.3 | 1.5 | 4 | 6 | 130% | 7.8
| 500 | 400 | 0.5 | 0.4 | 1.8 | 23 | 41.4 | 130% | 53.82
[7 empty] | jami |  | 61.62