## xarjtagricxva
daba focxoewerSi mdebare sastumros saxuravis reabilitaciis samuSaoebi
lokaluri xarjTaRricxva
sareabilitacio samuSaoebi
[7 empty] | saxarjTaRricxvo Rirebuleba |  |  |  | 0 | lari
# | safuZveli |  | ganz. | normatiuli |  | xelfasi |  | masala |  | samSeneblo |  | jami
|  | s a m u S a o s |  | resursi | [5 empty] | meqanizmebi
|  | dasaxeleba |  | erTeulze | sul | erT. | sul | erT. | sul | erT. | sul
[6 empty] | fasi |  | fasi |  | fasi
1 | 2' | 3' | 4' | 5' | 6' | 7' | 8' | 9' | 10' | 11' | 12' | 13'
samSeneblo da demontaJis samuSaoebi
demontaJis samuSaoebi
saxuravi
|  | saxuravze arsebuli saizolacio fenis demontaJi da saWiroebis SemTxvevaSi arsebuli q/c xsnaris moWimvis SekeTeba | 100kv.m. |  | 0.78
1 | 46-28-1 | SromiTi resursebi | kac/sT | 13.2 | 10.296
|  | manqanebi | lari | 1.9 | 1.482
saxuravis gasufTaveba samSeneblo
2 | r21-88 | nagvisagan | tona |  | 2.52
|  | SromiTi resursebi | kac/sT | 1.85 | 4.662
3 | r1-2 | nagvis datvirTva avtoTviTm. xeliT | kub.m. |  | 1.8
|  | SromiTi resursebi | kac/sT | 0.64 | 1.152
4 | srf2018-III | samSeneblo nagvis transportireba
| T15p.15 | 15 km-ze | tona |  | 2.52
samSeneblo samuSaoebi
saxuravi
1 | 11-3-3 | saxuravzer saizolacio qveda fenis mowyoba hidrosaizolacio masala minaqsovilze priala zedapiriT (qveda fena) sisqiT 2,5 mm. | 100kv.m. |  | 0.78
|  | SromiTi resursebi | kac/sT | 37.5 | 29.25
|  | manqanebi | lari | 1.06 | 0.8268
|  | hidrosaizolacio masala minaqsovilze priala zedapiriT (qveda fena) sisqiT 2,5 mm. | kv.m. | 112 | 87.36
|  | bitumis mastika | tona | 0.25 | 0.195
|  | bitumis | kg | 23 | 17.94
|  | sxva xarjebi | lari | 0.19 | 0.1482
2 | 11-3-4 | saxuravzer saizolacio zeda fenis mowyoba hidrosaizolacio masala minaqsovilze (zeda fena)wona aranakleb- 4,5 kg/m2 qviSis nafxveniT | 100kv.m. |  | 0.78
|  | SromiTi resursebi | kac/sT | 22.4 | 17.472
|  | manqanebi | lari | 0.88 | 0.6864
|  | saxuravzer saizolacio zeda fenis mowyoba hidrosaizolacio masala minaqsovilze (zeda fena)wona aranakleb- 4,5 kg/m2 qviSis nafxveniT | kv.m. | 112 | 87.36
|  | bitumis mastika | tona | 0.13 | 0.1014
|  | bitumis | kg | 23 | 17.94
|  | sxva xarjebi | lari | 0.19 | 0.1482
3 | 12-8-5 | parapetebis Semosva moTuTiebuli TunuqiT sisqiT 0,50 mm. | 100kv.m. |  | 0.14
|  | SromiTi resursebi | kac/sT | 83 | 11.62
|  | manqanebi | lari | 0.41 | 0.0574
|  | moTuTiebuli TunuqiT sisqiT 0,50 mm. | kv.m. | 117 | 16.38
|  | sxva xarjebi | lari | 7.8 | 1.092
jami
|  | zednadebi xarjebi | 10%
jami
|  | gegmiuri mogeba | 8%
jami
|  | gauTvaliswinebeli xarji | 3%
jami
|  | dRg | 18%
sul jami