## N1_სატენდერო
ციხისძირის IV გასავალის წყალსადენის ქსელის რეაბილიტაცია
0
N | სამუშაოს დასახელება | განზ. ერთ. | რაოდე-ნობა | მასალები |  | ხელფასი (ლ) |  | მანქ.მექ-ზმები (ლ) |  | სულ
|  |  |  | ერთ.ფასი | ჯამი | ერთ.ფასი | ჯამი | ერთ.ფასი | ჯამი | (ლარი)
1 | 2 | 3 | 4 | 5 | 6 | 7 | 8 | 9 | 10 | 11 | 12
1 | ასფალტის საფარის მოხსნა სისქით 10 სმ სანგრევი ჩაქუჩით | მ3 | 2.87
| მუშა-მშენებლების შრომის დანახარჯი | კაც/სთ | 4.592 | [7 empty] | კონტრაქტორის მომსახურება
| ავტოგრეიდერი | მანქ/ს | 0.054817 | [7 empty] | კონტრაქტორის მომსახურება
| სანგრევი ჩაქუჩი | მანქ/ს | 2.2243 | [7 empty] | კონტრაქტორის მომსახურება
| კომპრესორი 5 მ3/წთ | მანქ/ს | 1.1121 | [7 empty] | კონტრაქტორის მომსახურება
2 | დამტვრეული ასფალტის ნატეხების დატვირთვა ავ/თვითმც. და გატანა | მ3 | 2.87
| ექსკავატორი ჩამჩის ტევადობით 0,5 მ3 | მანქ/ს | 0.07175 | [7 empty] | კონტრაქტორის მომსახურება
| ავტოთვითმცლელით გატანა 30 კმ | ტ | 5.74 | [7 empty] | კონტრაქტორის მომსახურება
3 | ბეტონის საფარის მოხსნა სისქით 10 სმ სანგრევი ჩაქუჩით | მ3 | 9.39
| მუშა-მშენებლების შრომის დანახარჯი | კაც/სთ | 15.024 | [7 empty] | კონტრაქტორის მომსახურება
| ავტოგრეიდერი | მანქ/ს | 0.17935 | [7 empty] | კონტრაქტორის მომსახურება
| სანგრევი ჩაქუჩი | მანქ/ს | 7.2773 | [7 empty] | კონტრაქტორის მომსახურება
| კომპრესორი 5 მ3/წთ | მანქ/ს | 3.6386 | [7 empty] | კონტრაქტორის მომსახურება
4 | ბეტონის ნატეხების დატვირთვა ა/თვითმცლელზე და გატანა | მ3 | 9.39
| ექსკავატორი ჩამჩის ტევადობით 0,5 მ3 | მანქ/ს | 0.23475 | [7 empty] | კონტრაქტორის მომსახურება
| ავტოთვითმცლელით გატანა 30 კმ | ტ | 22.536 | [7 empty] | კონტრაქტორის მომსახურება
5 | IV კატ. გრუნტის დამუშავება ექსკავატორით ჩამჩის მოცულობით 0.5 მ3 ა/მ დატვირთვით | მ3 | 147.4
| მუშა-მშენებლების შრომის დანახარჯი | კაც/სთ | 3.9798 | [7 empty] | კონტრაქტორის მომსახურება
| ექსკავატორი ჩამჩის ტევადობით 0,5 მ3 | მანქ/ს | 8.9177 | [7 empty] | კონტრაქტორის მომსახურება
| სხვა მანქანები | ლარი | 0.32575 | [7 empty] | კონტრაქტორის მომსახურება
| ღორღი(ფრაქცია 20-40 მმ) | მ3 | 0.008844 | [7 empty] | კონტრაქტორის მასალა
6 | IV კატ. გრუნტის დამუშავება ხელით, ავტოთვითმცლელზე დატვირთვით | მ3 | 11.07
| მუშა-მშენებლების შრომის დანახარჯი | კაც/სთ | 55.6821 | [7 empty] | კონტრაქტორის მომსახურება
7 | IV კატ. გრუნტის დამუშავება ხელით, გვერდზე დაყრით | მ3 | 25.83
| მუშა-მშენებლების შრომის დანახარჯი | კაც/სთ | 102.5451 | [7 empty] | კონტრაქტორის მომსახურება
8 | დამუშავებული გრუნტის დატვირთვა ექსკავატორით ავ/თვითმცლელზე | მ3 | 25.83
| ექსკავატორი ჩამჩის ტევადობით 0,5 მ3 | მანქ/ს | 0.64575 | [7 empty] | კონტრაქტორის მომსახურება
9 | გრუნტის გატანა ავტოთვითმცლელებით 30 კმ | ტ | 359.385
| ავტოთვითმცლელით გატანა 30 კმ | ტ | 359.385 | [7 empty] | კონტრაქტორის მომსახურება
10 | ქვიშის გადაადგილება 50 მ-ზე სამშენებლო ობიექტზე მექანიზმის გამოყენებით და თხრილში ჩაყრა | მ3 | 51.4
| ბულდოზერი 50 ცხ.ძ | მანქ/ს | 1.267 | [7 empty] | კონტრაქტორის მომსახურება
11 | ქვიშის (2-5 მმ) ფრაქცია უკუჩაყრა (K=0.98-1.25) დატკეპვნით, პლასტმასის მილების ქვეშ 10სმ, ზემოდან 20 სმ | მ3 | 51.4
| მუშა-მშენებლების შრომის დანახარჯი | კაც/სთ | 92.52 | [7 empty] | კონტრაქტორის მომსახურება
| სამშენებლო ქვიშა(ფრაქცია 2-5 მმ) | მ3 | 56.54 | [7 empty] | კონტრაქტორის მასალა
12 | ღორღის (20-40 მმ) ფრაქცია შეძენა, მოტანა, უკუჩაყრა (K=0.98-1.25) დატკეპვნით, ასფალტის მომზადებამდე სისქით 20 სმ. | მ3 | 33.9
| მუშა-მშენებლების შრომის დანახარჯი | კაც/სთ | 4.5426 | [7 empty] | კონტრაქტორის მომსახურება
| ბულდოზერი 80 ცხ.ძ. | მანქ/ს | 0.98615 | [7 empty] | კონტრაქტორის მომსახურება
| სატკეპნი პნევმოსვლაზე 10ტ | მანქ/ს | 4.407 | [7 empty] | კონტრაქტორის მომსახურება
| ღორღი. ფრაქცია (20-40 მმ) | მ3 | 37.29 | [7 empty] | კონტრაქტორის მასალა
13 | თხრილის შევსება ქვიშა-ხრეშით (სამშენებლო სამუშაოებისათვის) დატკეპვნით (K=0.98-1.25) | მ3 | 90.3
| მუშა-მშენებლების შრომის დანახარჯი | კაც/სთ | 12.1002 | [7 empty] | კონტრაქტორის მომსახურება
| ბულდოზერი 80 ცხ.ძ. | მანქ/ს | 2.6268 | [7 empty] | კონტრაქტორის მომსახურება
| სატკეპნი პნევმოსვლაზე 10ტ | მანქ/ს | 11.739 | [7 empty] | კონტრაქტორის მომსახურება
| ქვიშა-ხრეში (სამშენებლო სამუშაოებისათვის) | მ3 | 99.33 | [7 empty] | კონტრაქტორის მასალა
14 | ჭის ქვეშ ხრეშის ბალიშის მოწყობა 10 სმ დატკეპვნით (K=0.98-1.25) | მ3 | 2.5
| შრომის დანახარჯი | კაც/სთ | 2.225 | [7 empty] | კონტრაქტორის მომსახურება
| მანქანები | ლარი | 0.925 | [7 empty] | კონტრაქტორის მომსახურება
მატერიალური რესურსები
| ქვიშა-ხრეში (სამშენებლო სამუშაოებისათვის) | მ3 | 2.875 | [7 empty] | კონტრაქტორის მასალა
| სხვა მასალები | ლარი | 0.05 | [7 empty] | კონტრაქტორის მასალა
15 | ფოლადის DN83/5.5 მმ ქარხნული იზოლაციით მილის შეძენა და მონტაჟი | მ | 2
| მუშა-მშენებლების შრომის დანახარჯი | კაც/სთ | 0.506 | [7 empty] | კონტრაქტორის მომსახურება
| მანქანები | ლარი | 0.0702 | [7 empty] | კონტრაქტორის მომსახურება
მატერიალური რესურსები
| ფოლადის ქარხნული იზოლაციით მილი DN83/5.5 მმ | მ | 1.996 | [7 empty] | კონტრაქტორის მასალა
| სხვა მასალები | ლარი | 0.1186 | [7 empty] | კონტრაქტორის მასალა
16 | ფოლადის DN83/5.5 მმ ქარხნული იზოლაციით მილის ჰიდრავლიკური გამოცდა | მ | 2
| მუშა-მშენებლების შრომის დანახარჯი | კაც/სთ | 0.2 | [7 empty] | კონტრაქტორის მომსახურება
მატერიალური რესურსები
| წყალი | მ | 0.01572 | [7 empty] | gwp
17 | ფოლადის მილის გარეცხვა ქლორიანი წყლით DN83/5.5 მმ | მ | 2
| მუშა-მშენებლების შრომის დანახარჯი | კაც/სთ | 0.1134 | [7 empty] | კონტრაქტორის მომსახურება
მატერიალური რესურსები
| წყალი | მ3 | 0.114 | [7 empty] | gwp
| სხვა მასალები | ლარი | 0.0002 | [7 empty] | კონტრაქტორის მასალა
18 | წყალსადენის პოლიეთილენის მილის შეძენა, მონტაჟი- PE 100 SDR 11 PN 16 დ=90 მმ (პირაპირ გადაბმით) | მ | 106
| მუშა-მშენებლების შრომის დანახარჯი | კაც/სთ | 5.194 | [7 empty] | კონტრაქტორის მომსახურება
| სხვა მანქანები | ლარი | 7.155 | [7 empty] | კონტრაქტორის მომსახურება
მატერიალური რესურსები
| პოლიეთილენის მილი დ=90 მმ 16 ატმ | მ | 107.06 | [7 empty] | gwp
| სხვა მასალები | ლარი | 0.22896 | [7 empty] | კონტრაქტორის მასალა
19 | წყალსადენის პოლიეთილენის მილის PE 100 SDR 11 PN16 დ=90 მმ ჰიდრავლიკური გამოცდა | მ | 106
| მუშა-მშენებლების შრომის დანახარჯი | კაც/სთ | 7.42 | [7 empty] | კონტრაქტორის მომსახურება
მატერიალური რესურსები
| წყალი | მ | 0.83316 | [7 empty] | gwp
20 | წყალსადენის პოლიეთილენის მილის გარეცხვა ქლორიანი წყლით PE 100 SDR 11 PN 16 დ=90 მმ | მ | 106
| მუშა-მშენებლების შრომის დანახარჯი | კაც/სთ | 6.0102 | [7 empty] | კონტრაქტორის მომსახურება
მატერიალური რესურსები
| წყალი | მ³ | 9.964 | [7 empty] | gwp
| სხვა მასალები | ლარი | 0.01696 | [7 empty] | კონტრაქტორის მასალა
21 | წყალსადენის პოლიეთილენის მილის შეძენა, მონტაჟი PE 100 SDR 11 PN 16 დ=25 მმ (პირაპირ გადაბმით) | მ | 102
| მუშა-მშენებლების შრომის დანახარჯი | კაც/სთ | 4.6818 | [7 empty] | კონტრაქტორის მომსახურება
| სხვა მანქანები | ლარი | 4.6104 | [7 empty] | კონტრაქტორის მომსახურება
მატერიალური რესურსები
| პოლიეთილენის მილი დ=25 მმ 16 ატმ | მ | 103.02 | [7 empty] | gwp
| სხვა მასალები | ლარი | 0.0612 | [7 empty] | კონტრაქტორის მასალა
22 | წყალსადენის პოლიეთილენის მილის PE 100 SDR 11 PN16 დ=25 მმ ჰიდრავლიკური გამოცდა | მ | 102
| მუშა-მშენებლების შრომის დანახარჯი | კაც/სთ | 5.1 | [7 empty] | კონტრაქტორის მომსახურება
მატერიალური რესურსები
| წყალი | მ | 0.20094 | [7 empty] | gwp
23 | წყალსადენის პოლიეთილენის მილის გარეცხვა ქლორიანი წყლით PE 100 SDR 11 PN 16 დ=25 მმ | მ | 102
| მუშა-მშენებლების შრომის დანახარჯი | კაც/სთ | 5.7834 | [7 empty] | კონტრაქტორის მომსახურება
| სხვა მანქანები | ლარი | 4.6104 | [7 empty] | კონტრაქტორის მომსახურება
მატერიალური რესურსები
| წყალი | მ³ | 3.1722 | [7 empty] | gwp
| სხვა მასალები | ლარი | 0.00612 | [7 empty] | კონტრაქტორის მასალა
24 | რ/ბ ანაკრები წრიული ჭის (1 კოპ) შეძენა- მონტაჟი, რკბ. ძირის ფილით ПД-10; რკბ რგოლებით К-10-9; რკბ. გადახურვის ფილა თუჯის მრგვალი ხუფით ПП-10-2; D=1.0 მ H-1.2 მ გამირების მოწყობის გათვალისწინებით | მ3 | 1.1281
| შრომის დანახარჯი | კაც/სთ | 11.9574 | [7 empty] | კონტრაქტორის მომსახურება
| სხვა მანქანები | ლარი | 8.0543 | [7 empty] | კონტრაქტორის მომსახურება
მატერიალური რესურსები
| რკინა–ბეტონის რგოლი დ=1000მმ / 1მ | მ | 1 | [7 empty] | კონტრაქტორის მასალა
| რკინა–ბეტონის რგოლი დ=1000მმ / 0.5მ | მ | 1 | [7 empty] | კონტრაქტორის მასალა
| რ/ბ ძირის ფილა დ-1000 მმ | ც | 1 | [7 empty] | კონტრაქტორის მასალა
| რკინა–ბეტონის ფილა თუჯის მრგვალი ხუფით დ=1000*1000 მმ | ც | 1 | [7 empty] | gwp
| ბეტონი B-25 | მ3 | 0.17711 | [7 empty] | კონტრაქტორის მასალა
| სხვა მასალები (გამირების ღირებულების გათვალისწინებით) | ლარი | 7.4565 | [7 empty] | კონტრაქტორის მასალა
25 | ჭის გარე ზედაპირის ჰიდროიზოლაცია ბიტუმის მასტიკით 2 ფენად | მ2 | 8.4
| მუშა-მშენებლების შრომის დანახარჯი | კაც/სთ | 2.8224 | [7 empty] | კონტრაქტორის მომსახურება
| მანქანები | ლარი | 0.126 | [7 empty] | კონტრაქტორის მომსახურება
მატერიალური რესურსები
| ბიტუმ-პოლიმერული მასტიკა | ტნ | 0.02016 | [7 empty] | კონტრაქტორის მასალა
| სხვა მასალები | ლარი | 0.19152 | [7 empty] | კონტრაქტორის მასალა
26 | ჩობალის შეძენა და მოწყობა დ=165 მმ (2 ცალი) | ტ | 0.051
| მუშა-მშენებლების შრომის დანახარჯი | კაც/სთ | 15.555 | [7 empty] | კონტრაქტორის მომსახურება
| მანქანები | ლარი | 8.262 | [7 empty] | კონტრაქტორის მომსახურება
მატერიალური რესურსები
| ჩობალი დ=165 მმ | ც | 2 | [7 empty] | gwp
| სხვა მასალები | ლარი | 2.5092 | [7 empty] | კონტრაქტორის მასალა
27 | ლითონის ელემენტების შეღებვა ანტიკოროზიული ლაქით | მ2 | 2.5
| მუშა-მშენებლების შრომის დანახარჯი | კაც/სთ | 0.19475 | [7 empty] | კონტრაქტორის მომსახურება
| მანქანები | ლარი | 0.0015 | [7 empty] | კონტრაქტორის მომსახურება
მატერიალური რესურსები
| ანტიკოროზიული ლაქი | კგ | 1 | [7 empty] | კონტრაქტორის მასალა
28 | პოლიეთილენის სამკაპის შეძენა მოწყობა დ=90/90 მმ | ც | 1
| მუშა-მშენებლების შრომის დანახარჯი | კაც/სთ | 0.584 | [7 empty] | კონტრაქტორის მომსახურება
| სხვა მანქანები | ლარი | 0.227 | [7 empty] | კონტრაქტორის მომსახურება
მატერიალური რესურსები
| პოლიეთილენის სამკაპი დ=90/90 მმ | ც | 1 | [7 empty] | gwp
| სხვა მასალები | ლარი | 0.024 | [7 empty] | კონტრაქტორის მასალა
29 | პოლიეთილენის ქუროუნაგირის შეძენა მოწყობა დ=90/25 მმ | ც | 13
| მუშა-მშენებლების შრომის დანახარჯი | კაც/სთ | 7.592 | [7 empty] | კონტრაქტორის მომსახურება
| სხვა მანქანები | ლარი | 2.951 | [7 empty] | კონტრაქტორის მომსახურება
მატერიალური რესურსები
| პოლიეთილენის ქუროუნაგირი დ=90/25 მმ | ც | 13 | [7 empty] | gwp
| სხვა მასალები | ლარი | 0.312 | [7 empty] | კონტრაქტორის მასალა
30 | ადაპტორის მილტუჩით შეძენა და მოწყობა დ-90 მმ | ცალი | 3
| მუშა-მშენებლების შრომის დანახარჯი | კაც/სთ | 1.65 | [7 empty] | კონტრაქტორის მომსახურება
| მანქანები | ლარი | 1.08 | [7 empty] | კონტრაქტორის მომსახურება
მატერიალური რესურსები
| პოლიეთილენის ადაპტორი დ=90 მმ 16 ატმ | ცალი | 3 | [7 empty] | gwp
| მილტუჩა პოლ.ადაპტორის დ=90 მმ | ცალი | 3 | [7 empty] | gwp
| სხვა მასალები | ლარი | 0.09 | [7 empty] | კონტრაქტორის მასალა
31 | ფოლადის მილტუჩის შეძენა, მოწყობა დ=80 მმ | ც | 1
| მუშა-მშენებლების შრომის დანახარჯი | კაც/სთ | 0.48 | [7 empty] | კონტრაქტორის მომსახურება
| სხვა მანქანები | ლარი | 0.31 | [7 empty] | კონტრაქტორის მომსახურება
მატერიალური რესურსები
| ფოლადის მილტუჩი დ=80 მმ | ც | 1 | [7 empty] | კონტრაქტორის მასალა
| სხვა მასალები | ლარი | 0.02 | [7 empty] | კონტრაქტორის მასალა
32 | თუჯის ურდულის შეძენა და მონტაჟი დ-80 მმ PN16 | ცალი | 1
| მუშა-მშენებლების შრომის დანახარჯი | კაც/სთ | 1.67 | [7 empty] | კონტრაქტორის მომსახურება
| მანქანები | ლარი | 0.05 | [7 empty] | კონტრაქტორის მომსახურება
მატერიალური რესურსები
| თუჯის ურდული დ-80 მმ | ცალი | 1 | [7 empty] | gwp
| სხვა მასალები | ლარი | 0.88 | [7 empty] | კონტრაქტორის მასალა
33 | პოლიეთილენის ელ. მუხლის შეძენა, მოწყობა დ=90 მმ 90° | ც | 1
| მუშა-მშენებლების შრომის დანახარჯი | კაც/სთ | 0.389 | [7 empty] | კონტრაქტორის მომსახურება
| სხვა მანქანები | ლარი | 0.151 | [7 empty] | კონტრაქტორის მომსახურება
მატერიალური რესურსები
| პოლიეთილენის ელ. მუხლი დ=90 მმ 90° | ც | 1 | [7 empty] | gwp
| სხვა მასალები | ლარი | 0.024 | [7 empty] | კონტრაქტორის მასალა
34 | პოლიეთილენის ელ. მუხლის შეძენა, მოწყობა დ=25 მმ 90° | ც | 13
| მუშა-მშენებლების შრომის დანახარჯი | კაც/სთ | 5.057 | [7 empty] | კონტრაქტორის მომსახურება
| სხვა მანქანები | ლარი | 1.963 | [7 empty] | კონტრაქტორის მომსახურება
მატერიალური რესურსები
| პოლიეთილენის ელ. მუხლი დ=25 მმ 90° | ც | 13 | [7 empty] | gwp
| სხვა მასალები | ლარი | 0.312 | [7 empty] | კონტრაქტორის მასალა
35 | პოლიეთილენის ელ. მუხლის შეძენა, მოწყობა დ=25 მმ 45° | ც | 15
| მუშა-მშენებლების შრომის დანახარჯი | კაც/სთ | 5.835 | [7 empty] | კონტრაქტორის მომსახურება
| სხვა მანქანები | ლარი | 2.265 | [7 empty] | კონტრაქტორის მომსახურება
მატერიალური რესურსები
| პოლიეთილენის ელ. მუხლი დ=25 მმ 45° | ც | 15 | [7 empty] | gwp
| სხვა მასალები | ლარი | 0.36 | [7 empty] | კონტრაქტორის მასალა
36 | პოლიეთ/ფოლადზე გადამყვანის დ=25X20 მმ შეძენა და მოწყობა (5 ცალი) | ტ | 0.00074
| მუშა-მშენებლების შრომის დანახარჯი | კაც/სთ | 0.2257 | [7 empty] | კონტრაქტორის მომსახურება
| მანქანები | ლარი | 0.11988 | [7 empty] | კონტრაქტორის მომსახურება
მატერიალური რესურსები
| გადამყვანი პოლ/ფოლ დ=25X20 მმ გ/ხ | ც | 5 | [7 empty] | gwp
| სხვა მასალები | ლარი | 0.036408 | [7 empty] | კონტრაქტორის მასალა
37 | პოლიეთილენის შემაერთებელი ელ. ქუროს შეძენა, მოწყობა დ=90მმ | ც | 2
| მუშა-მშენებლების შრომის დანახარჯი | კაც/სთ | 0.778 | [7 empty] | კონტრაქტორის მომსახურება
| სხვა მანქანები | ლარი | 0.302 | [7 empty] | კონტრაქტორის მომსახურება
მატერიალური რესურსები
| პოლიეთილენის შემაერთებელი ელ. ქურო დ=90მმ | ც | 2 | [7 empty] | gwp
| სხვა მასალები | ლარი | 0.048 | [7 empty] | კონტრაქტორის მასალა
38 | პოლიეთილენის დამხშობის შეძენა, მოწყობა დ=90მმ | ც | 1
| მუშა-მშენებლების შრომის დანახარჯი | კაც/სთ | 0.389 | [7 empty] | კონტრაქტორის მომსახურება
| სხვა მანქანები | ლარი | 0.151 | [7 empty] | კონტრაქტორის მომსახურება
მატერიალური რესურსები
| პოლიეთილენის დამხშობი დ=90მმ | ც | 1 | [7 empty] | gwp
| სხვა მასალები | ლარი | 0.024 | [7 empty] | კონტრაქტორის მასალა
39 | ბეტონის საყრდენის მოწყობა მილის ქვეშ, ბეტონის მარკა B-25 | მ3 | 0.0061875
| შრომის დანახარჯი | კაც/სთ | 0.017573 | [7 empty] | კონტრაქტორის მომსახურება
მატერიალური რესურსები
| ბეტონი B-25 | მ3 | 0.0063113 | [7 empty] | კონტრაქტორის მასალა
| ფიცარი ჩამოგანული 25-32მმ III ხ | მ3 | 0.0001485 | [7 empty] | კონტრაქტორის მასალა
| სხვა მასალები | ლარი | 0.0048139 | [7 empty] | კონტრაქტორის მასალა
40 | არსებულ დ=150 მმ ფოლადის მილზე შეჭრა საპროექტო პოლიეთილენის დ=90 მმ მილით | ადგ. | 1
| მუშა-მშენებლების შრომის დანახარჯი | კაც/სთ | 1.75 | [7 empty] | კონტრაქტორის მომსახურება
| მანქანები | ლარი | 0.39 | [7 empty] | კონტრაქტორის მომსახურება
მატერიალური რესურსები
| პოლიეთილენის მილი დ=90 მმ | მ | 0.4 | [7 empty] | gwp
| სხვა მასალები | ლარი | 0.34 | [7 empty] | კონტრაქტორის მასალა
41 | სახანძრო მიწისქვედა ჰიდრანტების (კომპლექტი) შეძენა, მოწყობა დ=80 მმ | კომპ | 1
| მუშა-მშენებლების შრომის დანახარჯი | კაც/სთ | 1.78 | [7 empty] | კონტრაქტორის მომსახურება
| მანქანები | ლარი | 0.12 | [7 empty] | კონტრაქტორის მომსახურება
მატერიალური რესურსები
| სახანძრო მიწისქვედა ჰიდრანტი შემადგენლობით: | კომპ | 1 | [7 empty] | gwp
| ფოლადის მილი დ=89/4 მმ | მ | 0.2
| ფოლადის მილტუჩი დ=80 მმ | ც | 1
| ურდული დ=80 მმ | ც | 1
| ურდულის გარსაცმი | ც | 1
| ურდულის ღერძი | ც | 1
| მუხლი 90° ქვესადგამით | ც | 1
| მილის ქვ. სახანძრო ჰიდრანტი | ც | 1
| ურდულის ხუფი | ც | 1
| სახანძრო ჰიდრანტის ხუფი | ც | 1
| სხვა მასალები | ლარი | 1.13 | [7 empty] | კონტრაქტორის მასალა
წყალმზომის კვანძი (დ=20 მმ 13 ც)
42 | მონოლითური ჭის 0.8X0.5X0.7 მ (13 ცალი) მოწყობა, ბეტონის მარკა B-25 | მ3 | 6.5
| შრომის დანახარჯი | კაც/სთ | 62.01 | [7 empty] | კონტრაქტორის მომსახურება
| სხვა მანქანები | ლარი | 7.345 | [7 empty] | კონტრაქტორის მომსახურება
მატერიალური რესურსები
| ბეტონი B-25 | მ3 | 6.825 | [7 empty] | კონტრაქტორის მასალა
| არმატურა Ø10 AI |  | 0.01924 | [7 empty] | კონტრაქტორის მასალა
| ფიცარი 25-32 მმ III ხ. | მ3 | 0.325 | [7 empty] | კონტრაქტორის მასალა
| ფიცარი 40-60 მმ III ხ. | მ3 | 0.2795 | [7 empty] | კონტრაქტორის მასალა
| სხვა მასალები (გამირების ღირებულების გათვალისწინებით) | ლარი | 13.195 | [7 empty] | კონტრაქტორის მასალა
43 | პოლიეთ/ფოლადზე გადამყვანის დ=25X20 მმ შეძენა და მოწყობა (26 ცალი) | ტ | 0.003848
| მუშა-მშენებლების შრომის დანახარჯი | კაც/სთ | 1.1736 | [7 empty] | კონტრაქტორის მომსახურება
| მანქანები | ლარი | 0.62338 | [7 empty] | კონტრაქტორის მომსახურება
მატერიალური რესურსები
| გადამყვანი პოლ/ფოლ დ=25X20 მმ გ/ხ | ც | 26 | [7 empty] | gwp
| სხვა მასალები | ლარი | 0.18932 | [7 empty] | კონტრაქტორის მასალა
44 | თითბერის გამტარადის შეძენა და მონტაჟი დ-20 მმ შ.ხ. | ცალი | 13
| მუშა-მშენებლების შრომის დანახარჯი | კაც/სთ | 13.13 | [7 empty] | კონტრაქტორის მომსახურება
| მანქანები | ლარი | 0.26 | [7 empty] | კონტრაქტორის მომსახურება
მატერიალური რესურსები
| თითბერის გამტარადი დ=20 მმ შ.ხ. | ცალი | 13 | [7 empty] | gwp
| სხვა მასალები | ლარი | 6.37 | [7 empty] | კონტრაქტორის მასალა
45 | ფილტრის შეძენა და მოწყობა დ=20 მმ | ცალი | 13
| მუშა-მშენებლების შრომის დანახარჯი | კაც/სთ | 13.78 | [7 empty] | კონტრაქტორის მომსახურება
| მანქანები | ლარი | 2.08 | [7 empty] | კონტრაქტორის მომსახურება
მატერიალური რესურსები
| წყლის ფილტრი დ=20 მმ | ცალი | 13 | [7 empty] | gwp
| სხვა მასალები | ლარი | 0.26 | [7 empty] | კონტრაქტორის მასალა
46 | წყალმზომისა და მოძრავი ქანჩების შეძენა და მოწყობა დ-20 მმ | ცალი | 13
| მუშა-მშენებლების შრომის დანახარჯი | ლარი | 20.67 | [7 empty] | კონტრაქტორის მომსახურება
| მანქანები | ლარი | 8.19 | [7 empty] | კონტრაქტორის მომსახურება
მატერიალური რესურსები
| მრავალჭავლიანი წყალმზომი დ=20 მმ | ცალი | 13 | [7 empty] | gwp
46.1 | წყალმზომის შტუცერი დ=20 მმ | ც | 26 | [7 empty] | gwp
| სხვა მასალები | ლარი | 9.295 | [7 empty] | კონტრაქტორის მასალა
47 | ჩობალის შეძენა და მოწყობა დ=50 მმ (26 ცალი) | ტ | 0.182
| მუშა-მშენებლების შრომის დანახარჯი | კაც/სთ | 55.51 | [7 empty] | კონტრაქტორის მომსახურება
| მანქანები | ლარი | 29.484 | [7 empty] | კონტრაქტორის მომსახურება
მატერიალური რესურსები
| ჩობალი დ=50 მმ | ც | 26 | [7 empty] | gwp
| სხვა მასალები | ლარი | 8.9544 | [7 empty] | კონტრაქტორის მასალა
48 | დამაკავშირებელი მილყელი ორივე მხრიდან გ.ხ. (ნიპელი) დ=20 მმ-ს შეძენა, მოწყობა (13 ცალი) | ტ | 0.001924
| მუშა-მშენებლების შრომის დანახარჯი | კაც/სთ | 0.58682 | [7 empty] | კონტრაქტორის მომსახურება
| მანქანები | ლარი | 0.31169 | [7 empty] | კონტრაქტორის მომსახურება
მატერიალური რესურსები
| გადამყვანი პოლ/ფოლ დ=25X20 მმ გ/ხ | ც | 13 | [7 empty] | gwp
| სხვა მასალები | ლარი | 0.094661 | [7 empty] | კონტრაქტორის მასალა
| სულ პირდაპირი ხარჯები |  |  |  | 0 | 0 | 0 | 0 | 0 | 0
| მასალის ტრანსპორტირების ხარჯი | [8 empty] | 0
| კოეფიციენტი სამუშაო პირობების სივიწროვის გამო | [8 empty] | 0
| სულ | [8 empty] | 0
| ზედნადები ხარჯები | [8 empty] | 0
| სულ | [8 empty] | 0
| გეგმიური მოგება | [8 empty] | 0
| სულ | [8 empty] | 0
| გაუთვალისწინებელი ხარჯები | 3% | [7 empty] | 0
| ჯამი | [8 empty] | 0
| დ.ღ.გ. | 18% | [7 empty] | 0
| სულ ხარჯთაღიცხვით | [8 empty] | 0
1. აუცილებლად უნდა განფასდეს ყველა ის პუნქტი, რომელსაც აწერია „კონტრაქტორის მასალა“ და „კონტრაქტორის მომსახურება“. 2. აუცილებლად უნდა იყოს წარმოდგენილი გაუთვალისწინებელი ხარჯი 3%_ის ოდენობით, რომლის ჩარიცხვაც გამყარდება ფორმა 2_ის საშუალებით.