## N1_სატენდერო
ფალიაშვილის ქუჩა #68 წყალარინების ქსელის რეაბილიტაცია
0
N | სამუშაოს დასახელება | განზ. ერთ. | რაოდე-ნობა | მასალები |  | ხელფასი (ლ) |  | მანქ.მექ-ზმები (ლ) |  | სულ
|  |  |  | ერთ.ფასი | ჯამი | ერთ.ფასი | ჯამი | ერთ.ფასი | ჯამი | (ლარი)
1 | 2 | 3 | 4 | 5 | 6 | 7 | 8 | 9 | 10 | 11 | 12
1 | არსებული ასფალტის საფარის ორ ხაზად ჩახერხვა ფრეზით 20 სმ სიღრმეზე | მ | 97.7 | [7 empty] | კონტრაქტორის მომსახურება
| მუშა-მშენებლების შრომის დანახარჯი | კაც/სთ | 7.5229 | [7 empty] | კონტრაქტორის მომსახურება
| ფრეზი საგზაო მიბმული, ტრაქტორით (108 ცხ.ძ.) | მანქ/სთ | 18.9538 | [7 empty] | კონტრაქტორის მომსახურება
| მანქანები | ლარი | 6.2235 | [7 empty] | კონტრაქტორის მომსახურება
| სხვა მასალები | ლარი | 1.7391 | [7 empty] | კონტრაქტორის მასალა
2 | ასფალტის საფარის მოხსნა სისქით 10 სმ სანგრევი ჩაქუჩით | მ3 | 5.9 | [7 empty] | კონტრაქტორის მომსახურება
| მუშა-მშენებლების შრომის დანახარჯი | კაც/სთ | 9.44 | [7 empty] | კონტრაქტორის მომსახურება
| ავტოგრეიდერი | მანქ/ს | 0.11269 | [7 empty] | კონტრაქტორის მომსახურება
| სანგრევი ჩაქუჩი | მანქ/ს | 4.5725 | [7 empty] | კონტრაქტორის მომსახურება
| კომპრესორი 5 მ3/წთ | მანქ/ს | 2.6007 | [7 empty] | კონტრაქტორის მომსახურება
3 | დამტვრეული ასფალტის ნატეხების დატვირთვა ავ/თვითმც. და გატანა | მ3 | 5.9 | [7 empty] | კონტრაქტორის მომსახურება
| ექსკავატორი ჩამჩის ტევადობით 0,5 მ3 | მანქ/ს | 0.1475 | [7 empty] | კონტრაქტორის მომსახურება
| ავტოთვითმცლელით გატანა 30 კმ | ტ | 11.8 | [7 empty] | კონტრაქტორის მომსახურება
4 | IV კატ. გრუნტის დამუშავება ექსკავატორით ჩამჩის მოცულობით 0.5 მ3 ა/მ დატვირთვით | მ3 | 136.8 | [7 empty] | კონტრაქტორის მომსახურება
| მუშა-მშენებლების შრომის დანახარჯი | კაც/სთ | 3.6936 | [7 empty] | კონტრაქტორის მომსახურება
| ექსკავატორი ჩამჩის ტევადობით 0,5 მ3 | მანქ/ს | 8.2764 | [7 empty] | კონტრაქტორის მომსახურება
| სხვა მანქანები | ლარი | 0.30233 | [7 empty] | კონტრაქტორის მომსახურება
| ღორღი (20-40მმ) ფრაქცია | მ3 | 0.008208 | [7 empty] | კონტრაქტორის მასალა
5 | IV კატ. გრუნტის დამუშავება ხელით, ავტოთვითმცლელზე დატვირთვით | მ3 | 4.56 | [7 empty] | კონტრაქტორის მომსახურება
| მუშა-მშენებლების შრომის დანახარჯი | კაც/სთ | 22.816 | [7 empty] | კონტრაქტორის მომსახურება
6 | IV კატ. გრუნტის დამუშავება ხელით, გვერდზე დაყრით | მ3 | 10.64 | [7 empty] | კონტრაქტორის მომსახურება
| მუშა-მშენებლების შრომის დანახარჯი | კაც/სთ | 42.2408 | [7 empty] | კონტრაქტორის მომსახურება
7 | დამუშავებული გრუნტის დატვირთვა ექსკავატორით ავ/თვითმცლელზე | მ3 | 10.64 | [7 empty] | კონტრაქტორის მომსახურება
| ექსკავატორი ჩამჩის ტევადობით 0,5 მ3 | მანქ/ს | 0.266 | [7 empty] | კონტრაქტორის მომსახურება
8 | გრუნტის გატანა ავტოთვითმცლელებით | ტ | 296.4 | [7 empty] | კონტრაქტორის მომსახურება
| ავტოთვითმცლელით გატანა 30კმ | ტ | 296.4 | [7 empty] | კონტრაქტორის მომსახურება
9 | ქვიშის გადაადგილება 50 მ-ზე სამშენებლო ობიექტზე მექანიზმის გამოყენებით და თხრილში ჩაყრა | მ3 | 29.8 | [7 empty] | კონტრაქტორის მომსახურება
| ბულდოზერი 50 ცხ.ძ | მანქ/ს | 0.73457 | [7 empty] | კონტრაქტორის მომსახურება
10 | ქვიშის(2-5 მმ) ფრაქცია უკუჩაყრა (K=0.98-1.25) დატკეპვნით, პლასტმასის მილების ქვეშ 15 სმ, ზემოდან 30 სმ | მ3 | 29.8 | [7 empty] | კონტრაქტორის მომსახურება
| მუშა-მშენებლების შრომის დანახარჯი | კაც/სთ | 53.64 | [7 empty] | კონტრაქტორის მომსახურება
| ქვიშა (2-5 მმ) ფრაქცია | მ3 | 32.78 | [7 empty] | კონტრაქტორის მასალა
11 | ღორღის (22-40 მმ) ფრაქცია შეძენა, მოტანა, უკუჩაყრა (K=0.98-1.25) დატკეპვნით,ასფალტის მომზადებამდე სისქით 20 სმ. | მ3 | 10.4 | [7 empty] | კონტრაქტორის მომსახურება
| მუშა-მშენებლების შრომის დანახარჯი | კაც/სთ | 1.3936 | [7 empty] | კონტრაქტორის მომსახურება
| ბულდოზერი 80 ცხ.ძ. | მანქ/ს | 0.30254 | [7 empty] | კონტრაქტორის მომსახურება
| სატკეპნი პნევმოსვლაზე 10ტ | მანქ/ს | 1.352 | [7 empty] | კონტრაქტორის მომსახურება
| ღორღი. ფრაქცია (22-40 მმ) | მ3 | 11.44 | [7 empty] | კონტრაქტორის მასალა
12 | თხრილის შევსება ქვიშა-ხრეშოვა- ნი ნარევით ფრაქცია (0-80) მმ მექანიზმის გამოყენე- ბით, 50 მ-ზე გადაადგილებით, დატკეპნით (K=0.98-1.25) | მ3 | 98.1 | [7 empty] | კონტრაქტორის მომსახურება
| მუშა-მშენებლების შრომის დანახარჯი | კაც/სთ | 13.1454 | [7 empty] | კონტრაქტორის მომსახურება
| ბულდოზერი 80 ცხ.ძ. | მანქ/ს | 2.8537 | [7 empty] | კონტრაქტორის მომსახურება
| სატკეპნი პნევმოსვლაზე 10ტ | მანქ/ს | 12.753 | [7 empty] | კონტრაქტორის მომსახურება
| ქვიშა-ხრეშოვა- ნი ნარევით ფრაქცია (0-80) მმ | მ3 | 107.91 | [7 empty] | კონტრაქტორის მასალა
13 | ჭების ქვეშ ხრეშის ნარევის ბალიშის მოწყობა 10 სმ ფრაქცია (0-56) მმ | მ3 | 1.2 | [7 empty] | კონტრაქტორის მომსახურება
| შრომის დანახარჯი | კაც/სთ | 1.068 | [7 empty] | კონტრაქტორის მომსახურება
| მანქანები | ლარი | 0.444 | [7 empty] | კონტრაქტორის მომსახურება
| მატერიალური რესურსები | [9 empty] | კონტრაქტორის მომსახურება
| ქვიშა-ხრეშოვანი ნარევი ფრაქცია (0-56 მმ) | მ3 | 1.38 | [7 empty] | კონტრაქტორის მასალა
| სხვა მასალები | ლარი | 0.024 | [7 empty] | კონტრაქტორის მასალა
14 | ასფალტობეტონის საფარის მოწყობა სისქით 10 სმ მსხვილმარცვლოვანი 6 სმ, და წვრილმარცვლოვანი 4 სმ | მ2 | 59.2 | [7 empty] | კონტრაქტორის მომსახურება
| შრომის დანახარჯი | კაც/სთ | 11.0941 | [7 empty] | კონტრაქტორის მომსახურება
| თვითმავალი საგზაო სატკეპნი 5ტ გლუვი | მანქ/სთ | 0.87616 | [7 empty] | კონტრაქტორის მომსახურება
| მატერიალური რესურსები | [9 empty] | კონტრაქტორის მომსახურება
| ასფალტობეტონი მსხვილმარცვლოვანი 6 სმ | ტ | 8.4656 | [7 empty] | კონტრაქტორის მასალა
| ასფალტობეტონი წვრილმარცვლოვანი 4 სმ | ტ | 5.6477 | [7 empty] | კონტრაქტორის მასალა
| თხევადი ბიტუმი | ტ | 0.07104 | [7 empty] | კონტრაქტორის მასალა
15 | მიწის თხრილის კედლების და ჭის ქვაბულის გამაგრება ხის ფარებით | მ² | 235.3 | [7 empty] | კონტრაქტორის მომსახურება
| მუშა-მშენებლების შრომის დანახარჯი | კაც.სთ | 64.0016 | [7 empty] | კონტრაქტორის მომსახურება
| მანქანები | ლარი | 12.1415 | [7 empty] | კონტრაქტორის მომსახურება
| მატერიალური რესურსები | [9 empty] | კონტრაქტორის მომსახურება
| ხის ძელი | მ³ | 1.0118 | [7 empty] | კონტრაქტორის მასალა
| ფიცარი ჩამოუგანავი 40-60 მმ III ხ. | მ³ | 2.2589 | [7 empty] | კონტრაქტორის მასალა
| სხვა მასალები | ლარი | 1.153 | [7 empty] | კონტრაქტორის მასალა
16 | არსებული კანალიზაციის ოთხკუთხა აგურის 1X1 მ-იანი h=2.3 მ ჭის დემონტაჟი (1 ცალი) | მ3 | 0.52 | [7 empty] | კონტრაქტორის მომსახურება
| მუშა-მშენებლების შრომის დანახარჯი | კაც.სთ | 3.38 | [7 empty] | კონტრაქტორის მომსახურება
| მანქანები | ლარი | 0.936 | [7 empty] | კონტრაქტორის მომსახურება
17 | არსებული კანალიზაციის d=1.0 მ h=2.1 მ ჭის გაუქმება | ც | 1 | [7 empty] | კონტრაქტორის მომსახურება
17.1 | გაუქმებული ჭის შევსება ქვიშა-ხრეშოვანი ნარევით ფრაქცია (0-80)მმ | მ3 | 1.5 | [7 empty] | კონტრაქტორის მომსახურება
| მუშა-მშენებლების შრომის დანახარჯი | კაც/სთ | 1.4895 | [7 empty] | კონტრაქტორის მომსახურება
| ქვიშა-ხრეშოვა- ნი ნარევით ფრაქცია (0-80) მმ | მ3 | 1.65 | [7 empty] | კონტრაქტორის მასალა
17.2 | გაუქმებული ჭის დაბეტონება ბეტონით; ბეტონი B22.5 (M-300) | მ3 | 0.2 | [7 empty] | კონტრაქტორის მომსახურება
| მუშა-მშენებლების შრომის დანახარჯი | კაც/სთ | 0.274 | [7 empty] | კონტრაქტორის მომსახურება
| მანქანები | ლარი | 0.0566 | [7 empty] | კონტრაქტორის მომსახურება
| ბეტონი B22.5 (M-300) | მ3 | 0.204 | [7 empty] | კონტრაქტორის მასალა
| სხვა მასალები | ლარი | 0.124 | [7 empty] | კონტრაქტორის მასალა
17.3 | გაუქმებული ხუფის დემონტაჟი | ც | 1 | [7 empty] | კონტრაქტორის მომსახურება
| მუშა-მშენებლების შრომის დანახარჯი | კაც/სთ | 0.924 | [7 empty] | კონტრაქტორის მომსახურება
| მანქანები | ლარი | 0.054 | [7 empty] | კონტრაქტორის მომსახურება
18 | დემონტირებული აგურის ჭის ნარჩენების და ჭის თუჯის ხუფის დატვირთვა ავტოთვითმცლელზე | ტ | 1.14 | [7 empty] | კონტრაქტორის მომსახურება
| შრომატევადობა | კაც.სთ | 2.0301 | [7 empty] | კონტრაქტორის მომსახურება
| მანქანები | ლარი | 0.54378 | [7 empty] | კონტრაქტორის მომსახურება
18.1 | ავტოთვითმცლელით გატანა 30 კმ | ტ | 1.14 | [7 empty] | კონტრაქტორის მომსახურება
19 | არსებული კანალზაციის მილის მილის d=200 მმ-იანი მილის ჩაჭრა | გადაჭ. რაოდ. | 2 | [7 empty] | კონტრაქტორის მომსახურება
| მუშა-მშენებლების შრომის დანახარჯი | კაც/სთ | 0.24 | [7 empty] | კონტრაქტორის მომსახურება
| მანქანები | ლარი | 0.288 | [7 empty] | კონტრაქტორის მომსახურება
| მატერიალური რესურსები | [9 empty] | კონტრაქტორის მომსახურება
| ჟანგბადი | მ3 | 0.15534 | [7 empty] | კონტრაქტორის მასალა
| კარბიდი | კგ | 0.084824 | [7 empty] | კონტრაქტორის მასალა
20 | გაუქმებული მილების d=200 მმ; d=300 მმ; დახშობა ბეტონით B22.5 (M-300) | მ3 | 0.06 | [7 empty] | კონტრაქტორის მომსახურება
| მუშა-მშენებლების შრომის დანახარჯი | კაც/სთ | 0.1584 | [7 empty] | კონტრაქტორის მომსახურება
| მანქანები | ლარი | 0.001044 | [7 empty] | კონტრაქტორის მომსახურება
| ბეტონი B22.5 (M-300) | მ3 | 0.0612 | [7 empty] | კონტრაქტორის მასალა
| სხვა მასალები | ლარი | 0.04668 | [7 empty] | კონტრაქტორის მასალა
21 | არსებული კანალზაციის მილის მილის d=300 მმ-იანი მილის ჩაჭრა | გადაჭ. რაოდ. | 2 | [7 empty] | კონტრაქტორის მომსახურება
| მუშა-მშენებლების შრომის დანახარჯი | კაც/სთ | 0.38 | [7 empty] | კონტრაქტორის მომსახურება
| მანქანები | ლარი | 0.456 | [7 empty] | კონტრაქტორის მომსახურება
| მატერიალური რესურსები | [9 empty] | კონტრაქტორის მომსახურება
| ჟანგბადი | მ3 | 0.31617 | [7 empty] | კონტრაქტორის მასალა
| კარბიდი | კგ | 0.15526 | [7 empty] | კონტრაქტორის მასალა
22 | კანალიზაციის პოლიეთილენის გოფრირებული მილის SN8 d=300 მმ შეძენა, მოწყობა (ქუროებით გადაბმა) | მ | 35 | [7 empty] | კონტრაქტორის მომსახურება
| მუშა-მშენებლების შრომის დანახარჯი | კაც/სთ | 9.205 | [7 empty] | კონტრაქტორის მომსახურება
| სხვა მანქანები | ლარი | 5.74 | [7 empty] | კონტრაქტორის მომსახურება
| მატერიალური რესურსები | [9 empty] | კონტრაქტორის მომსახურება
| კანალიზაციის პოლიეთილენის გოფრირებული მილი SN8 d=300მმ | მ | 35.35 | [7 empty] | gwp
| სხვა მასალები | ლარი | 0.714 | [7 empty] | კონტრაქტორის მასალა
23 | კანალიზაციის პოლიეთილენის გოფრირებული მილის SN8 d=300მმ გამოცდა ჰერმეტულობაზე | მ | 35 | [7 empty] | კონტრაქტორის მომსახურება
| მუშა-მშენებლების შრომის დანახარჯი | კაც/სთ | 4.9 | [7 empty] | კონტრაქტორის მომსახურება
| მატერიალური რესურსები | [9 empty] | კონტრაქტორის მომსახურება
| წყალი | მ3 | 2.485 | [7 empty] | gwp
24 | კანალიზაციის პოლიეთილენის გოფრირებული მილის SN8 d=150მმ შეძენა, მოწყობა | მ | 2 | [7 empty] | კონტრაქტორის მომსახურება
| მუშა-მშენებლების შრომის დანახარჯი | კაც/სთ | 0.122 | [7 empty] | კონტრაქტორის მომსახურება
| სხვა მანქანები | ლარი | 0.1842 | [7 empty] | კონტრაქტორის მომსახურება
| მატერიალური რესურსები | [9 empty] | კონტრაქტორის მომსახურება
| კანალიზაციის პოლიეთილენის გოფრირებული მილი SN8 d=150მმ | მ | 2.02 | [7 empty] | gwp
| სხვა მასალები | ლარი | 0.01032 | [7 empty] | კონტრაქტორის მასალა
25 | კანალიზაციის პოლიეთილენის გოფრირებული მილის SN8 d=150მმ გამოცდა ჰერმეტულობაზე | მ | 2 | [7 empty] | კონტრაქტორის მომსახურება
| მუშა-მშენებლების შრომის დანახარჯი | კაც/სთ | 0.24 | [7 empty] | კონტრაქტორის მომსახურება
| მატერიალური რესურსები | [9 empty] | კონტრაქტორის მომსახურება
| წყალი | მ | 0.036 | [7 empty] | gwp
26 | შემაერთებელი გოფრირებული ქუროს d=300 მმ რეზინის საფენით შეძენა და მოწყობა | ც | 10 | [7 empty] | კონტრაქტორის მომსახურება
| მუშა-მშენებლების შრომის დანახარჯი | კაც/სთ | 3.89 | [7 empty] | კონტრაქტორის მომსახურება
| სხვა მანქანები | ლარი | 1.51 | [7 empty] | კონტრაქტორის მომსახურება
| მატერიალური რესურსები | [9 empty] | კონტრაქტორის მომსახურება
| შემაერთებელი გოფრირებული ქურო d=300 მმ | ც | 10 | [7 empty] | gwp
26.1 | შემაერთებელი გოფრირებული ქუროსთვის რეზინის საფენი d=300 მმ | ც | 33 | [7 empty] | gwp
| სხვა მასალები | ლარი | 0.24 | [7 empty] | კონტრაქტორის მასალა
27 | კანალიზაციის გოფრირებული მილისთვის ქუროს d=150 მმ რეზინის საფენით შეძენა და მოწყობა | ც | 1 | [7 empty] | კონტრაქტორის მომსახურება
| მუშა-მშენებლების შრომის დანახარჯი | კაც/სთ | 0.389 | [7 empty] | კონტრაქტორის მომსახურება
| სხვა მანქანები | ლარი | 0.151 | [7 empty] | კონტრაქტორის მომსახურება
| მატერიალური რესურსები | [9 empty] | კონტრაქტორის მომსახურება
| შემაერთებელი გოფრირებული ქურო d=150 მმ | ც | 1 | [7 empty] | gwp
27.1 | შემაერთებელი გოფრირებული ქუროსთვის რეზინის საფენი d=150 მმ | ც | 2 | [7 empty] | gwp
| სხვა მასალები | ლარი | 0.024 | [7 empty] | კონტრაქტორის მასალა
28 | არსებულ კანალიზაციის გოფრირებული მილისთვის ქუროს d=100 მმ რეზინის საფენით შეძენა და მოწყობა | ც | 1 | [7 empty] | კონტრაქტორის მომსახურება
| მუშა-მშენებლების შრომის დანახარჯი | კაც/სთ | 0.389 | [7 empty] | კონტრაქტორის მომსახურება
| სხვა მანქანები | ლარი | 0.151 | [7 empty] | კონტრაქტორის მომსახურება
| მატერიალური რესურსები | [9 empty] | კონტრაქტორის მომსახურება
| შემაერთებელი გოფრირებული ქურო d=100 მმ | ც | 1 | [7 empty] | gwp
28.1 | შემაერთებელი გოფრირებული ქუროსთვის რეზინის საფენი d=100 მმ | ც | 2 | [7 empty] | gwp
| სხვა მასალები | ლარი | 0.024 | [7 empty] | კონტრაქტორის მასალა
29 | კანალიზაციის სტანდარტული ანაკრები რ/ბ ანაკრები წრიული ჭის (1 კომპ.) შეძენა- მონტაჟი, რკბ. ძირის ფილით ПД-15 B22.5 (M-300); რკბ რგოლებით КС-15-9 B22.5 (M-300); რკბ. გადახურვის ფილა თუჯის მრგვალი ხუფით ПП-15-2 B22.5 (M-300); D=1500 მმ H=3150 მმ გამირების მოწყობის გათვალისწინებით; | მ3 | 2.4328 | [7 empty] | კონტრაქტორის მომსახურება
| მუშა-მშენებლების შრომის დანახარჯი | კაც/სთ | 22.3817 | [7 empty] | კონტრაქტორის მომსახურება
| მანქანები | ლარი | 6.155 | [7 empty] | კონტრაქტორის მომსახურება
| მატერიალური რესურსები | [9 empty] | კონტრაქტორის მომსახურება
| რკ/ბეტონის რგოლი d=1500 მმ / 1 მ КС-15-9 B22.5 (M-300); | ც | 3 | [7 empty] | კონტრაქტორის მასალა
| რკ/ბეტონის რგოლი d=1500 მმ /0.5 მ B22.5 (M-300) | ც | 1 | [7 empty] | კონტრაქტორის მასალა
| ჭის ფსკერის ფილა d=1500 მმ ПД-15 B22.5 (M-300); | ც | 1 | [7 empty] | კონტრაქტორის მასალა
| რკინა-ბეტონის ჭის გადახურვის ფილა თუჯის მრგვალი ჩარჩო-ხუფით 1500*1500 ПП-15-2B22.5 (M-300) | ც | 1 | [7 empty] | gwp
29.1 | ბეტონი B-15 (M200) (ჭის ელემენტების გადაბმის ადგილზე) | მ3 | 1.2748 | [7 empty] | კონტრაქტორის მასალა
29.2 | ბეტონი B22.5 (M-300) (ბეტონის ღარისთვის) | მ3 | 0.825 | [7 empty] | კონტრაქტორის მასალა
| სხვა მასალები (გამირების ღირებულების გათვალისწინებით) | ლარი | 14.2805 | [7 empty] | კონტრაქტორის მასალა
30 | კანალიზაციის სტანდარტული ანაკრები რ/ბ ანაკრები წრიული ჭის D=1000 მმ H=2500 მმ (1კომპ) შეძენა-მონტაჟი, რკ/ბ ძირის ფილით (ПД-10) B22.5 (M-300); რკ/ბ რგოლებით (K-10-9) B22.5 (M-300); რკბ. გადახურვის ფილა თუჯის მრგვალი ხუფით ПП-10-2 B22.5 (M-300); (დატვირთვა 25ტ) გამირების მოწყობის გათვალისწინებით. | მ3 | 1.1731 | [7 empty] | კონტრაქტორის მომსახურება
| შრომის დანახარჯი | კაც/სთ | 14.7806 | [7 empty] | კონტრაქტორის მომსახურება
| სხვა მანქანები | ლარი | 5.9591 | [7 empty] | კონტრაქტორის მომსახურება
| მატერიალური რესურსები | [9 empty] | კონტრაქტორის მომსახურება
| რკ/ბ რგოლი D=1000 მმ / H=1000 მმ (K-10-9) B22.5 (M-300); | ც | 2 | [7 empty] | კონტრაქტორის მასალა
| რკ/ბ რგოლი D=1000 მმ / H=500 მმ B22.5 (M-300) | ც | 1 | [7 empty] | კონტრაქტორის მასალა
| რკ/ბ ძირის ფილა D=1000 მმ (ПД-10 B22.5 (M-300); | ც | 1 | [7 empty] | კონტრაქტორის მასალა
| რკ/ბ გადახურვის ფილა თუჯის მრგვალი ჩარჩო-ხუფით D=1000 მმ *1000 მმ (ПП-10-2) B22.5 (M-300); | ც | 1 | [7 empty] | gwp
30.1 | ბეტონი B-15 (M200) (ჭის ელემენტების გადაბმის ადგილზე) | მ3 | 0.48447 | [7 empty] | კონტრაქტორის მასალა
30.2 | ბეტონი B22.5 (M-300) (ბეტონის ღარისთვის) | მ3 | 0.55 | [7 empty] | კონტრაქტორის მასალა
| სხვა მასალები (გამირების ღირებულების გათვალისწინებით) | ლარი | 8.2232 | [7 empty] | კონტრაქტორის მასალა
31 | საკანალიზაციო მილის მიერთება არსებულ ჭაში | ადგ. | 1 | [7 empty] | კონტრაქტორის მომსახურება
| მუშა-მშენებლების შრომის დანახარჯი | კაც/სთ | 16.8 | [7 empty] | კონტრაქტორის მომსახურება
| მატერიალური რესურსები | [9 empty] | კონტრაქტორის მომსახურება
| ბეტონი B-7.5 (M-100) | მ3 | 0.05 | [7 empty] | კონტრაქტორის მასალა
| ქვიშა (2-5 მმ) ფრაქცია | მ3 | 0.2 | [7 empty] | კონტრაქტორის მასალა
| სხვა მასალები | ლარი | 1.07 | [7 empty] | კონტრაქტორის მასალა
32 | ჭის გარე ზედაპირის ჰიდროიზოლაცია ბიტუმ-ზეთოვანი მასტიკით 2 ფენად | მ2 | 26.2 | [7 empty] | კონტრაქტორის მომსახურება
| მუშა-მშენებლების შრომის დანახარჯი | კაც/სთ | 8.8032 | [7 empty] | კონტრაქტორის მომსახურება
| მანქანები | ლარი | 0.393 | [7 empty] | კონტრაქტორის მომსახურება
| მატერიალური რესურსები | [9 empty] | კონტრაქტორის მომსახურება
| ბიტუმ-ზეთოვანი მასტიკა | ტ | 0.06288 | [7 empty] | კონტრაქტორის მასალა
| სხვა მასალები | ლარი | 0.59736 | [7 empty] | კონტრაქტორის მასალა
| სულ პირდაპირი ხარჯები |  |  |  | 0 |  | 0 |  | 0 | 0
| მასალის ტრანსპორტირების ხარჯი |  |  |  | 0 |  |  |  |  | 0
| სულ | [8 empty] | 0
| ზედნადები ხარჯები | [8 empty] | 0
| სულ | [8 empty] | 0
| გეგმიური მოგება | [8 empty] | 0
| სულ | [8 empty] | 0
| გაუთვალისწინებელი ხარჯები | [8 empty] | 0
| ჯამი | [8 empty] | 0
| დ.ღ.გ. | [8 empty] | 0
| სულ ხარჯთაღიცხვით | [8 empty] | 0
შესრულების ვადა
გადახდის პირობა