## N1_სატენდერო
ფერმწერთა ქუჩა წყალარინების ქსელის მოწყობა
0
N | სამუშაოს დასახელება | განზ. ერთ. | რაოდე-ნობა | მასალები |  | ხელფასი (ლ) |  | მანქ.მექ-ზმები (ლ) |  | სულ
|  |  |  | ერთ.ფასი | ჯამი | ერთ.ფასი | ჯამი | ერთ.ფასი | ჯამი | (ლარი)
1 | 2 | 3 | 4 | 5 | 6 | 7 | 8 | 9 | 10 | 11 | 12
1 | ასფალტის საფარის გვერდეთი კონტურების ჩახერხვა 20 სმ სიღრმეზე (2 ძაფი) ფრეზით | მ | 15.2 | [7 empty] | კონტრაქტორის მომსახურება
| მუშა-მშენებლების შრომის დანახარჯი | კაც/სთ | 1.1704 | [7 empty] | კონტრაქტორის მომსახურება
| ფრეზი საგზაო მიბმული, ტრაქტორით (108 ცხ.ძ.) | მანქ/სთ | 2.9488 | [7 empty] | კონტრაქტორის მომსახურება
| მანქანები | ლარი | 0.96824 | [7 empty] | კონტრაქტორის მომსახურება
| სხვა მასალები | ლარი | 0.27056 | [7 empty] | კონტრაქტორის მასალა
2 | ასფალტის საფარის მოხსნა სისქით 10 სმ სანგრევი ჩაქუჩით | მ3 | 0.7 | [7 empty] | კონტრაქტორის მომსახურება
| მუშა-მშენებლების შრომის დანახარჯი | კაც/სთ | 1.12 | [7 empty] | კონტრაქტორის მომსახურება
| ავტოგრეიდერი | მანქ/ს | 0.01337 | [7 empty] | კონტრაქტორის მომსახურება
| სანგრევი ჩაქუჩი | მანქ/ს | 0.5425 | [7 empty] | კონტრაქტორის მომსახურება
| კომპრესორი 5 მ3/წთ | მანქ/ს | 0.30856 | [7 empty] | კონტრაქტორის მომსახურება
3 | დამტვრეული ასფალტის ნატეხების დატვირთვა ავ/თვითმც. და გატანა | მ3 | 0.7 | [7 empty] | კონტრაქტორის მომსახურება
| ექსკავატორი ჩამჩის ტევადობით 0,5 მ3 | მანქ/ს | 0.0175 | [7 empty] | კონტრაქტორის მომსახურება
| ავტოთვითმცლელით გატანა 25 კმ | ტ | 1.4 | [7 empty] | კონტრაქტორის მომსახურება
4 | ასფალტობეტონის საფარის მოწყობა სისქით 10 სმ მსხვილმარცვლოვანი 6 სმ, და წვრილმარცვლოვანი 4 სმ | მ2 | 5.5 | [7 empty] | კონტრაქტორის მომსახურება
| შრომის დანახარჯი | კაც/სთ | 1.0307 | [7 empty] | კონტრაქტორის მომსახურება
| თვითმავალი საგზაო სატკეპნი 5ტ გლუვი | მანქ/სთ | 0.0814 | [7 empty] | კონტრაქტორის მომსახურება
| მატერიალური რესურსები | [9 empty] | კონტრაქტორის მომსახურება
| ასფალტობეტონი მსხვილმარცვლოვანი 6 სმ | ტ | 0.7865 | [7 empty] | კონტრაქტორის მასალა
| ასფალტობეტონი წვრილმარცვლოვანი 4 სმ | ტ | 0.5247 | [7 empty] | კონტრაქტორის მასალა
| თხევადი ბიტუმი | ტ | 0.0066 | [7 empty] | კონტრაქტორის მასალა
5 | IV კატ. გრუნტის დამუშავება ექსკავატორით ჩამჩის მოცულობით 0.5 მ3 ა/მ დატვირთვით | მ3 | 581.62 | [7 empty] | კონტრაქტორის მომსახურება
| მუშა-მშენებლების შრომის დანახარჯი | კაც/სთ | 15.7037 | [7 empty] | კონტრაქტორის მომსახურება
| ექსკავატორი ჩამჩის ტევადობით 0,5 მ3 | მანქ/ს | 35.188 | [7 empty] | კონტრაქტორის მომსახურება
| სხვა მანქანები | ლარი | 1.2854 | [7 empty] | კონტრაქტორის მომსახურება
| ღორღი 20-40 ფრაქცია | მ3 | 0.034897 | [7 empty] | კონტრაქტორის მასალა
6 | IV კატ. გრუნტის დამუშავება ხელით, ავტოთვითმცლელზე დატვირთვით | მ3 | 14.73 | [7 empty] | კონტრაქტორის მომსახურება
| მუშა-მშენებლების შრომის დანახარჯი | კაც/სთ | 74.0919 | [7 empty] | კონტრაქტორის მომსახურება
7 | IV კატ. გრუნტის დამუშავება ხელით, გვერდზე დაყრით | მ3 | 34.37 | [7 empty] | კონტრაქტორის მომსახურება
| მუშა-მშენებლების შრომის დანახარჯი | კაც/სთ | 136.4489 | [7 empty] | კონტრაქტორის მომსახურება
8 | დამუშავებული გრუნტის დატვირთვა ექსკავატორით ავ/თვითმცლელზე | მ3 | 34.37 | [7 empty] | კონტრაქტორის მომსახურება
| ექსკავატორი ჩამჩის ტევადობით 0,5 მ3 | მანქ/ს | 0.85925 | [7 empty] | კონტრაქტორის მომსახურება
9 | V კატ. გრუნტის დამუშავება კოდალით | მ3 | 70.08 | [7 empty] | კონტრაქტორის მომსახურება
| მუშა-მშენებლების შრომის დანახარჯი | კაც/სთ | 2.0323 | [7 empty] | კონტრაქტორის მომსახურება
| კოდალა | მანქ/ს | 4.5552 | [7 empty] | კონტრაქტორის მომსახურება
10 | კოდალით დამუშავებული გრუნტის დამუშავება ექსკავატორით ჩამჩის მოცულობით 0.5 მ3 ა/მ დატვირთვით | მ3 | 70.08 | [7 empty] | კონტრაქტორის მომსახურება
| მუშა-მშენებლების შრომის დანახარჯი | კაც/სთ | 1.8922 | [7 empty] | კონტრაქტორის მომსახურება
| ექსკავატორი ჩამჩის ტევადობით 0,5 მ3 | მანქ/ს | 4.2398 | [7 empty] | კონტრაქტორის მომსახურება
| სხვა მანქანები | ლარი | 0.15488 | [7 empty] | კონტრაქტორის მომსახურება
| ღორღი ფრაქცია 0-40 მმ | მ3 | 0.0042048 | [7 empty] | კონტრაქტორის მასალა
11 | გრუნტის გატანა ავტოთვითმცლელებით 25 კმ | ტ | 1370.064 | [7 empty] | კონტრაქტორის მომსახურება
| ავტოთვითმცლელით გატანა 25 კმ | ტ | 1370.064 | [7 empty] | კონტრაქტორის მომსახურება
12 | ქვიშის გადაადგილება 10 მ-ზე სამშენებლო ობიექტზე მექანიზმის გამოყენებით და თხრილში ჩაყრა | მ3 | 147.4 | [7 empty] | კონტრაქტორის მომსახურება
| ბულდოზერი 50 ცხ.ძ | მანქ/ს | 1.104 | [7 empty] | კონტრაქტორის მომსახურება
13 | ქვიშის (ფრაქცია 2-5 მმ) საფარის მოწყობა, დატკეპნით (K=0.98-1.25) მილის ქვეშ 15 სმ, ზემოდან 30 სმ | მ3 | 147.4 | [7 empty] | კონტრაქტორის მომსახურება
| მუშა-მშენებლების შრომის დანახარჯი | კაც/სთ | 265.32 | [7 empty] | კონტრაქტორის მომსახურება
| ქვიშა (ფრაქცია 2-5 მმ) | მ3 | 162.14 | [7 empty] | კონტრაქტორის მასალა
14 | ჭის ქვეშ ქვიშა-ხრეშოვანი (ფრაქცია 0-56 მმ) ნარევის ბალიშის მოწყობა 10 სმ | მ3 | 5.8 | [7 empty] | კონტრაქტორის მომსახურება
| შრომის დანახარჯი | კაც/სთ | 5.162 | [7 empty] | კონტრაქტორის მომსახურება
| მანქანები | ლარი | 2.146 | [7 empty] | კონტრაქტორის მომსახურება
| მატერიალური რესურსები | [9 empty] | კონტრაქტორის მომსახურება
| ქვიშა-ხრეშოვანი ნარევი (ფრაქცია 0-56 მმ) | მ3 | 6.67 | [7 empty] | კონტრაქტორის მასალა
| სხვა მასალები | ლარი | 0.116 | [7 empty] | კონტრაქტორის მასალა
15 | თხრილის შევსება ღორღით (0-40მმ) ფრაქცია (k=0.98-1.25) მექანიზმის გამოყენებით, 50 მ-ზე გადაადგილებით, დატკეპნა | მ3 | 68.2 | [7 empty] | კონტრაქტორის მომსახურება
| მუშა-მშენებლების შრომის დანახარჯი | კაც/სთ | 9.1388 | [7 empty] | კონტრაქტორის მომსახურება
| ბულდოზერი 80 ცხ.ძ. | მანქ/ს | 1.9839 | [7 empty] | კონტრაქტორის მომსახურება
| სატკეპნი პნევმოსვლაზე 10ტ | მანქ/ს | 8.866 | [7 empty] | კონტრაქტორის მომსახურება
| ღორღით (0-40მმ) ფრაქცია | მ3 | 75.02 | [7 empty] | კონტრაქტორის მასალა
16 | თხრილის შევსება ქვიშა-ხრეშოვანი (ფრაქცია 0-80 მმ) ნარევით მექანიზმის გამოყენებით, დატკეპნით (K=0.98-1.25) | მ3 | 431.53 | [7 empty] | კონტრაქტორის მომსახურება
| მუშა-მშენებლების შრომის დანახარჯი | კაც/სთ | 57.825 | [7 empty] | კონტრაქტორის მომსახურება
| ბულდოზერი 80 ცხ.ძ. | მანქ/ს | 3.9744 | [7 empty] | კონტრაქტორის მომსახურება
| სატკეპნი პნევმოსვლაზე 10ტ | მანქ/ს | 56.0989 | [7 empty] | კონტრაქტორის მომსახურება
| ქვიშა-ხრეშოვანი (ფრაქცია 0-80 მმ) ნარევი | მ3 | 474.683 | [7 empty] | კონტრაქტორის მასალა
17 | კანალიზაციის პოლიეთილენის გოფრირებული მილის SN8 d=300 მმ შეძენა, მოწყობა | მ | 282 | [7 empty] | კონტრაქტორის მომსახურება
| მუშა-მშენებლების შრომის დანახარჯი | კაც/სთ | 74.166 | [7 empty] | კონტრაქტორის მომსახურება
| სხვა მანქანები | ლარი | 46.248 | [7 empty] | კონტრაქტორის მომსახურება
| მატერიალური რესურსები | [9 empty] | კონტრაქტორის მომსახურება
| კანალიზაციის პოლიეთილენის გოფრირებული მილი SN8 d=300მმ | მ | 284.82 | [7 empty] | gwp
| სხვა მასალები | ლარი | 5.7528 | [7 empty] | კონტრაქტორის მასალა
18 | კანალიზაციის პოლიეთილენის გოფრირებული მილის SN8 d=300მმ გამოცდა ჰერმეტულობაზე | მ | 282 | [7 empty] | კონტრაქტორის მომსახურება
| მუშა-მშენებლების შრომის დანახარჯი | კაც/სთ | 39.48 | [7 empty] | კონტრაქტორის მომსახურება
| მატერიალური რესურსები | [9 empty] | კონტრაქტორის მომსახურება
| წყალი | მ3 | 20.022 | [7 empty] | gwp
19 | კანალიზაციის პოლიეთილენის გოფრირებული მილის SN8 d=200მმ შეძენა, მოწყობა | მ | 5 | [7 empty] | კონტრაქტორის მომსახურება
| მუშა-მშენებლების შრომის დანახარჯი | კაც/სთ | 0.625 | [7 empty] | კონტრაქტორის მომსახურება
| სხვა მანქანები | ლარი | 0.545 | [7 empty] | კონტრაქტორის მომსახურება
| მატერიალური რესურსები | [9 empty] | კონტრაქტორის მომსახურება
| კანალიზაციის პოლიეთილენის გოფრირებული მილი SN8 d=200მმ | მ | 5.05 | [7 empty] | gwp
| სხვა მასალები | ლარი | 0.0444 | [7 empty] | კონტრაქტორის მასალა
20 | კანალიზაციის პოლიეთილენის გოფრირებული მილის SN8 d=200მმ გამოცდა ჰერმეტულობაზე | მ | 5 | [7 empty] | კონტრაქტორის მომსახურება
| მუშა-მშენებლების შრომის დანახარჯი | კაც/სთ | 0.6 | [7 empty] | კონტრაქტორის მომსახურება
| მატერიალური რესურსები | [9 empty] | კონტრაქტორის მომსახურება
| წყალი | მ | 0.157 | [7 empty] | gwp
21 | კანალიზაციის პოლიეთილენის გოფრირებული მილის SN8 d=150 მმ შეძენა, მოწყობა | მ | 97 | [7 empty] | კონტრაქტორის მომსახურება
| მუშა-მშენებლების შრომის დანახარჯი | კაც/სთ | 5.917 | [7 empty] | კონტრაქტორის მომსახურება
| სხვა მანქანები | ლარი | 8.9337 | [7 empty] | კონტრაქტორის მომსახურება
| მატერიალური რესურსები | [9 empty] | კონტრაქტორის მომსახურება
| კანალიზაციის პოლიეთილენის გოფრირებული მილი SN8 d=150 მმ | მ | 97.97 | [7 empty] | gwp
| სხვა მასალები | ლარი | 0.50052 | [7 empty] | კონტრაქტორის მასალა
22 | კანალიზაციის პოლიეთილენის გოფრირებული მილის SN8 d=150 მმ გამოცდა ჰერმეტულობაზე | მ | 97 | [7 empty] | კონტრაქტორის მომსახურება
| მუშა-მშენებლების შრომის დანახარჯი | კაც/სთ | 11.64 | [7 empty] | კონტრაქტორის მომსახურება
| მატერიალური რესურსები | [9 empty] | კონტრაქტორის მომსახურება
| წყალი | მ | 1.746 | [7 empty] | gwp
23 | რ/ბ ანაკრები წრიული ჭის D=1000 მმ Hსრ=1400 მმ (3 კომპ) შეძენა-მონტაჟი, რკ/ბ ძირის ფილით (ПД-10) ბეტონი B22.5 (M-300), რკ/ბ რგოლებით (K-10-9) ბეტონი B22.5 (M-300), რკ/ბ გადახურვის ფილა (ПП-10-2) ბეტონი B22.5 (M-300), თუჯის მრგვალი ხუფით (დატვირთვა 25 ტ) გამირების მოწყობის გათვალისწინებით | მ3 | 2.0792 | [7 empty] | კონტრაქტორის მომსახურება
| შრომის დანახარჯი | კაც/სთ | 22.0393 | [7 empty] | კონტრაქტორის მომსახურება
| სხვა მანქანები | ლარი | 14.8453 | [7 empty] | კონტრაქტორის მომსახურება
| მატერიალური რესურსები | [9 empty] | კონტრაქტორის მომსახურება
| რკ/ბ რგოლი D=1000 მმ / H=1000 მმ ბეტონი B22.5 (M-300) | ც | 3 | [7 empty] | კონტრაქტორის მასალა
| რკ/ბ ძირის ფილა D=1000 მმ ბეტონი B22.5 (M-300) | ც | 3 | [7 empty] | კონტრაქტორის მასალა
| რკ/ბ გადახურვის ფილა თუჯის მრგვალი ჩარჩო-ხუფით D=1000 მმ *1000 მმ ბეტონი B22.5 (M-300) | ც | 3 | [7 empty] | gwp
23.1 | ბეტონი B15 (M-200) | მ3 | 0.27412 | [7 empty] | კონტრაქტორის მასალა
23.2 | ბეტონი B15 (M-200) (ღარისთვის) | მ3 | 1.65 | [7 empty] | კონტრაქტორის მასალა
| სხვა მასალები (გამირების ღირებულების გათვალისწინებით) | ლარი | 13.7434 | [7 empty] | კონტრაქტორის მასალა
24 | რ/ბ ანაკრები წრიული ჭის D=1000 მმ Hსრ=1700 მმ (2 კომპ) შეძენა-მონტაჟი, რკ/ბ ძირის ფილით (ПД-10) ბეტონი B22.5 (M-300), რკ/ბ რგოლებით (K-10-9) ბეტონი B22.5 (M-300), რკ/ბ გადახურვის ფილა (ПП-10-2) ბეტონი B22.5 (M-300), თუჯის მრგვალი ხუფით (დატვირთვა 25 ტ) გამირების მოწყობის გათვალისწინებით | მ3 | 1.5661 | [7 empty] | კონტრაქტორის მომსახურება
| შრომის დანახარჯი | კაც/სთ | 16.6009 | [7 empty] | კონტრაქტორის მომსახურება
| სხვა მანქანები | ლარი | 11.1821 | [7 empty] | კონტრაქტორის მომსახურება
| მატერიალური რესურსები | [9 empty] | კონტრაქტორის მომსახურება
| რკ/ბ რგოლი D=1000 მმ / H=1000 მმ ბეტონი B22.5 (M-300) | ც | 3 | [7 empty] | კონტრაქტორის მასალა
| რკ/ბ რგოლი D=1000 მმ / H=500 მმ ბეტონი B22.5 (M-300) | ც | 2 | [7 empty] | კონტრაქტორის მასალა
| რკ/ბ ძირის ფილა D=1000 მმ ბეტონი B22.5 (M-300) | ც | 2 | [7 empty] | კონტრაქტორის მასალა
| რკ/ბ გადახურვის ფილა თუჯის მრგვალი ჩარჩო-ხუფით D=1000 მმ *1000 მმ ბეტონი B22.5 (M-300) | ც | 2 | [7 empty] | gwp
24.1 | ბეტონი B15 (M-200) | მ3 | 0.24588 | [7 empty] | კონტრაქტორის მასალა
24.2 | ბეტონი B15 (M-200) (ღარისთვის) | მ3 | 1.1 | [7 empty] | კონტრაქტორის მასალა
| სხვა მასალები (გამირების ღირებულების გათვალისწინებით) | ლარი | 10.3521 | [7 empty] | კონტრაქტორის მასალა
25 | რ/ბ ანაკრები წრიული ჭის D=1000 მმ Hსრ=2200 მმ (6 კომპ) შეძენა-მონტაჟი, რკ/ბ ძირის ფილით (ПД-10) ბეტონი B22.5 (M-300), რკ/ბ რგოლებით (K-10-9) ბეტონი B22.5 (M-300), რკ/ბ გადახურვის ფილა (ПП-10-2) ბეტონი B22.5 (M-300), თუჯის მრგვალი ხუფით (დატვირთვა 25 ტ) გამირების მოწყობის გათვალისწინებით | მ3 | 5.5984 | [7 empty] | კონტრაქტორის მომსახურება
| შრომის დანახარჯი | კაც/სთ | 59.3426 | [7 empty] | კონტრაქტორის მომსახურება
| სხვა მანქანები | ლარი | 39.9723 | [7 empty] | კონტრაქტორის მომსახურება
| მატერიალური რესურსები | [9 empty] | კონტრაქტორის მომსახურება
| რკ/ბ რგოლი D=1000 მმ / H=1000 მმ ბეტონი B22.5 (M-300) | ც | 12 | [7 empty] | კონტრაქტორის მასალა
| რკ/ბ ძირის ფილა D=1000 მმ ბეტონი B22.5 (M-300) | ც | 6 | [7 empty] | კონტრაქტორის მასალა
| რკ/ბ გადახურვის ფილა თუჯის მრგვალი ჩარჩო-ხუფით D=1000 მმ *1000 მმ ბეტონი B22.5 (M-300) | ც | 6 | [7 empty] | gwp
25.1 | ბეტონი B15 (M-200) | მ3 | 0.87894 | [7 empty] | კონტრაქტორის მასალა
25.2 | ბეტონი B15 (M-200) (ღარისთვის) | მ3 | 3.3 | [7 empty] | კონტრაქტორის მასალა
| სხვა მასალები (გამირების ღირებულების გათვალისწინებით) | ლარი | 37.0052 | [7 empty] | კონტრაქტორის მასალა
26 | რ/ბ ანაკრები წრიული ჭის D=1000 მმ Hსრ=2300 მმ (1 კომპ) შეძენა-მონტაჟი, რკ/ბ ძირის ფილით (ПД-10) ბეტონი B22.5 (M-300), რკ/ბ რგოლებით (K-10-9) ბეტონი B22.5 (M-300), რკ/ბ გადახურვის ფილა (ПП-10-2) ბეტონი B22.5 (M-300), თუჯის მრგვალი ხუფით (დატვირთვა 25 ტ) გამირების მოწყობის გათვალისწინებით | მ3 | 0.96306 | [7 empty] | კონტრაქტორის მომსახურება
| შრომის დანახარჯი | კაც/სთ | 10.2084 | [7 empty] | კონტრაქტორის მომსახურება
| სხვა მანქანები | ლარი | 6.8762 | [7 empty] | კონტრაქტორის მომსახურება
| მატერიალური რესურსები | [9 empty] | კონტრაქტორის მომსახურება
| რკ/ბ რგოლი D=1000 მმ / H=1000 მმ ბეტონი B22.5 (M-300) | ც | 2 | [7 empty] | კონტრაქტორის მასალა
| რკ/ბ ძირის ფილა D=1000 მმ ბეტონი B22.5 (M-300) | ც | 1 | [7 empty] | კონტრაქტორის მასალა
| რკ/ბ გადახურვის ფილა თუჯის მრგვალი ჩარჩო-ხუფით D=1000 მმ *1000 მმ ბეტონი B22.5 (M-300) | ც | 1 | [7 empty] | gwp
26.1 | ბეტონი B15 (M-200) | მ3 | 1.4912 | [7 empty] | კონტრაქტორის მასალა
26.2 | ბეტონი B15 (M-200) (ღარისთვის) | მ3 | 0.55 | [7 empty] | კონტრაქტორის მასალა
| სხვა მასალები (გამირების ღირებულების გათვალისწინებით) | ლარი | 6.3658 | [7 empty] | კონტრაქტორის მასალა
27 | მიწის თხრილის კედლების გამაგრება ხის ფარებით | მ² | 927.5 | [7 empty] | კონტრაქტორის მომსახურება
| მუშა-მშენებლების შრომის დანახარჯი | კაც.სთ | 252.28 | [7 empty] | კონტრაქტორის მომსახურება
| მანქანები | ლარი | 47.859 | [7 empty] | კონტრაქტორის მომსახურება
| მატერიალური რესურსები | [9 empty] | კონტრაქტორის მომსახურება
| ხის ძელი | მ³ | 3.9882 | [7 empty] | კონტრაქტორის მასალა
| ფიცარი ჩამოუგანავი 40-60 მმ III ხ. | მ³ | 8.8112 | [7 empty] | კონტრაქტორის მასალა
| სხვა მასალები | ლარი | 4.5447 | [7 empty] | კონტრაქტორის მასალა
28 | ჭის გარე ზედაპირის ჰიდროიზოლაცია ბიტუმ-ზეთოვანი მასტიკით 2 ფენად | მ2 | 53.13 | [7 empty] | კონტრაქტორის მომსახურება
| მუშა-მშენებლების შრომის დანახარჯი | კაც/სთ | 17.8517 | [7 empty] | კონტრაქტორის მომსახურება
| მანქანები | ლარი | 0.79695 | [7 empty] | კონტრაქტორის მომსახურება
| მატერიალური რესურსები | [9 empty] | კონტრაქტორის მომსახურება
| ბიტუმ-ზეთოვანი მასტიკა МБ-50 | ტ | 0.12751 | [7 empty] | კონტრაქტორის მასალა
| სხვა მასალები | ლარი | 1.2114 | [7 empty] | კონტრაქტორის მასალა
29 | პოლიეთილენის გოფრირებული ქუროს შეძენა, მოწყობა d=300 მმ /რეზინის საფენით/ | ც | 142 | [7 empty] | კონტრაქტორის მომსახურება
| მუშა-მშენებლების შრომის დანახარჯი | კაც/სთ | 55.238 | [7 empty] | კონტრაქტორის მომსახურება
| სხვა მანქანები | ლარი | 21.442 | [7 empty] | კონტრაქტორის მომსახურება
| მატერიალური რესურსები | [9 empty] | კონტრაქტორის მომსახურება
| შემაერთებელი გოფრირებული ქურო d=300 მმ | ც | 142 | [7 empty] | gwp
29.1 | რეზინის საფენი d=300 მმ | ც | 230 | [7 empty] | gwp
| სხვა მასალები | ლარი | 3.408 | [7 empty] | კონტრაქტორის მასალა
30 | პოლიეთილენის გოფრირებული ქუროს შეძენა, მოწყობა d=200მმ /რეზინის საფენით/ | ც | 2 | [7 empty] | კონტრაქტორის მომსახურება
| მუშა-მშენებლების შრომის დანახარჯი | კაც/სთ | 0.778 | [7 empty] | კონტრაქტორის მომსახურება
| სხვა მანქანები | ლარი | 0.302 | [7 empty] | კონტრაქტორის მომსახურება
| მატერიალური რესურსები | [9 empty] | კონტრაქტორის მომსახურება
| შემაერთებელი გოფრირებული ქურო d=200მმ | ც | 2 | [7 empty] | gwp
30.1 | რეზინის საფენი d=200 მმ | ც | 4 | [7 empty] | gwp
| სხვა მასალები | ლარი | 0.048 | [7 empty] | კონტრაქტორის მასალა
31 | პოლიეთილენის გოფრირებული ქუროს შეძენა, მოწყობა d=150 მმ /რეზინის საფენით/ | ც | 33 | [7 empty] | კონტრაქტორის მომსახურება
| მუშა-მშენებლების შრომის დანახარჯი | კაც/სთ | 12.837 | [7 empty] | კონტრაქტორის მომსახურება
| სხვა მანქანები | ლარი | 4.983 | [7 empty] | კონტრაქტორის მომსახურება
| მატერიალური რესურსები | [9 empty] | კონტრაქტორის მომსახურება
| შემაერთებელი გოფრირებული ქურო d=150 მმ | ც | 33 | [7 empty] | gwp
31.1 | რეზინის საფენი d=150 მმ | ც | 98 | [7 empty] | gwp
| სხვა მასალები | ლარი | 0.792 | [7 empty] | კონტრაქტორის მასალა
32 | არსებულ გაუქმებულ გათბობის გვირაბის ბეტონის კედლების გახვრეტა სისქით 100მმ; d=200მმ | ადგ. | 5 | [7 empty] | კონტრაქტორის მომსახურება
| მუშა-მშენებლების შრომის დანახარჯი | კაც/სთ | 5.01 | [7 empty] | კონტრაქტორის მომსახურება
| სხვა მანქანები | ლარი | 2.467 | [7 empty] | კონტრაქტორის მომსახურება
33 | სასიგნალო ლენტის შეძენა და მოწყობა თხრილში | მ | 282 | [7 empty] | კონტრაქტორის მომსახურება
| მუშა-მშენებლების შრომის დანახარჯი | კაც.სთ | 12.69 | [7 empty] | კონტრაქტორის მომსახურება
| სასიგნალო ლენტი | მ | 282 | [7 empty] | კონტრაქტორის მასალა
34 | არსებული წყალარინების განშტოების მილების გადართვა საპროექტო განშტოების ქსელზე d=150მმ მილებისათვის | ადგ. | 11 | [7 empty] | კონტრაქტორის მომსახურება
| მუშა-მშენებლების შრომის დანახარჯი | კაც/სთ | 30.03 | [7 empty] | კონტრაქტორის მომსახურება
| მანქანები | ლარი | 11.55 | [7 empty] | კონტრაქტორის მომსახურება
| მატერიალური რესურსები | [9 empty] | კონტრაქტორის მომსახურება
| კანალიზაციის პოლიეთილენის გოფრირებული მილი SN8 d=150 მმ | მ | 4.4 | [7 empty] | gwp
| სხვა მასალები | ლარი | 7.37 | [7 empty] | კონტრაქტორის მასალა
35 | არსებულ წყალარინების ჭაში შეჭრა საპროექტო მილით d=150 მმ | ადგ. | 2 | [7 empty] | კონტრაქტორის მომსახურება
| მუშა-მშენებლების შრომის დანახარჯი | კაც/სთ | 33.6 | [7 empty] | კონტრაქტორის მომსახურება
| მატერიალური რესურსები | [9 empty] | კონტრაქტორის მომსახურება
| ბეტონი B-7.5 (M-100) | მ3 | 0.1 | [7 empty] | კონტრაქტორის მასალა
| ქვიშა (ფრაქცია 2-5 მმ) | მ3 | 0.4 | [7 empty] | კონტრაქტორის მასალა
| სხვა მასალები | ლარი | 2.14 | [7 empty] | კონტრაქტორის მასალა
36 | არსებულ სანიაღვრე ჭაში შეჭრა საპროექტო მილით d=300 მმ | ადგ. | 1 | [7 empty] | კონტრაქტორის მომსახურება
| მუშა-მშენებლების შრომის დანახარჯი | კაც/სთ | 16.8 | [7 empty] | კონტრაქტორის მომსახურება
| მატერიალური რესურსები | [9 empty] | კონტრაქტორის მომსახურება
| ბეტონი B-7.5 (M-100) | მ3 | 0.05 | [7 empty] | კონტრაქტორის მასალა
| ქვიშა (ფრაქცია 2-5 მმ) | მ3 | 0.2 | [7 empty] | კონტრაქტორის მასალა
| სხვა მასალები | ლარი | 1.07 | [7 empty] | კონტრაქტორის მასალა
| სულ პირდაპირი ხარჯები |  |  |  | 0 |  | 0 |  | 0 | 0
| მასალის ტრანსპორტირების ხარჯი |  |  |  | 0 |  |  |  |  | 0
| სულ | [8 empty] | 0
| ზედნადები ხარჯები | [8 empty] | 0
| სულ | [8 empty] | 0
| გეგმიური მოგება | [8 empty] | 0
| სულ | [8 empty] | 0
| გაუთვალისწინებელი ხარჯები | [8 empty] | 0
| ჯამი | [8 empty] | 0
| დ.ღ.გ. | [8 empty] | 0
| სულ ხარჯთაღიცხვით | [8 empty] | 0
შესრულების ვადა
გადახდის პირობა
3