## N1_სატენდერო
ჭიაურელის ქუჩა #18-ის მიმდებარედ წყალარინების ქსელის რეაბილიტაცია
0
N | სამუშაოს დასახელება | განზ. ერთ. | რაოდე-ნობა | მასალები |  | ხელფასი (ლ) |  | მანქ.მექ-ზმები (ლ) |  | სულ
|  |  |  | ერთ.ფასი | ჯამი | ერთ.ფასი | ჯამი | ერთ.ფასი | ჯამი | (ლარი)
1 | 2 | 3 | 4 | 5 | 6 | 7 | 8 | 9 | 10 | 11 | 12
1 | ტრანშეის კონტურებში არსებული ასფალტის საფარის ჩახერხვა 20 სმ სიღრმეზე ფრეზით | მ | 936 | [7 empty] | კონტრაქტორის მომსახურება
| მუშა-მშენებლების შრომის დანახარჯი | კაც/სთ | 72.072 | [7 empty] | კონტრაქტორის მომსახურება
| ფრეზი საგზაო მიბმული, (ტრაქტორის გარეშე) | მანქ/სთ | 181.584 | [7 empty] | კონტრაქტორის მომსახურება
| მანქანები | ლარი | 59.6232 | [7 empty] | კონტრაქტორის მომსახურება
| სხვა მასალები | ლარი | 16.6608 | [7 empty] | კონტრაქტორის მასალა
2 | ასფალტის საფარის მოხსნა სისქით 10 სმ სანგრევი ჩაქუჩით | მ3 | 63.2 | [7 empty] | კონტრაქტორის მომსახურება
| მუშა-მშენებლების შრომის დანახარჯი | კაც/სთ | 101.12 | [7 empty] | კონტრაქტორის მომსახურება
| ავტოგრეიდერი | მანქ/ს | 1.2071 | [7 empty] | კონტრაქტორის მომსახურება
| სანგრევი ჩაქუჩი | მანქ/ს | 48.98 | [7 empty] | კონტრაქტორის მომსახურება
| კომპრესორი 5 მ3/წთ | მანქ/ს | 27.8586 | [7 empty] | კონტრაქტორის მომსახურება
3 | დამტვრეული ასფალტის ნატეხების დატვირთვა ავ/თვითმც. და გატანა | მ3 | 63.2 | [7 empty] | კონტრაქტორის მომსახურება
| ექსკავატორი ჩამჩის ტევადობით 0,5 მ3 | მანქ/ს | 1.58 | [7 empty] | კონტრაქტორის მომსახურება
| ავტოთვითმცლელით გატანა 20 კმ | ტ | 126.4 | [7 empty] | კონტრაქტორის მომსახურება
4 | IV კატ. გრუნტის დამუშავება ექსკავატორით ჩამჩის მოცულობით 0.5 მ3 ა/მ დატვირთვით | მ3 | 1561.5 | [7 empty] | კონტრაქტორის მომსახურება
| მუშა-მშენებლების შრომის დანახარჯი | კაც/სთ | 42.1605 | [7 empty] | კონტრაქტორის მომსახურება
| ექსკავატორი ჩამჩის ტევადობით 0,5 მ3 | მანქ/ს | 94.4707 | [7 empty] | კონტრაქტორის მომსახურება
| სხვა მანქანები | ლარი | 3.4509 | [7 empty] | კონტრაქტორის მომსახურება
| ღორღი 20-40 ფრაქცია | მ3 | 0.09369 | [7 empty] | კონტრაქტორის მასალა
5 | IV კატ. გრუნტის დამუშავება ხელით, ავტოთვითმცლელზე დატვირთვით | მ3 | 52.05 | [7 empty] | კონტრაქტორის მომსახურება
| მუშა-მშენებლების შრომის დანახარჯი | კაც/სთ | 261.8115 | [7 empty] | კონტრაქტორის მომსახურება
6 | IV კატ. გრუნტის დამუშავება ხელით, გვერდზე დაყრით | მ3 | 121.45 | [7 empty] | კონტრაქტორის მომსახურება
| მუშა-მშენებლების შრომის დანახარჯი | კაც/სთ | 482.1565 | [7 empty] | კონტრაქტორის მომსახურება
7 | დამუშავებული გრუნტის დატვირთვა ექსკავატორით ავ/თვითმცლელზე | მ3 | 121.45 | [7 empty] | კონტრაქტორის მომსახურება
| ექსკავატორი ჩამჩის ტევადობით 0,5 მ3 | მანქ/ს | 3.0362 | [7 empty] | კონტრაქტორის მომსახურება
8 | გრუნტის გატანა ავტოთვითმცლელებით 20 კმ | ტ | 3383.25 | [7 empty] | კონტრაქტორის მომსახურება
| ავტოთვითმცლელით გატანა 20 კმ | ტ | 3383.25 | [7 empty] | კონტრაქტორის მომსახურება
9 | ქვიშის გადაადგილება 50 მ-ზე სამშენებლო ობიექტზე მექანიზმის გამოყენებით და თხრილში ჩაყრა | მ3 | 384.5 | [7 empty] | კონტრაქტორის მომსახურება
| ბულდოზერი 50 ცხ.ძ | მანქ/ს | 9.4779 | [7 empty] | კონტრაქტორის მომსახურება
10 | ქვიშის (ფრაქცია 2-5 მმ) საფარის მოწყობა, დატკეპნით (K=0.98-1.25) მილის ქვეშ 15 სმ, ზემოდან 30 სმ | მ3 | 384.5 | [7 empty] | კონტრაქტორის მომსახურება
| მუშა-მშენებლების შრომის დანახარჯი | კაც/სთ | 692.1 | [7 empty] | კონტრაქტორის მომსახურება
| ქვიშა (ფრაქცია 2-5 მმ) | მ3 | 422.95 | [7 empty] | კონტრაქტორის მასალა
11 | ჭის ქვეშ ქვიშა-ხრეშოვანი (ფრაქცია 0-56 მმ) ნარევის ბალიშის მოწყობა 10 სმ | მ3 | 9.2 | [7 empty] | კონტრაქტორის მომსახურება
| შრომის დანახარჯი | კაც/სთ | 8.188 | [7 empty] | კონტრაქტორის მომსახურება
| მანქანები | ლარი | 3.404 | [7 empty] | კონტრაქტორის მომსახურება
| მატერიალური რესურსები | [9 empty] | კონტრაქტორის მომსახურება
| ქვიშა-ხრეშოვანი ნარევი (ფრაქცია 0-56 მმ) | მ3 | 10.58 | [7 empty] | კონტრაქტორის მასალა
| სხვა მასალები | ლარი | 0.184 | [7 empty] | კონტრაქტორის მასალა
12 | თხრილის შევსება ღორღით (ფრაქცია 0-40 მმ) მექანიზმის გამოყენებით, 50 მ-ზე გადაადგილებით, დატკეპნით (K=0.98-1.25) | მ3 | 121.9 | [7 empty] | კონტრაქტორის მომსახურება
| მუშა-მშენებლების შრომის დანახარჯი | კაც/სთ | 16.3346 | [7 empty] | კონტრაქტორის მომსახურება
| ბულდოზერი 80 ცხ.ძ. | მანქ/ს | 3.5461 | [7 empty] | კონტრაქტორის მომსახურება
| სატკეპნი პნევმოსვლაზე 10ტ | მანქ/ს | 15.847 | [7 empty] | კონტრაქტორის მომსახურება
| ღორღი (ფრაქცია 0-40 მმ) | მ3 | 134.09 | [7 empty] | კონტრაქტორის მასალა
13 | თხრილის შევსება ქვიშა-ხრეშოვანი (ფრაქცია 0-80 მმ) ნარევით მექანიზმის გამოყენებით, 50 მ-ზე გადაადგილებით, დატკეპნით (K=0.98-1.25) | მ3 | 1114.44 | [7 empty] | კონტრაქტორის მომსახურება
| მუშა-მშენებლების შრომის დანახარჯი | კაც/სთ | 149.335 | [7 empty] | კონტრაქტორის მომსახურება
| ბულდოზერი 80 ცხ.ძ. | მანქ/ს | 32.4191 | [7 empty] | კონტრაქტორის მომსახურება
| სატკეპნი პნევმოსვლაზე 10ტ | მანქ/ს | 144.8772 | [7 empty] | კონტრაქტორის მომსახურება
| ქვიშა-ხრეშოვანი (ფრაქცია 0-80 მმ) ნარევი | მ3 | 1225.884 | [7 empty] | კონტრაქტორის მასალა
14 | ასფალტობეტონის საფარის აღდგენა სისქით 10 სმ მსხვილმარცვლოვანი 6 სმ, და წვრილმარცვლოვანი 4 სმ | მ2 | 632 | [7 empty] | კონტრაქტორის მომსახურება
| შრომის დანახარჯი | კაც/სთ | 118.4368 | [7 empty] | კონტრაქტორის მომსახურება
| თვითმავალი საგზაო სატკეპნი 5ტ გლუვი | მანქ/სთ | 9.3536 | [7 empty] | კონტრაქტორის მომსახურება
| მატერიალური რესურსები | [9 empty] | კონტრაქტორის მომსახურება
| ასფალტობეტონი მსხვილმარცვლოვანი 6 სმ | ტ | 90.376 | [7 empty] | კონტრაქტორის მასალა
| ასფალტობეტონი წვრილმარცვლოვანი 4 სმ | ტ | 60.2928 | [7 empty] | კონტრაქტორის მასალა
| თხევადი ბიტუმი | ტ | 0.7584 | [7 empty] | კონტრაქტორის მასალა
15 | მიწის თხრილის კედლების და ჭის ქვაბულის გამაგრება ხის ფარებით | მ² | 2830.4 | [7 empty] | კონტრაქტორის მომსახურება
| მუშა-მშენებლების შრომის დანახარჯი | კაც.სთ | 769.8688 | [7 empty] | კონტრაქტორის მომსახურება
| მანქანები | ლარი | 146.0486 | [7 empty] | კონტრაქტორის მომსახურება
| მატერიალური რესურსები | [9 empty] | კონტრაქტორის მომსახურება
| ხის ძელი | მ³ | 12.1707 | [7 empty] | კონტრაქტორის მასალა
| ფიცარი ჩამოუგანავი 40-60 მმ III ხ. | მ³ | 27.1718 | [7 empty] | კონტრაქტორის მასალა
| სხვა მასალები | ლარი | 13.869 | [7 empty] | კონტრაქტორის მასალა
16 | კანალიზაციის პოლიეთილენის გოფრირებული მილის SN8 d=300 მმ შეძენა, მოწყობა | მ | 214 | [7 empty] | კონტრაქტორის მომსახურება
| მუშა-მშენებლების შრომის დანახარჯი | კაც/სთ | 56.282 | [7 empty] | კონტრაქტორის მომსახურება
| სხვა მანქანები | ლარი | 35.096 | [7 empty] | კონტრაქტორის მომსახურება
| მატერიალური რესურსები | [9 empty] | კონტრაქტორის მომსახურება
| კანალიზაციის პოლიეთილენის გოფრირებული მილი SN8 d=300მმ | მ | 216.14 | [7 empty] | gwp
| სხვა მასალები | ლარი | 4.3656 | [7 empty] | კონტრაქტორის მასალა
17 | კანალიზაციის პოლიეთილენის გოფრირებული მილის SN8 d=300მმ გამოცდა ჰერმეტულობაზე | მ | 214 | [7 empty] | კონტრაქტორის მომსახურება
| მუშა-მშენებლების შრომის დანახარჯი | კაც/სთ | 29.96 | [7 empty] | კონტრაქტორის მომსახურება
| მატერიალური რესურსები | [9 empty] | კონტრაქტორის მომსახურება
| წყალი | მ3 | 15.194 | [7 empty] | gwp
18 | კანალიზაციის პოლიეთილენის გოფრირებული მილის SN8 d=400 მმ შეძენა, მოწყობა | მ | 209 | [7 empty] | კონტრაქტორის მომსახურება
| მუშა-მშენებლების შრომის დანახარჯი | კაც/სთ | 82.137 | [7 empty] | კონტრაქტორის მომსახურება
| სხვა მანქანები | ლარი | 44.308 | [7 empty] | კონტრაქტორის მომსახურება
| მატერიალური რესურსები | [9 empty] | კონტრაქტორის მომსახურება
| კანალიზაციის პოლიეთილენის გოფრირებული მილი SN8 d=400მმ | მ | 211.09 | [7 empty] | gwp
| სხვა მასალები | ლარი | 6.8552 | [7 empty] | კონტრაქტორის მასალა
19 | კანალიზაციის პოლიეთილენის გოფრირებული მილის SN8 d=400მმ გამოცდა ჰერმეტულობაზე | მ | 209 | [7 empty] | კონტრაქტორის მომსახურება
| მუშა-მშენებლების შრომის დანახარჯი | კაც/სთ | 35.53 | [7 empty] | კონტრაქტორის მომსახურება
| მატერიალური რესურსები | [9 empty] | კონტრაქტორის მომსახურება
| წყალი | მ | 26.334 | [7 empty] | gwp
20 | კანალიზაციის პოლიეთილენის გოფრირებული მილის SN8 d=200მმ შეძენა, მოწყობა | მ | 10 | [7 empty] | კონტრაქტორის მომსახურება
| მუშა-მშენებლების შრომის დანახარჯი | კაც/სთ | 1.25 | [7 empty] | კონტრაქტორის მომსახურება
| სხვა მანქანები | ლარი | 1.09 | [7 empty] | კონტრაქტორის მომსახურება
| მატერიალური რესურსები | [9 empty] | კონტრაქტორის მომსახურება
| კანალიზაციის პოლიეთილენის გოფრირებული მილი SN8 d=200მმ | მ | 10.1 | [7 empty] | gwp
| სხვა მასალები | ლარი | 0.0888 | [7 empty] | კონტრაქტორის მასალა
21 | კანალიზაციის პოლიეთილენის გოფრირებული მილის SN8 d=200მმ გამოცდა ჰერმეტულობაზე | მ | 10 | [7 empty] | კონტრაქტორის მომსახურება
| მუშა-მშენებლების შრომის დანახარჯი | კაც/სთ | 1.2 | [7 empty] | კონტრაქტორის მომსახურება
| მატერიალური რესურსები | [9 empty] | კონტრაქტორის მომსახურება
| წყალი | მ | 0.314 | [7 empty] | gwp
22 | კანალიზაციის პოლიეთილენის გოფრირებული მილის შეძენა, მოწყობა SN8 d=150 მმ, | მ | 35 | [7 empty] | კონტრაქტორის მომსახურება
| მუშა-მშენებლების შრომის დანახარჯი | კაც/სთ | 2.485 | [7 empty] | კონტრაქტორის მომსახურება
| სხვა მანქანები | ლარი | 3.2235 | [7 empty] | კონტრაქტორის მომსახურება
| მატერიალური რესურსები | [9 empty] | კონტრაქტორის მომსახურება
| კანალიზაციის პოლიეთილენის გოფრირებული მილის შეძენა, მოწყობა SN8 d=150 მმ | მ | 35.35 | [7 empty] | gwp
| სხვა მასალები | ლარი | 0.1806 | [7 empty] | კონტრაქტორის მასალა
23 | კანალიზაციის პოლიეთილენის გოფრირებული მილის SN8 დ=150 მმ გამოცდა ჰერმეტულობაზე | მ | 35 | [7 empty] | კონტრაქტორის მომსახურება
| მუშა-მშენებლების შრომის დანახარჯი | კაც/სთ | 3.85 | [7 empty] | კონტრაქტორის მომსახურება
| მატერიალური რესურსები | [9 empty] | კონტრაქტორის მომსახურება
| წყალი | მ | 0.63 | [7 empty] | gwp
24 | არსებული კერამიკული მილის d=300 მმ დემონტაჟი | მ | 209 | [7 empty] | კონტრაქტორის მომსახურება
| მუშა-მშენებლების შრომის დანახარჯი | კაც/სთ | 131.67 | [7 empty] | კონტრაქტორის მომსახურება
| სხვა მანქანები | ლარი | 69.8478 | [7 empty] | კონტრაქტორის მომსახურება
| დემონტირებული (დამტვრეული) მილების დატვირთვა ავტოთვითმცლელზე და გატანა სამშენებლო მოედნიდან | ტ | 6.061 | [7 empty] | კონტრაქტორის მომსახურება
| მუშა-მშენებლების შრომის დანახარჯი | კაც/სთ | 10.8613 | [7 empty] | კონტრაქტორის მომსახურება
| მანქანები | ლარი | 2.9093 | [7 empty] | კონტრაქტორის მომსახურება
| ავტოთვითმცლელით გატანა 20 კმ | ტ | 6.061 | [7 empty] | კონტრაქტორის მომსახურება
25 | შემაერთებელი გოფრირებული ქუროს d=400 მმ SN8 რეზინის საფენით შეძენა და მოწყობა | ც | 46 | [7 empty] | კონტრაქტორის მომსახურება
| მუშა-მშენებლების შრომის დანახარჯი | კაც/სთ | 17.894 | [7 empty] | კონტრაქტორის მომსახურება
| სხვა მანქანები | ლარი | 6.946 | [7 empty] | კონტრაქტორის მომსახურება
| მატერიალური რესურსები | [9 empty] | კონტრაქტორის მომსახურება
| შემაერთებელი გოფრირებული ქურო d=400 მმ SN8 | ც | 46 | [7 empty] | gwp
25.1 | შემაერთებელი გოფრირებული ქუროსთვის რეზინის საფენი d=400 მმ | ც | 184 | [7 empty] | gwp
| სხვა მასალები | ლარი | 1.104 | [7 empty] | კონტრაქტორის მასალა
26 | შემაერთებელი გოფრირებული ქუროს d=300 მმ SN8 რეზინის საფენით შეძენა და მოწყობა | ც | 58 | [7 empty] | კონტრაქტორის მომსახურება
| მუშა-მშენებლების შრომის დანახარჯი | კაც/სთ | 22.562 | [7 empty] | კონტრაქტორის მომსახურება
| სხვა მანქანები | ლარი | 8.758 | [7 empty] | კონტრაქტორის მომსახურება
| მატერიალური რესურსები | [9 empty] | კონტრაქტორის მომსახურება
| შემაერთებელი გოფრირებული ქურო d=300 მმ SN8 | ც | 58 | [7 empty] | gwp
26.1 | შემაერთებელი გოფრირებული ქუროსთვის რეზინის საფენი d=300 მმ | ც | 232 | [7 empty] | gwp
| სხვა მასალები | ლარი | 1.392 | [7 empty] | კონტრაქტორის მასალა
27 | შემაერთებელი გოფრირებული ქუროს d=200 მმ SN8 რეზინის საფენით შეძენა და მოწყობა | ც | 3 | [7 empty] | კონტრაქტორის მომსახურება
| მუშა-მშენებლების შრომის დანახარჯი | კაც/სთ | 1.167 | [7 empty] | კონტრაქტორის მომსახურება
| სხვა მანქანები | ლარი | 0.453 | [7 empty] | კონტრაქტორის მომსახურება
| მატერიალური რესურსები | [9 empty] | კონტრაქტორის მომსახურება
| შემაერთებელი გოფრირებული ქურო d=200 მმ SN8 | ც | 3 | [7 empty] | gwp
27.1 | შემაერთებელი გოფრირებული ქუროსთვის რეზინის საფენი d=200 მმ | ც | 12 | [7 empty] | gwp
| სხვა მასალები | ლარი | 0.072 | [7 empty] | კონტრაქტორის მასალა
28 | პოლიეთილენის კანალიზაციის გოფრირებული d= 150 მმ მილის ქუროს შეძენა, მოწყობა | ც | 25 | [7 empty] | კონტრაქტორის მომსახურება
| მუშა-მშენებლების შრომის დანახარჯი | კაც/სთ | 9.725 | [7 empty] | კონტრაქტორის მომსახურება
| სხვა მანქანები | ლარი | 3.775 | [7 empty] | კონტრაქტორის მომსახურება
| მატერიალური რესურსები | [9 empty] | კონტრაქტორის მომსახურება
| პოლიეთილენის კანალიზაციის გოფრირებული d= 150 მმ მილის ქურო | ც | 25 | [7 empty] | gwp
28.1 | საპროექტო კანალიზაციის გოფრირებული d=150 მმ მილისათვის რეზინის საფენი | ც | 100 | [7 empty] | gwp
29 | კანალიზაციის რ/ბ ანაკრები წრიული ჭის D=1000 მმ Hშიდა=2200მ მ (1 კომპ) შეძენა-მონტაჟი, რკ/ბ ძირის ფილით (ПД-10) ბეტონი B22.5 (M-300), რკ/ბ რგოლებით (K-10-9) ბეტონი B22.5 (M-300), რკ/ბ გადახურვის ფილა (ПП-10-2) ბეტონი B22.5 (M-300), თუჯის მრგვალი ხუფით (დატვირთვა 25 ტ), გამირების მოწყობის გათვალისწინებით ჭის ელემენტების გადაბმა B-15 (M-200) მარკის ბეტონით | მ3 | 1.1236 | [7 empty] | კონტრაქტორის მომსახურება
| შრომის დანახარჯი | კაც/სთ | 14.1569 | [7 empty] | კონტრაქტორის მომსახურება
| სხვა მანქანები | ლარი | 5.7077 | [7 empty] | კონტრაქტორის მომსახურება
| მატერიალური რესურსები | [9 empty] | კონტრაქტორის მომსახურება
| რკ/ბ რგოლი D=1000 მმ / H=1000 მმ ბეტონი B22.5 (M-300) | ც | 2 | [7 empty] | კონტრაქტორის მასალა
| რკ/ბ რგოლი D=1000 მმ / H=500 მმ ბეტონი B22.5 (M-300) | ც | 1 | [7 empty] | კონტრაქტორის მასალა
| რკ/ბ ძირის ფილა D=1000 მმ ბეტონი B22.5 (M-300) | ც | 1 | [7 empty] | კონტრაქტორის მასალა
| რკ/ბ გადახურვის ფილა თუჯის მრგვალი ჩარჩო-ხუფით D=1000 მმ *1000 მმ ბეტონი B22.5 (M-300) | ც | 1 | [7 empty] | gwp
| ბეტონი B15 (M-200) | მ3 | 0.46403 | [7 empty] | კონტრაქტორის მასალა
| სხვა მასალები (გამირების ღირებულების გათვალისწინებით) | ლარი | 7.8762 | [7 empty] | კონტრაქტორის მასალა
30 | კანალიზაციის რ/ბ ანაკრები წრიული ჭის D=1000 მმ Hშიდა=2500მ მ (3 კომპ) შეძენა-მონტაჟი, რკ/ბ ძირის ფილით (ПД-10) ბეტონი B22.5 (M-300), რკ/ბ რგოლებით (K-10-9) ბეტონი B22.5 (M-300), რკ/ბ გადახურვის ფილა (ПП-10-2) ბეტონი B22.5 (M-300), თუჯის მრგვალი ხუფით (დატვირთვა 25 ტ), გამირების მოწყობის გათვალისწინებით ჭის ელემენტების გადაბმა B-15 (M-200) მარკის ბეტონით | მ3 | 3.6407 | [7 empty] | კონტრაქტორის მომსახურება
| შრომის დანახარჯი | კაც/სთ | 45.8726 | [7 empty] | კონტრაქტორის მომსახურება
| სხვა მანქანები | ლარი | 18.4947 | [7 empty] | კონტრაქტორის მომსახურება
| მატერიალური რესურსები | [9 empty] | კონტრაქტორის მომსახურება
| რკ/ბ რგოლი D=1000 მმ / H=1000 მმ ბეტონი B22.5 (M-300) | ც | 6 | [7 empty] | კონტრაქტორის მასალა
| რკ/ბ რგოლი D=1000 მმ / H=500 მმ | ც | 3 | [7 empty] | კონტრაქტორის მასალა
| რკ/ბ ძირის ფილა D=1000 მმ ბეტონი B22.5 (M-300) | ც | 3 | [7 empty] | კონტრაქტორის მასალა
| რკ/ბ გადახურვის ფილა თუჯის მრგვალი ჩარჩო-ხუფით D=1000 მმ *1000 მმ ბეტონი B22.5 (M-300) | ც | 3 | [7 empty] | gwp
| ბეტონი B15 (M-200) | მ3 | 1.5036 | [7 empty] | კონტრაქტორის მასალა
| სხვა მასალები (გამირების ღირებულების გათვალისწინებით) | ლარი | 25.5212 | [7 empty] | კონტრაქტორის მასალა
31 | კანალიზაციის რ/ბ ანაკრები წრიული ჭის D=1000 მმ Hშიდა=2550მ მ (5 კომპ) შეძენა-მონტაჟი, რკ/ბ ძირის ფილით (ПД-10) ბეტონი B22.5 (M-300), რკ/ბ რგოლებით (K-10-9) ბეტონი B22.5 (M-300), რკ/ბ გადახურვის ფილა (ПП-10-2) ბეტონი B22.5 (M-300), თუჯის მრგვალი ხუფით (დატვირთვა 25 ტ), გამირების მოწყობის გათვალისწინებით ჭის ელემენტების გადაბმა B-15 (M-200) მარკის ბეტონით | მ3 | 6.1428 | [7 empty] | კონტრაქტორის მომსახურება
| შრომის დანახარჯი | კაც/სთ | 77.3993 | [7 empty] | კონტრაქტორის მომსახურება
| სხვა მანქანები | ლარი | 31.2054 | [7 empty] | კონტრაქტორის მომსახურება
| მატერიალური რესურსები | [9 empty] | კონტრაქტორის მომსახურება
| რკ/ბ რგოლი D=1000 მმ / H=1000 მმ ბეტონი B22.5 (M-300) | ც | 15 | [7 empty] | კონტრაქტორის მასალა
| რკ/ბ ძირის ფილა D=1000 მმ ბეტონი B22.5 (M-300) | ც | 5 | [7 empty] | კონტრაქტორის მასალა
| რკ/ბ გადახურვის ფილა თუჯის მრგვალი ჩარჩო-ხუფით D=1000 მმ *1000 მმ ბეტონი B22.5 (M-300) | ც | 5 | [7 empty] | gwp
| ბეტონი B15 (M-200) | მ3 | 2.537 | [7 empty] | კონტრაქტორის მასალა
| სხვა მასალები (გამირების ღირებულების გათვალისწინებით) | ლარი | 43.061 | [7 empty] | კონტრაქტორის მასალა
32 | კანალიზაციის რ/ბ ანაკრები წრიული ჭის D=1000 მმ Hშიდა=2600მ მ (4 კომპ) შეძენა-მონტაჟი, რკ/ბ ძირის ფილით (ПД-10) ბეტონი B22.5 (M-300), რკ/ბ რგოლებით (K-10-9) ბეტონი B22.5 (M-300), რკ/ბ გადახურვის ფილა (ПП-10-2) ბეტონი B22.5 (M-300), თუჯის მრგვალი ხუფით (დატვირთვა 25 ტ), გამირების მოწყობის გათვალისწინებით ჭის ელემენტების გადაბმა B-15 (M-200) მარკის ბეტონით | მ3 | 4.9742 | [7 empty] | კონტრაქტორის მომსახურება
| შრომის დანახარჯი | კაც/სთ | 62.6754 | [7 empty] | კონტრაქტორის მომსახურება
| სხვა მანქანები | ლარი | 25.2691 | [7 empty] | კონტრაქტორის მომსახურება
| მატერიალური რესურსები | [9 empty] | კონტრაქტორის მომსახურება
| რკ/ბ რგოლი D=1000 მმ / H=1000 მმ ბეტონი B22.5 (M-300) | ც | 12 | [7 empty] | კონტრაქტორის მასალა
| რკ/ბ ძირის ფილა D=1000 მმ ბეტონი B22.5 (M-300) | ც | 4 | [7 empty] | კონტრაქტორის მასალა
| რკ/ბ გადახურვის ფილა თუჯის მრგვალი ჩარჩო-ხუფით D=1000 მმ *1000 მმ ბეტონი B22.5 (M-300) | ც | 4 | [7 empty] | gwp
| ბეტონი B15 (M-200) | მ3 | 2.0544 | [7 empty] | კონტრაქტორის მასალა
| სხვა მასალები (გამირების ღირებულების გათვალისწინებით) | ლარი | 34.8694 | [7 empty] | კონტრაქტორის მასალა
33 | კანალიზაციის რ/ბ ანაკრები წრიული ჭის D=1000 მმ Hშიდა=2850მ მ (1 კომპ) შეძენა-მონტაჟი, რკ/ბ ძირის ფილით (ПД-10) ბეტონი B22.5 (M-300), რკ/ბ რგოლებით (K-10-9) ბეტონი B22.5 (M-300), რკ/ბ გადახურვის ფილა (ПП-10-2) ბეტონი B22.5 (M-300), თუჯის მრგვალი ხუფით (დატვირთვა 25 ტ), გამირების მოწყობის გათვალისწინებით ჭის ელემენტების გადაბმა B-15 (M-200) მარკის ბეტონით | მ3 | 1.3186 | [7 empty] | კონტრაქტორის მომსახურება
| შრომის დანახარჯი | კაც/სთ | 16.6139 | [7 empty] | კონტრაქტორის მომსახურება
| სხვა მანქანები | ლარი | 6.6983 | [7 empty] | კონტრაქტორის მომსახურება
| მატერიალური რესურსები | [9 empty] | კონტრაქტორის მომსახურება
| რკ/ბ რგოლი D=1000 მმ / H=1000 მმ ბეტონი B22.5 (M-300) | ც | 3 | [7 empty] | კონტრაქტორის მასალა
| რკ/ბ ძირის ფილა D=1000 მმ ბეტონი B22.5 (M-300) | ც | 1 | [7 empty] | კონტრაქტორის მასალა
| რკ/ბ გადახურვის ფილა თუჯის მრგვალი ჩარჩო-ხუფით D=1000 მმ *1000 მმ ბეტონი B22.5 (M-300) | ც | 1 | [7 empty] | gwp
| ბეტონი B15 (M-200) | მ3 | 0.54457 | [7 empty] | კონტრაქტორის მასალა
| სხვა მასალები (გამირების ღირებულების გათვალისწინებით) | ლარი | 9.2431 | [7 empty] | კონტრაქტორის მასალა
34 | კანალიზაციის რ/ბ ანაკრები წრიული ჭის D=1000 მმ Hშიდა=2900მმ (1 კომპ) შეძენა-მონტაჟი, რკ/ბ ძირის ფილით (ПД-10) ბეტონი B22.5 (M-300), რკ/ბ რგოლებით (K-10-9) ბეტონი B22.5 (M-300), რკ/ბ გადახურვის ფილა (ПП-10-2) ბეტონი B22.5 (M-300), თუჯის მრგვალი ხუფით (დატვირთვა 25 ტ), გამირების მოწყობის გათვალისწინებით ჭის ელემენტების გადაბმა B-15 (M-200) მარკის ბეტონით | მ3 | 1.3336 | [7 empty] | კონტრაქტორის მომსახურება
| შრომის დანახარჯი | კაც/სთ | 16.8029 | [7 empty] | კონტრაქტორის მომსახურება
| სხვა მანქანები | ლარი | 6.7745 | [7 empty] | კონტრაქტორის მომსახურება
| მატერიალური რესურსები | [9 empty] | კონტრაქტორის მომსახურება
| რკ/ბ რგოლი D=1000 მმ / H=1000 მმ ბეტონი B22.5 (M-300) | ც | 3 | [7 empty] | კონტრაქტორის მასალა
| რკ/ბ ძირის ფილა D=1000 მმ ბეტონი B22.5 (M-300) | ც | 1 | [7 empty] | კონტრაქტორის მასალა
| რკ/ბ გადახურვის ფილა თუჯის მრგვალი ჩარჩო-ხუფით D=1000 მმ *1000 მმ ბეტონი B22.5 (M-300) | ც | 1 | [7 empty] | gwp
| ბეტონი B15 (M-200) | მ3 | 0.55076 | [7 empty] | კონტრაქტორის მასალა
| სხვა მასალები (გამირების ღირებულების გათვალისწინებით) | ლარი | 9.3483 | [7 empty] | კონტრაქტორის მასალა
35 | კანალიზაციის რ/ბ ანაკრები წრიული ჭის D=1000 მმ Hშიდა=2950მ მ (1 კომპ) შეძენა-მონტაჟი, რკ/ბ ძირის ფილით (ПД-10) ბეტონი B22.5 (M-300), რკ/ბ რგოლებით (K-10-9) ბეტონი B22.5 (M-300), რკ/ბ გადახურვის ფილა (ПП-10-2) ბეტონი B22.5 (M-300), თუჯის მრგვალი ხუფით (დატვირთვა 25 ტ), გამირების მოწყობის გათვალისწინებით ჭის ელემენტების გადაბმა B-15 (M-200) მარკის ბეტონით | მ3 | 1.3486 | [7 empty] | კონტრაქტორის მომსახურება
| შრომის დანახარჯი | კაც/სთ | 16.9919 | [7 empty] | კონტრაქტორის მომსახურება
| სხვა მანქანები | ლარი | 6.8507 | [7 empty] | კონტრაქტორის მომსახურება
| მატერიალური რესურსები | [9 empty] | კონტრაქტორის მომსახურება
| რკ/ბ რგოლი D=1000 მმ / H=1000 მმ ბეტონი B22.5 (M-300) | ც | 3 | [7 empty] | კონტრაქტორის მასალა
| რკ/ბ ძირის ფილა D=1000 მმ ბეტონი B22.5 (M-300) | ც | 1 | [7 empty] | კონტრაქტორის მასალა
| რკ/ბ გადახურვის ფილა თუჯის მრგვალი ჩარჩო-ხუფით D=1000 მმ *1000 მმ ბეტონი B22.5 (M-300) | ც | 1 | [7 empty] | gwp
| ბეტონი B15 (M-200) | მ3 | 0.55696 | [7 empty] | კონტრაქტორის მასალა
| სხვა მასალები (გამირების ღირებულების გათვალისწინებით) | ლარი | 9.4534 | [7 empty] | კონტრაქტორის მასალა
36 | კანალიზაციის სტანდარტული ანაკრები რ/ბ ანაკრები წრიული ჭის (1 კომპ.) შეძენა- მონტაჟი, რკბ. ძირის ფილით ПД-15 B22.5 (M-300); რკბ რგოლებით КС-15-9 B22.5 (M-300); რკბ. გადახურვის ფილა თუჯის მრგვალი ხუფით ПП-15-2 B22.5 (M-300); D=1500 მმ Hშიდა=3400 მმ გამირების მოწყობის გათვალისწინებით; | მ3 | 2.5603 | [7 empty] | კონტრაქტორის მომსახურება
| მუშა-მშენებლების შრომის დანახარჯი | კაც/სთ | 23.5547 | [7 empty] | კონტრაქტორის მომსახურება
| მანქანები | ლარი | 6.4776 | [7 empty] | კონტრაქტორის მომსახურება
| მატერიალური რესურსები | [9 empty] | კონტრაქტორის მომსახურება
| რკ/ბეტონის რგოლი d=1500 მმ / 1 მ КС-15-9 B22.5 (M-300); | ც | 3 | [7 empty] | კონტრაქტორის მასალა
| რკ/ბეტონის რგოლი d=1500 მმ /0.5 მ B22.5 (M-300); | ც | 1 | [7 empty] | კონტრაქტორის მასალა
| ჭის ფსკერის ფილა d=1500 მმ ПД-15 B22.5 (M-300); | ც | 1 | [7 empty] | კონტრაქტორის მასალა
| რკინა-ბეტონის ჭის გადახურვის ფილა თუჯის მრგვალი ჩარჩო-ხუფით 1500*1500 ПП-15-2B22.5 (M-300) | ც | 1 | [7 empty] | gwp
| ბეტონი B-15 (M200) | მ3 | 1.3416 | [7 empty] | კონტრაქტორის მასალა
| სხვა მასალები (გამირების ღირებულების გათვალისწინებით) | ლარი | 15.0289 | [7 empty] | კონტრაქტორის მასალა
37 | კანალიზაციის სტანდარტული ანაკრები რ/ბ ანაკრები წრიული ჭის (1 კომპ.) შეძენა- მონტაჟი, რკბ. ძირის ფილით ПД-15 B22.5 (M-300); რკბ რგოლებით КС-15-9 B22.5 (M-300); რკბ. გადახურვის ფილა თუჯის მრგვალი ხუფით ПП-15-2 B22.5 (M-300); D=1500 მმ Hშიდა=3500 მმ გამირების მოწყობის გათვალისწინებით; | მ3 | 2.6113 | [7 empty] | კონტრაქტორის მომსახურება
| მუშა-მშენებლების შრომის დანახარჯი | კაც/სთ | 24.0239 | [7 empty] | კონტრაქტორის მომსახურება
| მანქანები | ლარი | 6.6066 | [7 empty] | კონტრაქტორის მომსახურება
| მატერიალური რესურსები | [9 empty] | კონტრაქტორის მომსახურება
| რკ/ბეტონის რგოლი d=1500 მმ / 1 მ КС-15-9 B22.5 (M-300); | ც | 3 | [7 empty] | კონტრაქტორის მასალა
| რკ/ბეტონის რგოლი d=1500 მმ /0.5 მ B22.5 (M-300); | ც | 1 | [7 empty] | კონტრაქტორის მასალა
| ჭის ფსკერის ფილა d=1500 მმ ПД-15 B22.5 (M-300); | ც | 1 | [7 empty] | კონტრაქტორის მასალა
| რკინა-ბეტონის ჭის გადახურვის ფილა თუჯის მრგვალი ჩარჩო-ხუფით 1500*1500 ПП-15-2B22.5 (M-300) | ც | 1 | [7 empty] | gwp
| ბეტონი B-15 (M200) | მ3 | 1.3683 | [7 empty] | კონტრაქტორის მასალა
| სხვა მასალები (გამირების ღირებულების გათვალისწინებით) | ლარი | 15.3283 | [7 empty] | კონტრაქტორის მასალა
38 | არსებული კანალიზაციის რ/ბ ანაკრები წრიული ჭის D=1000 მმ Hსრ=1950მ მ (2 კომპ) დემონტაჟი | მ3 | 2.0971 | [7 empty] | კონტრაქტორის მომსახურება
| შრომის დანახარჯი | კაც/სთ | 21.139 | [7 empty] | კონტრაქტორის მომსახურება
| სხვა მანქანები | ლარი | 8.5227 | [7 empty] | კონტრაქტორის მომსახურება
39 | არსებული კანალიზაციის რ/ბ ანაკრები წრიული ჭის D=1000 მმ Hსრ=2000მ მ (2 კომპ) დემონტაჟი | მ3 | 2.1271 | [7 empty] | კონტრაქტორის მომსახურება
| შრომის დანახარჯი | კაც/სთ | 21.4414 | [7 empty] | კონტრაქტორის მომსახურება
| სხვა მანქანები | ლარი | 8.6446 | [7 empty] | კონტრაქტორის მომსახურება
40 | არსებული კანალიზაციის რ/ბ ანაკრები წრიული ჭის D=1000 მმ Hსრ=2300მ მ (4 კომპ) დემონტაჟი | მ3 | 4.6142 | [7 empty] | კონტრაქტორის მომსახურება
| შრომის დანახარჯი | კაც/სთ | 46.5115 | [7 empty] | კონტრაქტორის მომსახურება
| სხვა მანქანები | ლარი | 18.7523 | [7 empty] | კონტრაქტორის მომსახურება
41 | არსებული კანალიზაციის რ/ბ ანაკრები წრიული ჭის D=1000 მმ Hსრ=2400მ მ (3 კომპ) დემონტაჟი | მ3 | 3.5507 | [7 empty] | კონტრაქტორის მომსახურება
| შრომის დანახარჯი | კაც/სთ | 35.7909 | [7 empty] | კონტრაქტორის მომსახურება
| სხვა მანქანები | ლარი | 14.43 | [7 empty] | კონტრაქტორის მომსახურება
42 | დემონტირებული თუჯის ხუფის დატვირთვა ავტოთვით- მცლელზე გატანა და გადმო- ტვირთვა (დასაწყობება) | ტ | 0.759 | [7 empty] | კონტრაქტორის მომსახურება
| შრომატევადობა | კ/სთ | 1.2666 | [7 empty] | კონტრაქტორის მომსახურება
| მანქანები | მანქ. სთ | 0.33927 | [7 empty] | კონტრაქტორის მომსახურება
42.1 | ავტოთვითმცლელით გატანა 17 კმ | ტ | 0.759 | [7 empty] | კონტრაქტორის მომსახურება
43 | დემონტირებული რკ.ბეტონის ჭის ნარჩენების დატვირთვა ავტოთვითმცლელზე გატანა და გადმოტვირთვა (20 კმ) | ტ | 30.9729 | [7 empty] | კონტრაქტორის მომსახურება
| შრომატევადობა | კ/სთ | 53.769 | [7 empty] | კონტრაქტორის მომსახურება
| მანქანები | მანქ. სთ | 14.4024 | [7 empty] | კონტრაქტორის მომსახურება
44 | ავტოთვითმცლელით გატანა 20 კმ | ტ | 30.9729 | [7 empty] | კონტრაქტორის მომსახურება
45 | საპროექტო კანალიზაციის ჭაში შეჭრა d=200 მმ საპროექტო მილით | ადგ. | 3 | [7 empty] | კონტრაქტორის მომსახურება
| მუშა-მშენებლების შრომის დანახარჯი | კაც/სთ | 50.4 | [7 empty] | კონტრაქტორის მომსახურება
| მატერიალური რესურსები | [9 empty] | კონტრაქტორის მომსახურება
| ბეტონი B-7.5 | მ3 | 0.15 | [7 empty] | კონტრაქტორის მასალა
| ქვიშა | მ3 | 0.6 | [7 empty] | კონტრაქტორის მასალა
| სხვა მასალები | ლარი | 3.21 | [7 empty] | კონტრაქტორის მასალა
46 | საპროექტო კანალიზაციის ჭაში შეჭრა d=150 მმ საპროექტო მილით | ადგ. | 12 | [7 empty] | კონტრაქტორის მომსახურება
| მუშა-მშენებლების შრომის დანახარჯი | კაც/სთ | 201.6 | [7 empty] | კონტრაქტორის მომსახურება
| მატერიალური რესურსები | [9 empty] | კონტრაქტორის მომსახურება
| ბეტონი B-7.5 | მ3 | 0.6 | [7 empty] | კონტრაქტორის მასალა
| ქვიშა | მ3 | 2.4 | [7 empty] | კონტრაქტორის მასალა
| სხვა მასალები | ლარი | 12.84 | [7 empty] | კონტრაქტორის მასალა
47 | კანალიზაციის პოლიეთილენის გოფრირებული მილის SN4 d=200მმ შეძენა, მოწყობა (საპრ. ტრანშე- იდან ჩამდინარე ფეკალური წყლების გაყვანა და ჩართვა შემდეგ ჭაში) | მ | 50 | [7 empty] | კონტრაქტორის მომსახურება
| მუშა-მშენებლების შრომის დანახარჯი | კაც/სთ | 6.25 | [7 empty] | კონტრაქტორის მომსახურება
| სხვა მანქანები | ლარი | 5.45 | [7 empty] | კონტრაქტორის მომსახურება
| მატერიალური რესურსები | [9 empty] | კონტრაქტორის მომსახურება
| კანალიზაციის პოლიეთილენის გოფრირებული მილი SN4 d=200მმ | მ | 50.5 | [7 empty] | gwp
| სხვა მასალები | ლარი | 0.444 | [7 empty] | კონტრაქტორის მასალა
48 | არსებული განშტოების მილების დახშობა მრავალჯერადი გამოყენების პნევმო დამხშობი ბალიშებით მონტაჟი და დემონტაჟი) | ადგ. | 17 | [7 empty] | კონტრაქტორის მომსახურება
| მუშა-მშენებლების შრომის დანახარჯი | კაც/სთ | 146.2 | [7 empty] | კონტრაქტორის მომსახურება
| სხვა მანქანები | ლარი | 26.18 | [7 empty] | კონტრაქტორის მომსახურება
| მატერიალური რესურსები | [9 empty] | კონტრაქტორის მომსახურება
| გასაბერი ბალიშები d=200 მმ მილისთვის დასახშობად | ც | 1.955 | [7 empty] | კონტრაქტორის მასალა
49 | საპროექტო საკანალიზაციო ქსელის დაერთება არსებულ ჭაში | ადგ. | 1 | [7 empty] | კონტრაქტორის მომსახურება
| მუშა-მშენებლების შრომის დანახარჯი | კაც/სთ | 16.8 | [7 empty] | კონტრაქტორის მომსახურება
| მატერიალური რესურსები | [9 empty] | კონტრაქტორის მომსახურება
| ბეტონი B-7.5 | მ3 | 0.05 | [7 empty] | კონტრაქტორის მასალა
| ქვიშა | მ3 | 0.2 | [7 empty] | კონტრაქტორის მასალა
| სხვა მასალები | ლარი | 1.07 | [7 empty] | კონტრაქტორის მასალა
50 | ჭის ღარის მოწყობა მარკით B-22.5 (M-300) მარკის ბეტონით | მ3 | 9.78 | [7 empty] | კონტრაქტორის მომსახურება
| მუშა-მშენებლების შრომის დანახარჯი | კაც.სთ | 109.536 | [7 empty] | კონტრაქტორის მომსახურება
| მანქანები | მანქ/სთ | 7.7262 | [7 empty] | კონტრაქტორის მომსახურება
| მარკით B-22.5 (M-300) | მ3 | 9.9267 | [7 empty] | კონტრაქტორის მასალა
| ძელი III ხ. 40-60მმ | მ3 | 0.04401 | [7 empty] | კონტრაქტორის მასალა
| ჩამოგანული ფიცარი III ხ. 25-32მმ | მ3 | 0.60245 | [7 empty] | კონტრაქტორის მასალა
| ჩამოგანული ფიცარი III ხ. 40მმ | მ3 | 0.47726 | [7 empty] | კონტრაქტორის მასალა
| სხვა მასალები | ლარი | 22.2984 | [7 empty] | კონტრაქტორის მასალა
51 | ჭის გარე და შიდა ზედაპირის ჰიდროიზოლაცია ბიტუმის მასტიკით 2 ფენად | მ2 | 189.06 | [7 empty] | კონტრაქტორის მომსახურება
| მუშა-მშენებლების შრომის დანახარჯი | კაც/სთ | 63.5242 | [7 empty] | კონტრაქტორის მომსახურება
| მანქანები | ლარი | 2.8359 | [7 empty] | კონტრაქტორის მომსახურება
| მატერიალური რესურსები | [9 empty] | კონტრაქტორის მომსახურება
| ბითუმ-ზეთოვანი მასტიკა | ტ | 0.45374 | [7 empty] | კონტრაქტორის მასალა
| სხვა მასალები | ლარი | 4.3106 | [7 empty] | კონტრაქტორის მასალა
| სულ პირდაპირი ხარჯები |  |  |  | 0 |  | 0 |  | 0 | 0
| მასალის ტრანსპორტირების ხარჯი |  |  |  | 0 |  |  |  |  | 0
| სულ | [8 empty] | 0
| ზედნადები ხარჯები | [8 empty] | 0
| სულ | [8 empty] | 0
| გეგმიური მოგება | [8 empty] | 0
| სულ | [8 empty] | 0
| გაუთვალისწინებელი ხარჯები | [8 empty] | 0
| ჯამი | [8 empty] | 0
| დ.ღ.გ. | [8 empty] | 0
| სულ ხარჯთაღიცხვით | [8 empty] | 0