## კრებსითი_სატენდერო
ნავთლუღის ქუჩა#6-4, წყალარინების ქსელის რეაბილიტაცია
N | სამუშაოს დასახელება | განზ. ერთ. | რაოდენობა | ერთ.ფასი | სულ (ლარი)
1 | 2 | 3 | 4 | 5 | 6 | 15
1 | ასფალტის საფარის კონტურების ჩახერხვა ფრეზით | მ | 238 |  |  | კონტრაქტორის მომსახურება
2 | ასფალტის საფარის მოხსნა სისქით 10 სმ სანგრევი ჩაქუჩით | მ3 | 10.6 |  |  | კონტრაქტორის მომსახურება
3 | დამტვრეული ასფალტის ნატეხების დატვირთვა ავ/თვითმც. და გატანა | მ3 | 10.6 |  |  | კონტრაქტორის მომსახურება
3.1 | ავტოთვითმცლელით გატანა 25 კმ | ტ | 21.2 |  |  | კონტრაქტორის მომსახურება
4 | IV კატ. გრუნტის დამუშავება ექსკავატორით ჩამჩის მოცულობით 0.5 მ3 ა/მ დატვირთვით | მ3 | 338 |  |  | კონტრაქტორის მომსახურება
4-1 | ღორღი 0-40 მმ | მ3 | 0.02028 |  |  | კონტრაქტორის მასალა
5 | IV კატ. გრუნტის დამუშავება ხელით, ავტოთვითმცლელზე დატვირთვით | მ3 | 7.62 |  |  | კონტრაქტორის მომსახურება
6 | IV კატ. გრუნტის დამუშავება ხელით, გვერდზე დაყრით | მ3 | 17.78 |  |  | კონტრაქტორის მომსახურება
7 | დამუშავებული გრუნტის დატვირთვა ექსკავატორით ავ/თვითმცლელზე | მ3 | 17.78 |  |  | კონტრაქტორის მომსახურება
8 | გრუნტის გატანა ავტოთვითმცლელებით | ტ | 708.63 |  |  | კონტრაქტორის მომსახურება
9 | ქვიშის (2-5 მმ ფრაქცია) გადაადგილება 50 მ-ზე სამშენებლო ობიექტზე მექანიზმის გამოყენებით და თხრილში ჩაყრა | მ3 | 65.3 |  |  | კონტრაქტორის მომსახურება
10 | ქვიშის (2-5 მმ ფრაქცია) საფარის მოწყობა დატკეპვნით (k=0.98-1.25) 10ტ-იანი პნევმატური სატკეპნით მილის ქვეშ 15 სმ, მილის ზემოდან 30 სმ | მ3 | 65.3 |  |  | კონტრაქტორის მომსახურება
10-1 | სამშენებლო ქვიშა (2-5 მმ ფრაქცია) | მ3 | 71.83 |  |  | კონტრაქტორის მასალა
11 | თხრილის შევსება ღორღით, სისქით 20 სმ (ფრაქცია 0-40 მმ) მექანიზმის გამოყენებით, 50 მ-ზე გადაადგილებით, დატკეპნა | მ3 | 24.5 |  |  | კონტრაქტორის მომსახურება
11-1 | ღორღი 0-40 მმ | მ3 | 26.95 |  |  | კონტრაქტორის მასალა
12 | თხრილის შევსება ქვიშა-ხრეშოვანი ნარევით (ფრაქცია 0-80 მმ) მექანიზმის გამოყენებით, 50 მ-ზე გადაადგილებით, დატკეპნა 30 სმ-იან ფენებად 10 ტ-იანი პნევმოსვლიანი სატკეპნით (k=0.98-1.25) და არსებული გასაუქმებელი ჭების შესავსებად | მ3 | 257.7 |  |  | კონტრაქტორის მომსახურება
12-1 | ქვიშა-ხრეშოვანი მარევი (ფრაქცია 0-80 მმ) | მ3 | 283.47 |  |  | კონტრაქტორის მასალა
13 | ჭის ქვეშ ხრეშის (0-56) ფრაქცია ბალიშის მოწყობა 10 სმ, დატკეპნა | მ3 | 1.9 |  |  | კონტრაქტორის მომსახურება
13-1 | ხრეში (0-56) ფრაქცია | მ3 | 2.185 |  |  | კონტრაქტორის მასალა
14 | თხრილის კედლების გამაგრება ხის ფარებით | მ2 | 448 |  |  | კონტრაქტორის მომსახურება
14-1 | ხის კოჭი | მ3 | 1.9264 |  |  | კონტრაქტორის მასალა
14-2 | ჩამოუგანავი ფიცარი 40-60 მმ III ხ. | მ3 | 4.256 |  |  | კონტრაქტორის მასალა
15 | რ/ბ ანაკრები წრიული ჭის D=1000 მმ Hსრ=1.5 მ (1 კომპ) შეძენა-მონტაჟი, რკ/ბ ძირის ფილით (იხ. პროექტი), რკ/ბ რგოლებით (იხ. პროექტი), რკ/ბ გადახურვის ფილა (იხ. პროექტი) თუჯის მრგვალი ხუფით (დატვირთვა 25 ტ) ჭის ანაკრები ელემენტების გადაბმა განხორციელდეს ქვიშა-ცემენტის ხსნარშით, წყალშეუღწევადი ელემენტის დამატებით, მარკა B-3.5 M-50 W8 | მ3 | 1.0698 |  |  | კონტრაქტორის მომსახურება
15-1 | რკ/ბ რგოლი D=1000 მმ / H=1000 მმ ბეტონი B25 (M-350) (პროექტით) | ც | 1 |  |  | კონტრაქტორის მასალა
15-2 | რკ/ბ რგოლი D=1000 მმ / H=500 მმ ბეტონი B25 (M-350) (პროექტით) | ც | 1 |  |  | კონტრაქტორის მასალა
15-3 | რკ/ბ ძირის ფილა მრგვალი D=1200 მმ ბეტონი B25 (M-350) (პროექტით) | ც | 1 |  |  | კონტრაქტორის მასალა
15-4 | რკ/ბ გადახურვის ფილა მრგვალი D=1200 მმ ბეტონი B25 (M-350) (პროექტით) | ც | 1 |  |  | კონტრაქტორის მასალა
15-5 | თუჯის ჩარჩო ხუფი 65 სმ | ც | 1 |  |  | gwp
15-6 | ბეტონი B-25 (მ-350) | მ3 | 0.27475 |  |  | კონტრაქტორის მასალა
15-7 | ქვიშა-ცემენტის ხსნარი B-3.5 M-50 | მ3 | 0.082375 |  |  | კონტრაქტორის მასალა
15-8 | ქვიშა-ცემენტის ხსნარზე წყალშეუღწევადი დანამატი W8 | კგ | 0.82375 |  |  | კონტრაქტორის მასალა
16 | რ/ბ ანაკრები წრიული ჭის D=1000 მმ Hსრ=2.9 მ (1 კომპ) შეძენა-მონტაჟი, რკ/ბ ძირის ფილით (იხ. პროექტი), რკ/ბ რგოლებით (იხ. პროექტი), რკ/ბ გადახურვის ფილა (იხ. პროექტი) თუჯის მრგვალი ხუფით (დატვირთვა 25 ტ) ჭის ანაკრები ელემენტების გადაბმა განხორციელდეს ქვიშა-ცემენტის ხსნარშით, წყალშეუღწევადი ელემენტის დამატებით, მარკა B-3.5 M-50 W8 | მ3 | 1.5038 |  |  | კონტრაქტორის მომსახურება
16-1 | რკ/ბ რგოლი D=1000 მმ / H=1000 მმ ბეტონი B25 (M-350) (პროექტით) | ც | 3 |  |  | კონტრაქტორის მასალა
16-2 | რკ/ბ ძირის ფილა მრგვალი D=1200 მმ ბეტონი B25 (M-350) (პროექტით) | ც | 1 |  |  | კონტრაქტორის მასალა
16-3 | რკ/ბ გადახურვის ფილა მრგვალი D=1200 მმ ბეტონი B25 (M-350) (პროექტით) | ც | 1 |  |  | კონტრაქტორის მასალა
16-4 | თუჯის ჩარჩო ხუფი 65 სმ | ც | 1 |  |  | gwp
16-5 | ბეტონი B-25 (მ-350) | მ3 | 0.82425 |  |  | კონტრაქტორის მასალა
16-6 | ქვიშა-ცემენტის ხსნარი B-3.5 M-50 | მ3 | 0.11579 |  |  | კონტრაქტორის მასალა
16-7 | ქვიშა-ცემენტის ხსნარზე წყალშეუღწევადი დანამატი W8 | კგ | 1.1579 |  |  | კონტრაქტორის მასალა
17 | რ/ბ ანაკრები წრიული ჭის D=1000 მმ Hსრ=3.0 მ (1 კომპ) შეძენა-მონტაჟი, რკ/ბ ძირის ფილით (იხ. პროექტი), რკ/ბ რგოლებით (იხ. პროექტი), რკ/ბ გადახურვის ფილა (იხ. პროექტი) თუჯის მრგვალი ხუფით (დატვირთვა 25 ტ) ჭის ანაკრები ელემენტების გადაბმა განხორციელდეს ქვიშა-ცემენტის ხსნარშით, წყალშეუღწევადი ელემენტის დამატებით, მარკა B-3.5 M-50 W8 | მ3 | 1.5348 |  |  | კონტრაქტორის მომსახურება
17-1 | რკ/ბ რგოლი D=1000 მმ / H=1000 მმ ბეტონი B25 (M-350) (პროექტით) | ც | 3 |  |  | კონტრაქტორის მასალა
17-2 | რკ/ბ ძირის ფილა მრგვალი D=1200 მმ ბეტონი B25 (M-350) (პროექტით) | ც | 1 |  |  | კონტრაქტორის მასალა
17-3 | რკ/ბ გადახურვის ფილა მრგვალი D=1200 მმ ბეტონი B25 (M-350) (პროექტით) | ც | 1 |  |  | კონტრაქტორის მასალა
17-4 | თუჯის ჩარჩო ხუფი 65 სმ | ც | 1 |  |  | gwp
17-5 | ბეტონი B-25 (მ-350) | მ3 | 0.82425 |  |  | კონტრაქტორის მასალა
17-6 | ქვიშა-ცემენტის ხსნარი B-3.5 M-50 | მ3 | 0.11818 |  |  | კონტრაქტორის მასალა
17-7 | ქვიშა-ცემენტის ხსნარზე წყალშეუღწევადი დანამატი W8 | კგ | 1.1818 |  |  | კონტრაქტორის მასალა
18 | ჭის გარე ზედაპირის ჰიდროიზოლაცია ბიტუმის მასტიკით 2 ფენად | მ2 | 39.4 |  |  | კონტრაქტორის მომსახურება
18-1 | ბიტუმის მასტიკა | ტნ | 0.09456 |  |  | კონტრაქტორის მასალა
19 | პოლიეთილენის გოფრირებული მილის შეძენა, მოწყობა SN8 დ=250 მმ, გამოცდა ჰერმეტულობაზე (მილძაბრა ბოლოთი) | მ | 76 |  |  | კონტრაქტორის მომსახურება
19-1 | პოლიეთილენის გოფრირებული მილი SN8 დ=250 მმ | მ | 76.76 |  |  | gwp
20 | პოლიეთილენის გოფრირებული მილის SN8 დ=250 მმ, ჰიდრავლიკური გამოცდა | მ | 76 |  |  | კონტრაქტორის მომსახურება
20-1 | წყალი | მ | 3.7544 |  |  | gwp
21 | პოლიეთილენის კანალიზაციის გოფრირებული დ 250 მმ მილის ქუროს შეძენა, მოწყობა | ც | 8 |  |  | კონტრაქტორის მომსახურება
21-1 | პოლიეთილენის კანალიზაციის გოფრირებული დ 250 მმ მილის ქურო | ც | 8 |  |  | gwp
22- | საპროექტო კანალიზაციის გოფრირებული დ-250 მმ მილისათვის რეზინის საფენი | ც | 32 |  |  | gwp
23 | კანალიზაციის გოფრირებული SN8 d=150 მმ მილის (მილძაბრა ბოლოთი) შეძენა, მონტაჟი | მ | 9 |  |  | კონტრაქტორის მომსახურება
23-1 | კანალიზაციის გოფრირებული SN8 d=150 მმ მილი | მ | 9.09 |  |  | gwp
24 | კანალიზაციის გოფრირებული SN8 d=150 მმ, გამოცდა ჰერმეტულობაზე | მ | 9 |  |  | კონტრაქტორის მომსახურება
24-1 | წყალი | მ | 0.162 |  |  | gwp
25 | პოლიეთილენის კანალიზაციის გოფრირებული დ 150 მმ მილის ქუროს შეძენა, მოწყობა | ც | 1 |  |  | კონტრაქტორის მომსახურება
25-1 | პოლიეთილენის კანალიზაციის გოფრირებული დ 150 მმ მილის ქურო | ც | 1 |  |  | gwp
26- | საპროექტო კანალიზაციის გოფრირებული დ-150 მმ მილისათვის რეზინის საფენი | ც | 4 |  |  | gwp
27 | სასიგნალო ლენტის შეძენა, მოწყობა დ=250 მმ მილზე | მ | 76 |  |  | კონტრაქტორის მომსახურება
27-1 | სასიგნალო ლენტი დ=250 მმ მილზე | მ | 76 |  |  | კონტრაქტორის მასალა
28 | არსებული ბეტონის ფილის დემონტაჟი | მ3 | 1 |  |  | კონტრაქტორის მომსახურება
29 | დემონტირებული ბეტონის ფილის ნამტვრევების დატვირთვა ავტოთვითმცლელზე და გატანა | მ3 | 1 |  |  | კონტრაქტორის მომსახურება
29.1 | ავტოთვითმცლელით გატანა 25 კმ | ტ | 2.5 |  |  | კონტრაქტორის მომსახურება
30 | ბეტონის ფილის შეძენა, მოწყობა. ბეტონის მარკა B-15 (1X4X0.2) მ | მ3 | 1 |  |  | კონტრაქტორის მომსახურება
30-1 | ბეტონი B-15 | მ3 | 1.02 |  |  | კონტრაქტორის მასალა
30-2 | ყალიბის ფარი 25 მმ | მ2 | 0.0754 |  |  | კონტრაქტორის მასალა
30-3 | ფიცარი ჩამოგანული 40 მმ III ხ | მ3 | 0.0008 |  |  | კონტრაქტორის მასალა
31 | არსებული დ=200 მმ მილის შეჭრა საპროექტო ჭაში | ადგ. | 2 |  |  | კონტრაქტორის მომსახურება
31-1 | ბეტონი B-7.5 | მ3 | 0.1 |  |  | კონტრაქტორის მასალა
31-2 | სამშენებლო ქვიშა | მ3 | 0.4 |  |  | კონტრაქტორის მასალა
32 | არსებული დ=150 მმ მილის შეჭრა საპროექტო ჭაში | ადგ. | 1 |  |  | კონტრაქტორის მომსახურება
32-1 | ბეტონი B-7.5 | მ3 | 0.05 |  |  | კონტრაქტორის მასალა
32-2 | სამშენებლო ქვიშა | მ3 | 0.2 |  |  | კონტრაქტორის მასალა
33 | საპროექტო დ=250 მმ მილის შეჭრა საპროექტო ჭაში | ადგ. | 5 |  |  | კონტრაქტორის მომსახურება
33-1 | ბეტონი B-7.5 | მ3 | 0.25 |  |  | კონტრაქტორის მასალა
33-2 | სამშენებლო ქვიშა | მ3 | 1 |  |  | კონტრაქტორის მასალა
34 | საპროექტო დ=150 მმ მილის შეჭრა საპროექტო ჭაში | ადგ. | 2 |  |  | კონტრაქტორის მომსახურება
34-1 | ბეტონი B-7.5 | მ3 | 0.1 |  |  | კონტრაქტორის მასალა
34-2 | სამშენებლო ქვიშა | მ3 | 0.4 |  |  | კონტრაქტორის მასალა
35 | არსებული თუჯის დ=150 მმ მილზე საპროექტო ჭის მოწყობა | ადგ. | 1 |  |  | კონტრაქტორის მომსახურება
35-1 | ბეტონი B-7.5 | მ3 | 0.05 |  |  | კონტრაქტორის მასალა
35-2 | სამშენებლო ქვიშა | მ3 | 0.2 |  |  | კონტრაქტორის მასალა
36 | არსებული კერამიკის დ=200 მმ მილზე დემონტაჟი | ც | 30 |  |  | კონტრაქტორის მომსახურება
37 | არსებული კერამიკის დ=150 მმ მილზე დემონტაჟი | ც | 3 |  |  | კონტრაქტორის მომსახურება
38 | დემონტირებული მილების დატვირთვა ავტოთვითმცლელზე და გატანა სამშენებლო მოედნიდან | ტ | 1.185 |  |  | კონტრაქტორის მომსახურება
38.1 | ავტოთვითმცლელით გატანა 25 კმ | ტ | 1.185 |  |  | კონტრაქტორის მომსახურება
39 | არსებული კანალიზაციის რკ/ბეტონის ანაკრები წრიული ჭის დემონტაჟი D=1.0 მ, Hსაშ=2.8 მ (ხუფების დასაწყობება) | მ3 | 1.5771 |  |  | კონტრაქტორის მომსახურება
40 | დემონტირებული ჭის დატვირთვა ავტოთვითმცლელზე და გატანა სამშენებლო მოედნიდან | ტ | 3.9427 |  |  | კონტრაქტორის მომსახურება
40.1 | ავტოთვითმცლელით გატანა 25 კმ | ტ | 3.9427 |  |  | კონტრაქტორის მომსახურება
41 | დემონტირებული ჭების თუჯის ხუფების ავტოთვითმცლელზე დატვირთვა და გადაადგილება 18 კმ-ში, გადმოტვირთვა და დასაწყობება | ტ | 0.2 |  |  | კონტრაქტორის მომსახურება
41.1 | ავტოთვითმცლელით გატანა 18 კმ | ტ | 0.2 |  |  | კონტრაქტორის მომსახურება
42 | არსებული დ=200 მმ გასაუქმებელი მილის ამოვსება M50 B3.5 მარკის ბეტონით | მ3 | 0.03768 |  |  | კონტრაქტორის მომსახურება
42.1 | ბეტონი M50 B3.5 | მ3 | 0.038434 |  |  | კონტრაქტორის მომსახურება
43 | არსებული დ=200 მმ და დ=150 მმ მილების დახშობა გასაბერი ბალიშებით | ადგ. | 4 |  |  | კონტრაქტორის მომსახურება
43-1 | დამხშობი გასაბერი ბალიში დ=200 მმ და დ=150 მმ მილისთვის | ც | 0.46 |  |  | კონტრაქტორის მასალა
44 | საპროექტო ტრანშეიდან ჩამდინარე ფეკალური წყლების გადაყვანა და ჩართვა შემდეგ ჭაში დროებითი მილით დ=200 მმ | ადგ. | 30 |  |  | კონტრაქტორის მომსახურება
44-1 | კანალიზაციის d=200 მმ მილი | მ | 30.3 |  |  | gwp
45 | საპროექტო დ=250 მმ მილის შეჭრა არსებულ ჭაში | ადგ. | 1 |  |  | კონტრაქტორის მომსახურება
45-1 | ბეტონი B-7.5 | მ3 | 0.05 |  |  | კონტრაქტორის მასალა
45-2 | სამშენებლო ქვიშა | მ3 | 0.2 |  |  | კონტრაქტორის მასალა
| სულ პირდაპირი ხარჯები |  |  |  | 0
| ზედნადები ხარჯები |  |  |  | 0
| სულ |  |  |  | 0
| გეგმიური მოგება |  |  |  | 0
| სულ |  |  |  | 0
| დ.ღ.გ. |  |  |  | 0
| სულ |  |  |  | 0