## კრებსითი სატენდერო
სტურუას ქუჩა კანალიზაციის ქსელის რეაბილიტაცია
N | სამუშაოს დასახელება | განზ. ერთ. | რაოდენობა | ერთ.ფასი | სულ (ლარი)
1 | 2 | 3 | 4 | 5 | 6 | 7
1 | ასფალტის საფარის გვერდეთი კონტურების ჩახერხვა 10 სმ სიღრმეზე ფრეზით | მ | 126.6 |  | 0 | კონტრაქტორის მომსახურება
2 | ასფალტის საფარის მოხსნა სისქით 10 სმ სანგრევი ჩაქუჩით | მ3 | 5.58 |  | 0 | კონტრაქტორის მომსახურება
3 | დამტვრეული ასფალტის ნატეხების დატვირთვა ავ/თვითმც. და გატანა 20 კმ | მ3 | 5.58 |  | 0 | კონტრაქტორის მომსახურება
3.1 | ავტოთვითმცლელით გატანა 20 კმ | ტ | 11.16 |  | 0 | კონტრაქტორის მომსახურება
4 | IV კატ. გრუნტის დამუშავება ექსკავატორით ჩამჩის მოცულობით 0.5 მ3 ა/მ დატვირთვით | მ3 | 86 |  | 0 | კონტრაქტორის მომსახურება
4.1 | ღორღი 0-40 ფრაქცია | მ3 | 0.00516 |  | 0 | კონტრაქტორის მომსახურება
5 | IV კატ. გრუნტის დამუშავება ხელით, ავტოთვითმცლელზე დატვირთვით | მ3 | 2.88 |  | 0 | კონტრაქტორის მომსახურება
6 | IV კატ. გრუნტის დამუშავება ხელით, ავტოთვითმცლელზე დატვირთვით | მ3 | 6.72 |  | 0 | კონტრაქტორის მომსახურება
7 | დამუშავებული გრუნტის დატვირთვა ექსკავატორით ავ/თვითმცლელზე | მ3 | 6.72 |  | 0 | კონტრაქტორის მომსახურება
8 | დამუშავებული გრუნტის გატანა ავტოთვითმცლელებით 20 კმ | ტ | 186.42 |  | 0 | კონტრაქტორის მომსახურება
9 | ქვიშის (2-5 მმ) ფრაქცია გადაადგი-ლება 50 მ-ზე სამშენებლო ობიექტზე მექანიზმის გამოყენებით და თხრილში ჩაყრა | მ3 | 30.8 |  | 0 | კონტრაქტორის მომსახურება
10 | ქვიშის (2-5 მმ) ფრაქცია ჩაყრა (K=0.98-1.25) დატკეპვნით, პლასტმასის მილების ქვეშ 15 სმ, ზემოდან 30 სმ | მ3 | 30.8 |  | 0 | კონტრაქტორის მომსახურება
10-1 | ქვიშა (2-5 მმ) ფრაქცია | მ3 | 33.88 |  | 0 | კონტრაქტორის მასალა
11 | ჭის ქვეშ ქვიშა-ხრეშოვანი (ფრაქცია 0-56 მმ) ნარევის ბალიშის მოწყობა 10 სმ | მ3 | 0.97 |  | 0 | კონტრაქტორის მომსახურება
11-1 | ქვიშა-ხრეშოვანი ნარევი (ფრაქცია 0-56 მმ) | მ3 | 1.1155 |  | 0 | კონტრაქტორის მასალა
12 | თხრილის შევსება ღორღით (0-40მმ) ფრაქცია (k=0.98-1.25) მექანიზმის გამოყენებით, 50 მ-ზე გადაადგილებით, დატკეპნა | მ3 | 12 |  | 0 | კონტრაქტორის მომსახურება
12-1 | ღორღით (0-40მმ) ფრაქცია | მ3 | 13.2 |  | 0 | კონტრაქტორის მასალა
13 | ასფალტობეტონის საფარის მოწყობა სისქით 10 სმ მსხვილმარცვლოვანი 6 სმ, და წვრილმარცვლოვანი 4 სმ | მ2 | 55.8 |  | 0 | კონტრაქტორის მომსახურება
13-1 | ასფალტობეტონი მსხვილმარცვლოვანი 6 სმ | ტ | 7.9794 |  | 0 | კონტრაქტორის მასალა
13-2 | ასფალტობეტონი წვრილმარცვლოვანი 4 სმ | ტ | 5.3233 |  | 0 | კონტრაქტორის მასალა
13-3 | თხევადი ბიტუმი | ტ | 0.06696 |  | 0 | კონტრაქტორის მასალა
14 | მიწის თხრილის კედლებისა და ჭის ქვაბულის გამაგრება ხის ფარებით | მ² | 93.8 |  | 0 | კონტრაქტორის მომსახურება
14-1 | ხის ძელი | მ³ | 0.40334 |  | 0 | კონტრაქტორის მასალა
14-2 | ფიცარი ჩამოუგანავი 40-60 მმ III ხ. | მ³ | 0.8911 |  | 0 | კონტრაქტორის მასალა
15 | კანალიზაციის პოლიეთილენის გოფრირებული მილის SN8 d=300 მმ შეძენა, მოწყობა (მილძაბრა ბოლოებით) | მ | 54.5 |  | 0 | კონტრაქტორის მომსახურება
15-1 | კანალიზაციის პოლიეთილენის გოფრირებული მილი SN8 d=300მმ | მ | 55.045 |  | 0 | gwp
16 | კანალიზაციის პოლიეთილენის გოფრირებული მილის SN8 d=300მმ გამოცდა ჰერმეტულობაზე | მ | 54.5 |  | 0 | კონტრაქტორის მომსახურება
16-1 | წყალი | მ3 | 3.8695 |  | 0 | gwp
17 | არსებული გაუქმებული კანალიზაციის d=300მმ მილის შევსება ბეტონის ხსნარით მარკა M-50 (B3.5) თავსა და მოლოში | მ3 | 0.42 |  | 0 | კონტრაქტორის მომსახურება
17-1 | ბეტონი მარკა M-50 (B-3.5) | მ3 | 0.4263 |  | 0 | კონტრაქტორის მასალა
17-2 | ფოლადის მოლი d=150მმ | მ | 0.13944 |  | 0 | კონტრაქტორის მასალა
17-3 | წყალი | მ3 | 0.084 |  | 0 | gwp
18 | სასიგნალო ლენტის შეძენა და მოწყობა SN8 d=300 მმ მილზე | მ | 54.5 |  | 0 | კონტრაქტორის მომსახურება
18-1 | სასიგნალო ლენტი | მ | 54.5 |  | 0 | კონტრაქტორის მასალა
19 | საპროექტო მილის SN8 d=300 მმ შეჭრა საპროექტო კანალიზაციის ჭაში | ადგ. | 4 |  | 0 | კონტრაქტორის მომსახურება
19-1 | ქვიშა-ცემენტის ხსნარი M-100 | მ3 | 0.2 |  | 0 | კონტრაქტორის მასალა
19-2 | ქვიშა-ცემენტის ხსნარზე წყალშეუღწევადი დანამატი W8 | კგ | 2 |  | 0 | კონტრაქტორის მასალა
20 | საპროექტო მილის SN8 d=300 მმ შეჭრა არსებულ კანალიზაციის ჭაში | ადგ. | 2 |  | 0 | კონტრაქტორის მომსახურება
20-1 | ქვიშა-ცემენტის ხსნარი M-100 | მ3 | 0.1 |  | 0 | კონტრაქტორის მასალა
20-2 | ქვიშა-ცემენტის ხსნარზე წყალშეუღწევადი დანამატი W8 | კგ | 1 |  | 0 | კონტრაქტორის მასალა
21 | საპროექტო მილის SN8 d=100 მმ შეჭრა საპროექტო კანალიზაციის ჭაში | ადგ. | 1 |  | 0 | კონტრაქტორის მომსახურება
20-1 | ქვიშა-ცემენტის ხსნარი M-100 | მ3 | 0.05 |  | 0 | კონტრაქტორის მასალა
20-2 | ქვიშა-ცემენტის ხსნარზე წყალშეუღწევადი დანამატი W8 | კგ | 0.5 |  | 0 | კონტრაქტორის მასალა
22 | არსებული მილის SN8 d=300 მმ შეჭრა საპროექტო კანალიზაციის ჭაში | ადგ. | 1 |  | 0 | კონტრაქტორის მომსახურება
22-1 | ქვიშა-ცემენტის ხსნარი M-100 | მ3 | 0.05 |  | 0 | კონტრაქტორის მასალა
22-2 | ქვიშა-ცემენტის ხსნარზე წყალშეუღწევადი დანამატი W8 | კგ | 0.5 |  | 0 | კონტრაქტორის მასალა
23 | პოლიეთილენის გოფრირებული ქუროს შეძენა, მოწყობა SN8 d=300 მმ (რეზინის საფენით) | ც | 3 |  | 0 | კონტრაქტორის მომსახურება
23-1 | შემაერთებელი გოფრირებული ქურო d=300 მმ | ც | 3 |  | 0 | gwp
23-1 | რეზინის საფენი SN8 d=300 მმ | ც | 18 |  | 0 | gwp
24 | კანალიზაციის რ/ბ ანაკრები წრიული ჭის D=1000 მმ Hსრ.=1800 მმ (1 კომპ) შეძენა-მონტაჟი, რკ/ბ მრგვალი ძირის ფილა , რკ/ბ რგოლები კბილებით, რკ/ბ მრგვალი გადახურვის ფილა; ბეტონი B25 (M-350), თუჯის მრგვალი ხუფით (დატვირთვა 25 ტ), ბეტონის ღარი მარკით B-25 (M-350) ჭის ანაკრები ელემენტების გადაბმა ქვიშა-ცემენტის ხსნარ- შით, წყალშეუღწევადი ელემენტის დამატებით, მარკა M-100 W8 (იხ. პროექტი) | მ3 | 1.1591 |  | 0 | კონტრაქტორის მომსახურება
24-1 | რკ/ბ რგოლი კბილებით D=1000 მმ / H=1000 მმ (იხ. პროექტი) | ც | 1 |  | 0 | კონტრაქტორის მასალა
24-2 | რკ/ბ რგოლი D=1000 მმ / H=500 მმ (პროექტით) | ც | 1 |  | 0 | კონტრაქტორის მასალა
24-3 | რკ/ბ ძირის მრგვალი ფილა D=1000 მმ (იხ. პროექტი) | ც | 1 |  | 0 | კონტრაქტორის მასალა
24-4 | რკ/ბ გადახურვის მრგვალი ფილა D=1200 მმ ბეტონი B25 (M-350) (იხ. პროექტი) | ც | 1 |  | 0 | კონტრაქტორის მასალა
24-5 | თუჯის ჩარჩო ხუფით 65 სმ | ც | 1 |  | 0 | gwp
24-6 | ბეტონის ღარის მოწყობა, ბეტონით მარკა B25 (M-350) | მ3 | 0.314 |  | 0 | კონტრაქტორის მასალა
24-7 | ქვიშა-ცემენტის ხსნარი M-100 | მ3 | 0.10316 |  | 0 | კონტრაქტორის მასალა
24-8 | ქვიშა-ცემენტის ხსნარზე წყალშეუღწევადი დანამატი W8 | კგ | 1.0316 |  | 0 | კონტრაქტორის მასალა
25 | კანალიზაციის რ/ბ ანაკრები წრიული ჭის D=1000 მმ Hსრ.=1400 მმ (1 კომპ) შეძენა-მონტაჟი, რკ/ბ მრგვალი ძირის ფილა , რკ/ბ რგოლები კბილებით, რკ/ბ მრგვალი გადახურვის ფილა; ბეტონი B25 (M-350), თუჯის მრგვალი ხუფით (დატვირთვა 25 ტ), ბეტონის ღარი მარკით B-25 (M-350) ჭის ანაკრები ელემენტების გადაბმა ქვიშა-ცემენტის ხსნარ- შით, წყალშეუღწევადი ელემენტის დამატებით, მარკა M-100 W8 (იხ. პროექტი) | მ3 | 1.0351 |  | 0 | კონტრაქტორის მომსახურება
25-1 | რკ/ბ რგოლი კბილებით D=1000 მმ / H=1000 მმ (იხ. პროექტი) | ც | 1 |  | 0 | კონტრაქტორის მასალა
25-2 | რკ/ბ რგოლი D=1000 მმ / H=500 მმ (პროექტით) | ც | 1 |  | 0 | კონტრაქტორის მასალა
25-3 | რკ/ბ ძირის მრგვალი ფილა D=1000 მმ (იხ. პროექტი) | ც | 1 |  | 0 | კონტრაქტორის მასალა
25-4 | რკ/ბ გადახურვის მრგვალი ფილა D=1200 მმ ბეტონი B25 (M-350) (იხ. პროექტი) | ც | 1 |  | 0 | კონტრაქტორის მასალა
25-5 | თუჯის ჩარჩო ხუფით 65 სმ | ც | 1 |  | 0 | gwp
25-6 | ბეტონის ღარის მოწყობა, ბეტონით მარკა B25 (M-350) | მ3 | 0.314 |  | 0 | კონტრაქტორის მასალა
25-7 | ქვიშა-ცემენტის ხსნარი M-100 | მ3 | 0.092127 |  | 0 | კონტრაქტორის მასალა
25-8 | ქვიშა-ცემენტის ხსნარზე წყალშეუღწევადი დანამატი W8 | კგ | 0.92127 |  | 0 | კონტრაქტორის მასალა
26 | ჭის შიდა და გარე ზედაპირის ჰიდროიზოლაცია ბიტუმ-ზეთოვანი მასტიკით 2 ფენად | მ2 | 12.06 |  | 0 | კონტრაქტორის მომსახურება
26-1 | ბიტუმ-ზეთოვანი | ტ | 0.028944 |  | 0 | კონტრაქტორის მასალა
27 | კანალიზაციის პოლიეთილენის გოფრირებული მილის SN4 d=200 მმ შეძენა, მოწყობა ტრანშეიდან ჩამდინარე ფეკალური წყლის გასაყვანად (დროებითი მილი) | მ | 20 |  | 0 | კონტრაქტორის მომსახურება
27-1 | კანალიზაციის პოლიეთილენის გოფრირებული მილი SN4 d=200 მმ | მ | 20 |  | 0 | gwp
28 | არსებული d=300 მმ მილის დასახშობად გასაბერი ბალიშის მონტაჟი და დემონტაჟი | ც | 2 |  | 0 | კონტრაქტორის მომსახურება
28-1 | გასაბერი ბალიშები d=300 მმ მილისთვის დასახშობად | ც | 0.23 |  | 0 | კონტრაქტორის მასალა
| სულ პირდაპირი ხარჯები |  |  |  | 0
| ზედნადები ხარჯები |  |  |  | 0
| სულ |  |  |  | 0
| გეგმიური მოგება |  |  |  | 0
| სულ |  |  |  | 0
| დ.ღ.გ. |  |  |  | 0
| სულ |  |  |  | 0