## N1_1 კრებსითი სატენდერო
ბაგები, სტუდ. ქალაქის მიმდებარედ წყალარინების ქსელის რეაბილიტაცია
N | სამუშაოს დასახელება | განზ. ერთ. | რაოდენობა | ერთ.ფასი | სულ (ლარი)
1 | 2 | 3 | 4 | 5 | 6 | 7
1 | ასფალტის საფარის გვერდეთი კონტურების ჩახერხვა 10 სმ სიღრმეზე ფრეზით ორ ზოლად | მ | 8.8 |  | 0 | კონტრაქტორის მომსახურება
2 | ასფალტის საფარის მოხსნა სისქით 10 სმ სანგრევი ჩაქუჩით | მ3 | 0.484 |  | 0 | კონტრაქტორის მომსახურება
3 | დამტვრეული ასფალტის ნატეხების დატვირთვა ავ/თვითმც. | მ3 | 0.484 |  | 0 | კონტრაქტორის მომსახურება
3.1 | ავტოთვითმცლელით გატანა 33 კმ | ტ | 0.968 |  | 0 | კონტრაქტორის მომსახურება
4 | IV კატ. გრუნტის დამუშავება ექსკავატორით ჩამჩის მოცულობით 0.5 მ3 ა/მ დატვირთვით | მ3 | 484.45 |  | 0 | კონტრაქტორის მომსახურება
4-1 | ღორღი 0-40 ფრაქცია | მ3 | 0.029067 |  | 0 | კონტრაქტორის მასალა
5 | IV კატ. გრუნტის დამუშავება ხელით, ავტოთვითმცლელზე დატვირთვით | მ3 | 16.149 |  | 0 | კონტრაქტორის მომსახურება
6 | IV კატ. გრუნტის დამუშავება ხელით, ავტოთვითმცლელზე დატვირთვით | მ3 | 37.681 |  | 0 | კონტრაქტორის მომსახურება
7 | დამუშავებული გრუნტის დატვირთვა ექსკავატორით ავ/თვითმცლელზე | მ3 | 37.681 |  | 0 | კონტრაქტორის მომსახურება
8 | დამუშავებული გრუნტის გატანა ავტოთვითმცლელებით 33 კმ | ტ | 1049.646 |  | 0 | კონტრაქტორის მომსახურება
9 | ასფალტობეტონის საფარის მოწყობა სისქით 10 სმ მსხვილმარცვლოვანი 6 სმ, და წვრილმარცვლოვანი 4 სმ | მ2 | 4.8 |  | 0 | კონტრაქტორის მომსახურება
9-1 | ასფალტობეტონი მსხვილმარცვლოვანი 6 სმ | ტ | 0.6864 |  | 0 | კონტრაქტორის მასალა
9-2 | ასფალტობეტონი წვრილმარცვლოვანი 4 სმ | ტ | 0.45792 |  | 0 | კონტრაქტორის მასალა
9-3 | თხევადი ბიტუმი | ტ | 0.00576 |  | 0 | კონტრაქტორის მასალა
10 | ქვიშის (2-5 მმ) ფრაქცია გადა- ადგილება 50 მ-ზე სამშენებლო ობიექტზე მექანიზმის გამოყენებით და თხრილში ჩაყრა | მ3 | 162 |  | 0 | კონტრაქტორის მომსახურება
11 | ქვიშის(2-5 მმ) ფრაქცია ჩაყრა (K=0.98-1.25) დატკეპვნით, პლასტმასის მილების ქვეშ 15 სმ, ზემოდან 30 სმ | მ3 | 162 |  | 0 | კონტრაქტორის მომსახურება
11-1 | ქვიშა (2-5 მმ) ფრაქცია | მ3 | 178.2 |  | 0 | კონტრაქტორის მასალა
12 | თხრილის შევსება ქვიშა-ხრეშოვანი ნარევით (ფრაქცია 0-80 მმ) მექანიზმის გამოყენებით, 50 მ-ზე გადაადგილებით, 10 ტ-იანი პნევმოსვლიანი სატკეპნით (k=0.98-1.25) | მ3 | 279.3 |  | 0 | კონტრაქტორის მომსახურება
12-1 | ქვიშა-ხრეში (0-80)მმ | მ3 | 307.23 |  | 0 | კონტრაქტორის მასალა
13 | თხრილის შევსება 20 სმ ღორღით (0-40მმ) ფრაქცია (k=0.98-1.25) მექანიზმის გამოყენებით, 50 მ-ზე გადაადგილებით, დატკეპნა | მ3 | 53.6 |  | 0 | კონტრაქტორის მომსახურება
13-1 | ღორღით (0-40მმ) ფრაქცია | მ3 | 58.96 |  | 0 | კონტრაქტორის მასალა
14 | ჭის ქვეშ ქვიშა-ხრეშოვანი (ფრაქცია 0-56 მმ) ნარევის ბალიშის მოწყობა 10 სმ | მ3 | 4.8 |  | 0 | კონტრაქტორის მომსახურება
14-1 | ქვიშა-ხრეშოვანი ნარევი (ფრაქცია 0-56 მმ) | მ3 | 5.52 |  | 0 | კონტრაქტორის მასალა
15 | მიწის თხრილის კედლებისა და ჭის ქვაბულის გამაგრება ხის ფარებით | მ² | 515.52 |  | 0 | კონტრაქტორის მომსახურება
15-1 | ხის ძელი | მ³ | 2.2167 |  | 0 | კონტრაქტორის მასალა
15-2 | ფიცარი ჩამოუგანავი 40-60 მმ III ხ. | მ³ | 4.8974 |  | 0 | კონტრაქტორის მასალა
16 | არსებული წყალარინების რ/ბეტონის ანაკრები წრიული ჭის D=1000 მმ H=1200 მმ (1 კომპ) დემონტაჟი, (თუჯის ხუფის გარეშე) | მ3 | 0.98587 |  | 0 | კონტრაქტორის მომსახურება
17 | არსებული წყალარინების რ/ბეტონის ანაკრები წრიული ჭის D=1000 მმ H=1000 მმ (1 კომპ) დემონტაჟი, (თუჯის ხუფის გარეშე) | მ3 | 0.83087 |  | 0 | კონტრაქტორის მომსახურება
18 | არსებული წყალარინების რ/ბეტონის ანაკრები წრიული ჭის D=1000 მმ H=600 მმ (3 კომპ) დემონტაჟი, (თუჯის ხუფის გარეშე) | მ3 | 2.1641 |  | 0 | კონტრაქტორის მომსახურება
19 | არსებული კანალიზაციის ბეტონის მილის d=200 მმ დემონტაჟი | მ | 100 |  | 0 | კონტრაქტორის მომსახურება
20 | დემონტირებული რკ. ბეტონის ჭების და ბეტონის მილების ნატეხების ავტოთვითმ- ცლელზე დატვირთვა და გადმოტვირთვა | ტ | 19.554 |  | 0 | კონტრაქტორის მომსახურება
20.1 | ავტოთვითმცლელით გატანა 33 კმ | ტ | 19.554 |  | 0 | კონტრაქტორის მომსახურება
21 | პოლიეთილენის მილის PE 100 SDR 17 PN10 d=355 მმ შეძენა, მონტაჟი | მ | 45 |  | 0 | კონტრაქტორის მომსახურება
21-1 | პოლიეთილენის მილი PE 100 SDR 17 PN10 d=355 მმ | მ | 45.45 |  | 0 | gwp
22 | წყალსადენის პოლიეთილენის მილის PE100 SDR17 PN10 d=355 მმ, ჰიდრავლიკური გამოცდა | მ | 45 |  | 0 | კონტრაქტორის მომსახურება
22-1 | წყალი | მ | 4.365 |  | 0 | gwp
23 | კანალიზაციის პოლიეთილენის გოფრირებული მილის SN8 d=300 მმ შეძენა, მოწყობა (მილძაბრა ბოლოთი) | მ | 148 |  | 0 | კონტრაქტორის მომსახურება
23-1 | კანალიზაციის პოლიეთილენის გოფრირებული მილი SN8 d=300მმ (მილძაბრა ბოლოთი) | მ | 149.48 |  | 0 | gwp
24 | კანალიზაციის პოლიეთილენის გოფრირებული მილის SN8 d=300მმ გამოცდა ჰერმეტულობაზე | მ | 148 |  | 0 | კონტრაქტორის მომსახურება
24-1 | წყალი | მ3 | 10.508 |  | 0 | gwp
25 | კანალიზაციის პოლიეთილენის გოფრირებული მილის SN8 d=250 მმ შეძენა, მოწყობა (მილძაბრა ბოლოთი) | მ | 16 |  | 0 | კონტრაქტორის მომსახურება
25-1 | კანალიზაციის პოლიეთილენის გოფრირებული მილი SN8 d=250მმ (მილძაბრა ბოლოთი) | მ | 16.16 |  | 0 | gwp
26 | კანალიზაციის პოლიეთილენის გოფრირებული მილის SN8 d=250მმ გამოცდა ჰერმეტულობაზე | მ | 16 |  | 0 | კონტრაქტორის მომსახურება
26-1 | წყალი | მ3 | 1.136 |  | 0 | gwp
27 | კანალიზაციის პოლიეთილენის გოფრირებული მილის SN8 d=200 მმ შეძენა, მოწყობა (მილძაბრა ბოლოთი) | მ | 45 |  | 0 | კონტრაქტორის მომსახურება
27-1 | კანალიზაციის პოლიეთილენის გოფრირებული მილი SN8 d=200 მმ (მილძაბრა ბოლოთი) | მ | 45.45 |  | 0 | gwp
28 | კანალიზაციის პოლიეთილენის გოფრირებული მილის SN8 d=200 მმ გამოცდა ჰერმეტულობაზე | მ | 45 |  | 0 | კონტრაქტორის მომსახურება
28-1 | წყალი | მ | 1.413 |  | 0 | gwp
29 | პოლიეთილენის მილის შეძენა, მონტაჟი- PE 100 SDR 17 PN 10 d=160 მმ | მ | 11 |  | 0 | კონტრაქტორის მომსახურება
29-1 | პოლიეთილენის მილი PE 100 SDR 17 PN 10 d=160 მმ | მ | 11.11 |  | 0 | gwp
30 | პოლიეთილენის მილის PE 100 SDR 17 PN10 d=160 მმ ჰიდრავლიკური გამოცდა | მ | 11 |  | 0 | კონტრაქტორის მომსახურება
30-1 | წყალი | მ | 0.198 |  | 0 | gwp
31 | პოლიეთილენის მილის PE 100 SDR 17 PN10 d=355 მმ შეძენა გაყვანა დახურული მეთოდით "კროტით" | მ | 13 |  | 0 | კონტრაქტორის მომსახურება
31-1 | პოლიეთილენის მილი PE 100 SDR 17 PN10 d=355 მმ | მ | 13.13 |  | 0 | gwp
32 | წყალსადენის პოლიეთილენის მილის PE100 SDR17 PN10 d=355 მმ, ჰიდრავლიკური გამოცდა | მ | 13 |  | 0 | კონტრაქტორის მომსახურება
32-1 | წყალი | მ | 1.261 |  | 0 | gwp
33 | კანალიზაციის რ/ბ ანაკრები წრიული ჭის D=1000 მმ Hსრ=1450 მმ (3 კომპ) შეძენა-მონტაჟი, რკ/ბ მრგვალი ძირის ფილა , რკ/ბ რგოლები კბილებით, რკ/ბ მრგვალი გადახურვის ფილა; ბეტონი B25 (M-350), თუჯის მრგვალი ხუფით (დატვირთვა 25 ტ), ბეტონის ღარი მარკით B-25 (M-350) ჭის ანაკრები ელემენტების გადაბმა ქვიშა-ცემენტის ხსნარ- შით, წყალშეუღწევადი ელემენტის დამატებით, მარკა M-100 W8 (იხ. პროექტი) | მ3 | 3.1466 |  | 0 | კონტრაქტორის მომსახურება
33-1 | რკ/ბ რგოლი კბილებით D=1000 მმ / H=1000 მმ (იხ. პროექტი) | ც | 3 |  | 0 | კონტრაქტორის მასალა
33-2 | რკ/ბ რგოლი კბილებით D=1000 მმ / H=500 მმ (იხ. პროექტი) | ც | 3 |  | 0 | კონტრაქტორის მასალა
33-3 | რკ/ბ ძირის მრგვალი ფილა D=1000 მმ (იხ. პროექტი) | ც | 3 |  | 0 | კონტრაქტორის მასალა
33-4 | რკ/ბ გადახურვის მრგვალი ფილა D=1200 მმ ბეტონი B25 (M-350) (იხ. პროექტი) | ც | 3 |  | 0 | კონტრაქტორის მასალა
33-5 | თუჯის ჩარჩო ხუფით 65 სმ | ც | 3 |  | 0 | gwp
33-6 | ბეტონის ღარის მოწყობა, ბეტონით მარკა B25 (M-350) | მ3 | 1.0597 |  | 0 | კონტრაქტორის მასალა
33-7 | ქვიშა-ცემენტის ხსნარი M-100 | მ3 | 0.28005 |  | 0 | კონტრაქტორის მასალა
33-8 | ქვიშა-ცემენტის ხსნარზე წყალშეუღწევადი დანამატი W8 | კგ | 2.8005 |  | 0 | კონტრაქტორის მასალა
34 | კანალიზაციის რ/ბ ანაკრები წრიული ჭის D=1000 მმ Hსრ=1550 მმ (3 კომპ) შეძენა-მონტაჟი, რკ/ბ მრგვალი ძირის ფილა , რკ/ბ რგოლები კბილებით, რკ/ბ მრგვალი გადახურვის ფილა; ბეტონი B25 (M-350), თუჯის მრგვალი ხუფით (დატვირთვა 25 ტ), ბეტონის ღარი მარკით B-25 (M-350) ჭის ანაკრები ელემენტების გადაბმა ქვიშა-ცემენტის ხსნარ- შით, წყალშეუღწევადი ელემენტის დამატებით, მარკა M-100 W8 (იხ. პროექტი) | მ3 | 3.2396 |  | 0 | კონტრაქტორის მომსახურება
34-1 | რკ/ბ რგოლი კბილებით D=1000 მმ / H=1000 მმ (იხ. პროექტი) | ც | 3 |  | 0 | კონტრაქტორის მასალა
34-2 | რკ/ბ რგოლი კბილებით D=1000 მმ / H=500 მმ (იხ. პროექტი) | ც | 3 |  | 0 | კონტრაქტორის მასალა
34-3 | რკ/ბ ძირის მრგვალი ფილა D=1000 მმ (იხ. პროექტი) | ც | 3 |  | 0 | კონტრაქტორის მასალა
34-4 | რკ/ბ გადახურვის მრგვალი ფილა D=1200 მმ ბეტონი B25 (M-350) (იხ. პროექტი) | ც | 3 |  | 0 | კონტრაქტორის მასალა
34-5 | თუჯის ჩარჩო ხუფით 65 სმ | ც | 3 |  | 0 | gwp
34-6 | ბეტონის ღარის მოწყობა, ბეტონით მარკა B25 (M-350) | მ3 | 1.0597 |  | 0 | კონტრაქტორის მასალა
34-7 | ქვიშა-ცემენტის ხსნარი M-100 | მ3 | 0.28833 |  | 0 | კონტრაქტორის მასალა
34-8 | ქვიშა-ცემენტის ხსნარზე წყალშეუღწევადი დანამატი W8 | კგ | 2.8833 |  | 0 | კონტრაქტორის მასალა
35 | კანალიზაციის რ/ბ ანაკრები წრიული ჭის D=1000 მმ Hსრ=2150 მმ (1 კომპ) შეძენა-მონტაჟი, რკ/ბ მრგვალი ძირის ფილა , რკ/ბ რგოლები კბილებით, რკ/ბ მრგვალი გადახურვის ფილა; ბეტონი B25 (M-350), თუჯის მრგვალი ხუფით (დატვირთვა 25 ტ), ბეტონის ღარი მარკით B-25 (M-350) ჭის ანაკრები ელემენტების გადაბმა ქვიშა-ცემენტის ხსნარ- შით, წყალშეუღწევადი ელემენტის დამატებით, მარკა M-100 W8 (იხ. პროექტი) | მ3 | 1.2266 |  | 0 | კონტრაქტორის მომსახურება
35-1 | რკ/ბ რგოლი კბილებით D=1000 მმ / H=1000 მმ (იხ. პროექტი) | ც | 2 |  | 0 | კონტრაქტორის მასალა
35-2 | რკ/ბ ძირის მრგვალი ფილა D=1000 მმ (იხ. პროექტი) | ც | 1 |  | 0 | კონტრაქტორის მასალა
35-3 | რკ/ბ გადახურვის მრგვალი ფილა D=1200 მმ ბეტონი B25 (M-350) (იხ. პროექტი) | ც | 1 |  | 0 | კონტრაქტორის მასალა
35-4 | თუჯის ჩარჩო ხუფით 65 სმ | ც | 1 |  | 0 | gwp
35-5 | ბეტონის ღარის მოწყობა, ბეტონით მარკა B25 (M-350) | მ3 | 0.314 |  | 0 | კონტრაქტორის მასალა
35-6 | ქვიშა-ცემენტის ხსნარი M-100 | მ3 | 0.10917 |  | 0 | კონტრაქტორის მასალა
35-7 | ქვიშა-ცემენტის ხსნარზე წყალშეუღწევადი დანამატი W8 | კგ | 1.0917 |  | 0 | კონტრაქტორის მასალა
36 | კანალიზაციის რ/ბ ანაკრები წრიული ჭის D=1000 მმ Hსრ=2250 მმ (1 კომპ) შეძენა-მონტაჟი, რკ/ბ მრგვალი ძირის ფილა , რკ/ბ რგოლები კბილებით, რკ/ბ მრგვალი გადახურვის ფილა; ბეტონი B25 (M-350), თუჯის მრგვალი ხუფით (დატვირთვა 25 ტ), ბეტონის ღარი მარკით B-25 (M-350) ჭის ანაკრები ელემენტების გადაბმა ქვიშა-ცემენტის ხსნარ- შით, წყალშეუღწევადი ელემენტის დამატებით, მარკა M-100 W8 (იხ. პროექტი) | მ3 | 1.2969 |  | 0 | კონტრაქტორის მომსახურება
36-1 | რკ/ბ რგოლი კბილებით D=1000 მმ / H=1000 მმ (იხ. პროექტი) | ც | 2 |  | 0 | კონტრაქტორის მასალა
36-2 | რკ/ბ ძირის მრგვალი ფილა D=1000 მმ (იხ. პროექტი) | ც | 1 |  | 0 | კონტრაქტორის მასალა
36-3 | რკ/ბ გადახურვის მრგვალი ფილა D=1200 მმ ბეტონი B25 (M-350) (იხ. პროექტი) | ც | 1 |  | 0 | კონტრაქტორის მასალა
36-4 | თუჯის ჩარჩო ხუფით 65 სმ | ც | 1 |  | 0 | gwp
36-5 | ბეტონის ღარის მოწყობა, ბეტონით მარკა B25 (M-350) | მ3 | 0.35325 |  | 0 | კონტრაქტორის მასალა
36-6 | ქვიშა-ცემენტის ხსნარი M-100 | მ3 | 0.11542 |  | 0 | კონტრაქტორის მასალა
36-7 | ქვიშა-ცემენტის ხსნარზე წყალშეუღწევადი დანამატი W8 | კგ | 1.1542 |  | 0 | კონტრაქტორის მასალა
37 | კანალიზაციის რ/ბ ანაკრები წრიული ჭის D=1000 მმ Hსრ=2350 მმ (1 კომპ) შეძენა-მონტაჟი, რკ/ბ მრგვალი ძირის ფილა , რკ/ბ რგოლები კბილებით, რკ/ბ მრგვალი გადახურვის ფილა; ბეტონი B25 (M-350), თუჯის მრგვალი ხუფით (დატვირთვა 25 ტ), ბეტონის ღარი მარკით B-25 (M-350) ჭის ანაკრები ელემენტების გადაბმა ქვიშა-ცემენტის ხსნარ- შით, წყალშეუღწევადი ელემენტის დამატებით, მარკა M-100 W8 (იხ. პროექტი) | მ3 | 1.3279 |  | 0 | კონტრაქტორის მომსახურება
37-1 | რკ/ბ რგოლი კბილებით D=1000 მმ / H=1000 მმ (იხ. პროექტი) | ც | 2 |  | 0 | კონტრაქტორის მასალა
37-2 | რკ/ბ რგოლი კბილებით D=1000 მმ / H=500 მმ (იხ. პროექტი) | ც | 1 |  | 0 | კონტრაქტორის მასალა
37-3 | რკ/ბ ძირის მრგვალი ფილა D=1000 მმ (იხ. პროექტი) | ც | 1 |  | 0 | კონტრაქტორის მასალა
37-4 | რკ/ბ გადახურვის მრგვალი ფილა D=1200 მმ ბეტონი B25 (M-350) (იხ. პროექტი) | ც | 1 |  | 0 | კონტრაქტორის მასალა
37-5 | თუჯის ჩარჩო ხუფით 65 სმ | ც | 1 |  | 0 | gwp
37-6 | ბეტონის ღარის მოწყობა, ბეტონით მარკა B25 (M-350) | მ3 | 0.35325 |  | 0 | კონტრაქტორის მასალა
37-7 | ქვიშა-ცემენტის ხსნარი M-100 | მ3 | 0.11818 |  | 0 | კონტრაქტორის მასალა
37-8 | ქვიშა-ცემენტის ხსნარზე წყალშეუღწევადი დანამატი W8 | კგ | 1.1818 |  | 0 | კონტრაქტორის მასალა
38 | კანალიზაციის რ/ბ ანაკრები წრიული ჭის D=1000 მმ Hსრ=3150 მმ (1 კომპ) შეძენა-მონტაჟი, რკ/ბ მრგვალი ძირის ფილა , რკ/ბ რგოლები კბილებით, რკ/ბ მრგვალი გადახურვის ფილა; ბეტონი B25 (M-350), თუჯის მრგვალი ხუფით (დატვირთვა 25 ტ), ბეტონის ღარი მარკით B-25 (M-350) ჭის ანაკრები ელემენტების გადაბმა ქვიშა-ცემენტის ხსნარ- შით, წყალშეუღწევადი ელემენტის დამატებით, მარკა M-100 W8 (იხ. პროექტი) | მ3 | 1.5759 |  | 0 | კონტრაქტორის მომსახურება
38-1 | რკ/ბ რგოლი კბილებით D=1000 მმ / H=1000 მმ (იხ. პროექტი) | ც | 3 |  | 0 | კონტრაქტორის მასალა
38-2 | რკ/ბ ძირის მრგვალი ფილა D=1000 მმ (იხ. პროექტი) | ც | 1 |  | 0 | კონტრაქტორის მასალა
38-3 | რკ/ბ გადახურვის მრგვალი ფილა D=1200 მმ ბეტონი B25 (M-350) (იხ. პროექტი) | ც | 1 |  | 0 | კონტრაქტორის მასალა
38-4 | თუჯის ჩარჩო ხუფით 65 სმ | ც | 1 |  | 0 | gwp
38-5 | ბეტონის ღარის მოწყობა, ბეტონით მარკა B25 (M-350) | მ3 | 0.35325 |  | 0 | კონტრაქტორის მასალა
38-6 | ქვიშა-ცემენტის ხსნარი M-100 | მ3 | 0.14025 |  | 0 | კონტრაქტორის მასალა
38-7 | ქვიშა-ცემენტის ხსნარზე წყალშეუღწევადი დანამატი W8 | კგ | 1.4025 |  | 0 | კონტრაქტორის მასალა
39 | არსებული კანალიზაციის რ/ბ ანაკრები წრიული D=1000 მმ ჭებისთვის რკ/ბ მრგვალი გადახურვის ფილების; ბეტონი B25 (M-350), თუჯის მრგვალი ხუფით (დატვირთვა 25 ტ) შეძენა-მონტაჟი, ჭის ანაკრები ელემენტების გადაბმა ქვიშა-ცემენტის ხსნარშით, წყალშეუღწევადი ელემენტის დამატებით, მარკა M-100 W8 (იხ. პროექტი) | მ3 | 0.8478 |  | 0 | კონტრაქტორის მომსახურება
39-1 | რკ/ბ გადახურვის მრგვალი ფილა D=1200 მმ ბეტონი B25 (M-350) (იხ. პროექტი) | ც | 5 |  | 0 | კონტრაქტორის მასალა
39-2 | თუჯის ჩარჩო ხუფით 65 სმ | ც | 5 |  | 0 | gwp
39-3 | ქვიშა-ცემენტის ხსნარი M-100 | მ3 | 0.075454 |  | 0 | კონტრაქტორის მასალა
39-4 | ქვიშა-ცემენტის ხსნარზე წყალშეუღწევადი დანამატი W8 | კგ | 0.75454 |  | 0 | კონტრაქტორის მასალა
40 | ჭის გარე ზედაპირის ჰიდროიზოლაცია ბიტუმ-ზეთოვანი მასტიკით 2 ფენად | მ2 | 142 |  | 0 | კონტრაქტორის მომსახურება
40-1 | ბიტუმ-ზეთოვანი | ტ | 0.3408 |  | 0 | კონტრაქტორის მასალა
41 | პოლიეთილენის ელ. ქუროს შეძენა, მოწყობა PE 100 PN10 d=355 მმ | ც | 4 |  | 0 | კონტრაქტორის მომსახურება
41-1 | პოლიეთილენის ელ. ქურო PE 100 PN10 d=355 მმ | ც | 4 |  | 0 | gwp
42 | პოლიეთილენის ელ. ქუროს შეძენა, მოწყობა PE 100 PN10 d=160 მმ | ც | 2 |  | 0 | კონტრაქტორის მომსახურება
42-1 | პოლიეთილენის ელ. ქურო PE 100 PN10 d=160 მმ | ც | 2 |  | 0 | gwp
43 | პოლიეთილენის გოფრირებული ქუროს შეძენა, მოწყობა SN8 d=300 მმ (რეზინის საფენით) | ც | 4 |  | 0 | კონტრაქტორის მომსახურება
43-1 | შემაერთებელი გოფრირებული ქურო d=300 მმ | ც | 4 |  | 0 | gwp
43-2 | რეზინის საფენი SN8 d=300 მმ | ც | 73 |  | 0 | gwp
44 | პოლიეთილენის გოფრირებული ქუროს შეძენა, მოწყობა SN8 d=250 მმ (რეზინის საფენით) | ც | 3 |  | 0 | კონტრაქტორის მომსახურება
44-1 | შემაერთებელი გოფრირებული ქურო d=250 მმ | ც | 3 |  | 0 | gwp
44-2 | რეზინის საფენი SN8 d=250 მმ | ც | 18 |  | 0 | gwp
45 | პოლიეთილენის გოფრირებული ქუროს შეძენა, მოწყობა SN8 d=200 მმ (რეზინის საფენით) | ც | 1 |  | 0 | კონტრაქტორის მომსახურება
45-1 | შემაერთებელი გოფრირებული ქურო d=200 მმ | ც | 1 |  | 0 | gwp
45-2 | რეზინის საფენი SN8 d=200 მმ | ც | 20 |  | 0 | gwp
46 | არსებული კანალიზაციის d=150 მმ მილის შეჭრა საპროექტო ჭაში | ადგ. | 2 |  | 0 | კონტრაქტორის მომსახურება
46-1 | ქვიშა-ცემენტის ხსნარი M-100 | მ3 | 0.1 |  | 0 | კონტრაქტორის მასალა
46-2 | ქვიშა-ცემენტის ხსნარზე წყალშეუღწევადი დანამატი W8 | კგ | 1 |  | 0 | კონტრაქტორის მასალა
47 | საპროექტო კანალიზაციის d=355 მმ მილის შეჭრა არსებულ ჭაში | ადგ. | 1 |  | 0 | კონტრაქტორის მომსახურება
47-1 | ქვიშა-ცემენტის ხსნარი M-100 | მ3 | 0.05 |  | 0 | კონტრაქტორის მასალა
47-2 | ქვიშა-ცემენტის ხსნარზე წყალშეუღწევადი დანამატი W8 | კგ | 0.5 |  | 0 | კონტრაქტორის მასალა
48 | საპროექტო კანალიზაციის d=200მმ მილის შეჭრა არსებულ ჭაში | ადგ. | 3 |  | 0 | კონტრაქტორის მომსახურება
48-1 | ქვიშა-ცემენტის ხსნარი M-100 | მ3 | 0.15 |  | 0 | კონტრაქტორის მასალა
48-2 | ქვიშა-ცემენტის ხსნარზე წყალშეუღწევადი დანამატი W8 | კგ | 1.5 |  | 0 | კონტრაქტორის მასალა
49 | საპროექტო პოლიეთილენის d=160 მმ მილის გადაერთება არსებულ d=150 მმ მილზე | ადგ. | 1 |  | 0 | კონტრაქტორის მომსახურება
49-1 | პოლიეთილენის მილი PE 100 SDR 17 PN 10 d=160 მმ | მ | 0.4 |  | 0 | gwp
50 | საპროექტო კანალიზაციის d=355მმ მილის შეჭრა საპროექტო ჭაში | ადგ. | 4 |  | 0 | კონტრაქტორის მომსახურება
50-1 | ქვიშა-ცემენტის ხსნარი M-100 | მ3 | 0.2 |  | 0 | კონტრაქტორის მასალა
50-2 | ქვიშა-ცემენტის ხსნარზე წყალშეუღწევადი დანამატი W8 | კგ | 2 |  | 0 | კონტრაქტორის მასალა
51 | საპროექტო კანალიზაციის d=300მმ მილის შეჭრა საპროექტო ჭაში | ადგ. | 13 |  | 0 | კონტრაქტორის მომსახურება
51-1 | ქვიშა-ცემენტის ხსნარი M-100 | მ3 | 0.65 |  | 0 | კონტრაქტორის მასალა
51-2 | ქვიშა-ცემენტის ხსნარზე წყალშეუღწევადი დანამატი W8 | კგ | 6.5 |  | 0 | კონტრაქტორის მასალა
52 | საპროექტო კანალიზაციის d=250მმ მილის შეჭრა საპროექტო ჭაში | ადგ. | 2 |  | 0 | კონტრაქტორის მომსახურება
52-1 | ქვიშა-ცემენტის ხსნარი M-100 | მ3 | 0.1 |  | 0 | კონტრაქტორის მასალა
52-2 | ქვიშა-ცემენტის ხსნარზე წყალშეუღწევადი დანამატი W8 | კგ | 1 |  | 0 | კონტრაქტორის მასალა
53 | საპროექტო კანალიზაციის d=200მმ მილის შეჭრა საპროექტო ჭაში | ადგ. | 3 |  | 0 | კონტრაქტორის მომსახურება
53-1 | ქვიშა-ცემენტის ხსნარი M-100 | მ3 | 0.15 |  | 0 | კონტრაქტორის მასალა
53-2 | ქვიშა-ცემენტის ხსნარზე წყალშეუღწევადი დანამატი W8 | კგ | 1.5 |  | 0 | კონტრაქტორის მასალა
54 | საპროექტო კანალიზაციის d=160მმ მილის შეჭრა საპროექტო ჭაში | ადგ. | 1 |  | 0 | კონტრაქტორის მომსახურება
54-1 | ქვიშა-ცემენტის ხსნარი M-100 | მ3 | 0.05 |  | 0 | კონტრაქტორის მასალა
54-2 | ქვიშა-ცემენტის ხსნარზე წყალშეუღწევადი დანამატი W8 | კგ | 0.5 |  | 0 | კონტრაქტორის მასალა
55 | სასიგნალო ლენტის შეძენა და მოწყობა PE100 SDR17 PN10 d=355მმ, მილზე | მ | 45 |  | 0 | კონტრაქტორის მომსახურება
55-1 | სასიგნალო ლენტი | მ | 45 |  | 0 | კონტრაქტორის მასალა
56 | სასიგნალო ლენტის შეძენა და მოწყობა კანალიზაციის გოფრირებულ SN8 d=300მმ, მილზე | მ | 148 |  | 0 | კონტრაქტორის მომსახურება
56-1 | სასიგნალო ლენტი | მ | 148 |  | 0 | კონტრაქტორის მასალა
57 | სასიგნალო ლენტის შეძენა და მოწყობა კანალიზაციის გოფრირებულ SN8 d=250მმ, მილზე | მ | 16 |  | 0 | კონტრაქტორის მომსახურება
57-1 | სასიგნალო ლენტი | მ | 16 |  | 0 | კონტრაქტორის მასალა
58 | სასიგნალო ლენტის შეძენა და მოწყობა კანალიზაციის გოფრირებულ SN8 d=200მმ, მილზე | მ | 45 |  | 0 | კონტრაქტორის მომსახურება
58-1 | სასიგნალო ლენტი | მ | 45 |  | 0 | კონტრაქტორის მასალა
59 | კანალიზაციის პოლიეთილენის გოფრირებული მილის SN4 d=200 მმ შეძენა, მოწყობა ტრანშეიდან ჩამდინარე წყლების გასაყვანად (დროებითი მილი) | მ | 35 |  | 0 | კონტრაქტორის მომსახურება
59-1 | კანალიზაციის პოლიეთილენის გოფრირებული მილი SN4 d=200 მმ | მ | 35 |  | 0 | gwp
60 | არსებული d=300 მმ მილის დახშობა მრავალჯერადი გამოყენების პნევმო ბალიშებით. მონტაჟი და დემონტაჟი | ადგ. | 1 |  | 0 | კონტრაქტორის მომსახურება
61-1 | დამხშობი გასაბერი ბალიში d=300მმ მილისთვის | ც | 0.115 |  | 0 | კონტრაქტორის მასალა
60 | არსებული d=200 მმ მილის დახშობა მრავალჯერადი გამოყენების პნევმო ბალიშებით. მონტაჟი და დემონტაჟი | ადგ. | 3 |  | 0 | კონტრაქტორის მომსახურება
60-1 | დამხშობი გასაბერი ბალიში d=200მმ მილისთვის | ც | 0.345 |  | 0 | კონტრაქტორის მასალა
61 | არსებული d=150 მმ მილის დახშობა მრავალჯერადი გამოყენების პნევმო ბალიშებით. მონტაჟი და დემონტაჟი | ადგ. | 2 |  | 0 | კონტრაქტორის მომსახურება
61-1 | დამხშობი გასაბერი ბალიში d=150მმ მილისთვის | ც | 0.23 |  | 0 | კონტრაქტორის მასალა
62 | არსებულ ჭაში გაუქმებული d=300 მმ მილის ამოვსება ბეტონით , ბეტონის მარკა B-25 M-350 (2 ადგილი) | მ3 | 0.042 |  | 0 | კონტრაქტორის მომსახურება
62-1 | ბეტონი B-25 M-350 | მ3 | 0.04284 |  | 0 | კონტრაქტორის მასალა
62-2 | ფიცარი ჩამოგანული 25-32მმ III ხ | მ3 | 0.001008 |  | 0 | კონტრაქტორის მასალა
63 | არსებულ ჭაში გაუქმებული d=200 მმ მილის ამოვსება ბეტონით , ბეტონის მარკა B-25 M-350 (1 ადგილი) | მ3 | 0.02 |  | 0 | კონტრაქტორის მომსახურება
63-1 | ბეტონი B-25 M-350 | მ3 | 0.0204 |  | 0 | კონტრაქტორის მასალა
63-2 | ფიცარი ჩამოგანული 25-32მმ III ხ | მ3 | 0.00048 |  | 0 | კონტრაქტორის მასალა
64 | არსებული გაუქმებული d=200მმ ს მილის ამოვსება ბეტონის ხსნარით მარკა M-50 (B3.5) L=53 მ) | მ3 | 1.66 |  | 0 | კონტრაქტორის მომსახურება
64-1 | ბეტონი მარკა M-50 (B-3.5) | მ3 | 1.6849 |  | 0 | კონტრაქტორის მასალა
65 | არსებული გაუქმებული d=300მმ ს მილის ამოვსება ბეტონის ხსნარით მარკა M-50 (B3.5) L=22 მ) | მ3 | 1.55 |  | 0 | კონტრაქტორის მომსახურება
65-1 | ბეტონი მარკა M-50 (B-3.5) | მ3 | 1.5732 |  | 0 | კონტრაქტორის მასალა
66 | ტრანშეის მოწყობის დროს არსებული წყალსადენის მილის დამაგრება | მ | 10 |  | 0 | კონტრაქტორის მომსახურება
67 | ტრანშეის მოწყობის დროს არსებული კაბელების დამაგრება | მ | 10 |  | 0 | კონტრაქტორის მომსახურება
| სულ პირდაპირი ხარჯები |  |  |  | 0
| ზედნადები ხარჯები |  |  |  | 0
| სულ |  |  |  | 0
| გეგმიური მოგება |  |  |  | 0
| სულ |  |  |  | 0
| დ.ღ.გ. |  |  |  | 0
| სულ |  |  |  | 0