## მილი
ქ. რუსთავში, გაგარინის ქუჩის მიმდებარედ (კოსტავას ქუჩიდან უსახელო ქუჩამდე) წყალსადენის ქსელის რეაბილიტაცია Rehabilitation of water supply network near Gagarini Street in Rustavi (from Kostava Street till Usakhelo Street)
ხარჯთაღრიცხვა/ BOQ
# | სამუშაოს დასახელება / Work Description | საფუძველი Basis | განზ. ერთ. Dimens. Unit | რაოდენობა Quantity |  | მასალა Material |  | ხელფასი Salary |  | მანქანა-მექანიზმები Machinery-equipment |  | სულ ჯამი Grand Total | შემსრულებელი
|  |  |  | ნორმ. ერთ-ზე/ Norm per unit | სულ Total | ერთ. ფასი Unit Price | სულ Total | ერთ. ფასი Unit Price | სულ Total | ერთ. ფასი Unit Price | სულ Total
1 | 2 | 3 | 4 | 5 | 6 | 7 | 8 | 9 | 10 | 11 | 12 | 13 | 14
1 | საშუალო ინტენსიობის ბუჩქნარის გაჩეხვა, შეგროვება და დაწვა/ Cutting off, gathering and burning of bushes of medium intensity | 1-112-2 | 1 ha/ჰა |  | 0.036 | [7 empty] | კონტრაქტორი
| ბუჩქმჭრელი კიდული ტრაქტორზე 79 კვტ (108 ცხ.ძ) /Brush cutter on tractor 79 KW (108 hp) | სრფ 13-166 | მანქ/სთ mach/hour | 1.78 | 0.06408 | [7 empty] | კონტრაქტორი
2 | ხეების მოჭრა, ამოძირკვა და დასაწყობება ადგილზე დ= 30 სმ/ Cutting off and uprooting trees d=30cm | 1-104-3 1-108-3 | 100ცალი /100unit |  | 0.01 | [7 empty] | კონტრაქტორი
| შრომის დანახარჯი / Labour cost |  | კაცი/სთ man/hour | 20.7 | 0.207 | [7 empty] | კონტრაქტორი
| ამომძირკველი-მომგროვებელი ტრაქტორზე 79 კვტ (108 ცხ.ძ) /Mower-collector on tractor 79 KW (108 hp) | სრფ 13-164 | მანქ/სთ mach/hour | 1.81 | 0.0181 | [7 empty] | კონტრაქტორი
| ტრაქტორი 79 კვტ (108 ცხ.ძ) / Tractor 79 KW (108 hp) | სრფ 13-7 | მანქ/სთ mach/hour | 4.7 | 0.047 | [7 empty] | კონტრაქტორი
| სხვა მანქანები / Other machinery |  | ლარი/Gel | 0.42 | 0.0042 | [7 empty] | კონტრაქტორი
3 | ჰუმუსოვანი ფენის მოჭრა სისქით 20 სმ ბულდოზერით გადაადგილება 20 მ-ზე შესაგროვებლად/ Cutting 20cm topsoil with a bulldozer, moving over 20m for storage | 1-29-3(10) | 1000 m3 |  | 0.295 | [7 empty] | კონტრაქტორი
| ბულდოზერი 59 კვტ (130 ცხ. ძ) Bulldozer 59 kW (130 hp) | სრფ 13-141 | მანქ/სთ-mach/hour | 33.5 | 9.8825 | [7 empty] | კონტრაქტორი
4 | ასფალტ-ბეტონის საფარის მოხსნა, დატვირთვა თვითმცლელზე და გატანა 15 კმ-ზე Asphalt-concrete removal, loading on dump truck and transportation on 15km distance holes | 1-22-9 სრფ | 1000 m3 |  | 0.015 | [7 empty] | კონტრაქტორი
| შრომის დანახარჯი / Labour cost |  | კაცი/სთ- man/hour | 13.2 | 0.198 | [7 empty] | კონტრაქტორი
| ექსკავატორი 0.65 m3 პნევმოთვლიან სვლაზე / Pneumatic excavator 0.65 m3 | სრფ 13-127 | მანქ/სთ-mach/hour | 29.5 | 0.4425 | [7 empty] | კონტრაქტორი
| სხვა მანქანები / Other machinery |  | ლარი/Gel | 2.1 | 0.0315 | [7 empty] | კონტრაქტორი
| ტრანსპორტირება 15 კმ-ზე / transportation over 15km | სრფ 14-15 | ლარი/Gel | 1950 | 29.25 | [7 empty] | კონტრაქტორი
5 | III ჯგ. გრუნტის დამუშავება ექსკავატორით, გრუნტის ადგილზე დაყრით/ Treatment of Class 3 soil, placing aside, on the place | 1-53-13 | 1000 m3 |  | 2.8774 | [7 empty] | კონტრაქტორი
| შრომის დანახარჯი / Labour cost |  | კაცი/სთ man/hour | 14.2 | 40.8591 | [7 empty] | კონტრაქტორი
| ექსკავატორი 0.65 m3 პნევმოთვლიან სვლაზე / Pneumatic excavator 0.65 m3 | სრფ 13-127 | მანქ/სთ mach/hour | 30.8 | 88.6239 | [7 empty] | კონტრაქტორი
6 | არსებული განშტოების ურდულის დემონტაჟი და დასაწყობება ადგილზე/ Dismantling of the existing branch valve and storage on site |  | ცალი/unit |  | 1 | [7 empty] | კონტრაქტორი
| შრომის დანახარჯი / Labour cost |  | კაცი/სთ- man/hour | 0.94 | 0.94 | [7 empty] | კონტრაქტორი
| სხვა მანქანები / Other machinery | სრფ 13-126 | მანქ/სთ-mach/hour | 3.78 | 3.78 | [7 empty] | კონტრაქტორი
7 | არსებული ფოლადის მილის D=800 მმ დემონტაჟი და დასაწყობება ადგილზე/Dismantling of existing steel pipe D = 800 mm and storage on site |  | კმ/km |  | 0.36 | [7 empty] | კონტრაქტორი
| შრომის დანახარჯი / Labour cost |  | კაცი/სთ- man/hour | 0.94 | 0.3384 | [7 empty] | კონტრაქტორი
| სხვა მანქანები / Other machinery | სრფ 13-126 | მანქ/სთ-mach/hour | 250 | 90 | [7 empty] | კონტრაქტორი
8 | ტრანშეის ხელით დამუშავება/ Tranch levelling by hand | 1-64-3 | 1000 m3 |  | 0.2166 | [7 empty] | კონტრაქტორი
| შრომის დანახარჯი / Labour cost |  | კაცი/სთ man/hour | 216 | 46.7856 | [7 empty] | კონტრაქტორი
9 | გარსაცმი მილი D=900 მმ/ Casing pipe D = 900 mm | 22-5-15 | კმ/km |  | 0.01 | [7 empty] | კონტრაქტორი
| შრომის დანახარჯი / Labour cost |  | კაცი/სთ man/hour | 1710 | 17.1 | [7 empty] | კონტრაქტორი
| სხვა მანქანები / Other machinery |  | ლარი/Gel | 1300 | 13 | [7 empty] | კონტრაქტორი
მასალები: Materials:
| ფოლადის მილის D=900მმ, სისქე 8 მმ/ steel pipe D=900mm, thickness 8mm | სრფ 2.1-1 | გრძ.მ./meter | 1003 | 10.03 | [7 empty] | რუსთავის წყალი
| სხვა მასალები / Other materials |  | ლარი/Gel | 391 | 3.91 | [7 empty] | კონტრაქტორი
10 | ფოლადის მილის შეძენა-ტრანსპორტირება-მონტაჟი (შედუღებით გადაბმით), ჰიდრავლიკური გამოცდით D=700მმ, სისქე 6.3 მმ/ Purchase-transportation-installation (abutting joint) of steel pipe, with hydraulic test D=700mm, thickness 6.3mm | 22-5-13 | კმ/km |  | 0.36 | [7 empty] | კონტრაქტორი
| შრომის დანახარჯი / Labour cost |  | კაცი/სთ man/hour | 1320 | 475.2 | [7 empty] | კონტრაქტორი
| სხვა მანქანები / Other machinery |  | ლარი/Gel | 702 | 252.72 | [7 empty] | კონტრაქტორი
მასალები: Materials:
| ფოლადის მილის D=700მმ, სისქე 6.3 მმ/ steel pipe D=700mm, thickness 6.3mm | სრფ 2.1-1 | გრძ.მ./meter | 1003 | 361.08 | [7 empty] | რუსთავის წყალი
| სხვა მასალები / Other materials |  | ლარი/Gel | 331 | 119.16 | [7 empty] | კონტრაქტორი
11 | ფოლადის მილის შეძენა-ტრანსპორტირება-მონტაჟი (შედუღებით გადაბმით), ჰიდრავლიკური გამოცდით D=300მმ, სისქე 4 მმ/ Purchase-transportation-installation (abutting joint) of steel pipe, with hydraulic test D=300mm, thickness 4mm | 22-5-13 | კმ/km |  | 0.042 | [7 empty] | კონტრაქტორი
| შრომის დანახარჯი / Labour cost |  | კაცი/სთ man/hour | 1320 | 55.44 | [7 empty] | კონტრაქტორი
| სხვა მანქანები / Other machinery |  | ლარი/Gel | 702 | 29.484 | [7 empty] | კონტრაქტორი
მასალები: Materials:
| ფოლადის მილის D=300მმ, სისქე 4 მმ/ steel pipe D=300mm, thickness 4mm | სრფ 2.1-1 | გრძ.მ./meter | 1003 | 42.126 | [7 empty] | რუსთავის წყალი
| სხვა მასალები / Other materials |  | ლარი/Gel | 331 | 13.902 | [7 empty] | კონტრაქტორი
12 | ფოლადის მილის ნორმალური ანტიკოროზიული იზოლაცია/ Standard anticorrosion insulation of steel pipes | 22-9-15 | კმ/km |  | 0.01 | [7 empty] | კონტრაქტორი
| შრომის დანახარჯი / Labour cost |  | კაცი/სთ man/hour | 423 | 4.23 | [7 empty] | კონტრაქტორი
| სხვა მანქანები / Other machinery |  | ლარი/Gel | 759 | 7.59 | [7 empty] | კონტრაქტორი
მასალები: Materials:
| ბიტუმი / Bitum | სრფ 4.1-506 | ტ/t | 12.2 | 0.122 | [7 empty] | კონტრაქტორი
| სხვა მასალები / Other materials |  | ლარი/Gel | 53.4 | 0.534 | [7 empty] | კონტრაქტორი
13 | ფოლადის ფასონური ნაწილების მოწყობა / Arrangement of steel parts | 22-22-6 | ტ/t |  | 5.4
| შრომის დანახარჯი / Labour cost |  | კაცი/სთ man/hour | 134 | 723.6 | [7 empty] | კონტრაქტორი
| სხვა მანქანები / Other machinery |  | ლარი/Gel | 129 | 696.6 | [7 empty] | კონტრაქტორი
მასალები: Materials:
| ფოლადის მუხლი α=45º d=700 მმ δ=6.3მმ/ Steel elbow α=45º d=700mm δ=6.3mm |  | ცალი/ unit |  | 4 | [7 empty] | რუსთავის წყალი
| ფოლადის მუხლი α=30º d=300 მმ δ=4 მმ/ Steel elbow α=30º d=300mm δ=4 mm |  | ცალი/ unit |  | 1 | [7 empty] | რუსთავის წყალი
| ფოლადის გადამყვანი D=700-900 მმ steel reducer D=700-900 mm |  | ცალი/unit |  | 2 | [7 empty] | რუსთავის წყალი
| სხვა მასალები / Other materials |  | ლარი/Gel | 45.2 | 244.08 | [7 empty] | კონტრაქტორი
14 | ასფალტ-ბეტონის საფარის ქვეშ ღორღის ფენის მოწყობა 20 სმ Arrangement of gravel under asphalt-concrete cover 20 cm | 1-123-1 | m3 |  | 9.7 | [7 empty] | კონტრაქტორი
| შრომის დანახარჯი / Labour costs |  | კაც/სთ/ man/hour | 2.78 | 26.966 | [7 empty] | კონტრაქტორი
| სხვა მანქანები / Other machinery |  | ლარი/Gel | 0.0026 | 0.02522 | [7 empty] | კონტრაქტორი
მასალები: / Materials:
| ღორღი / Gravel | სრფ 4.1-246 | m3 | 1.01 | 9.797 | [7 empty] | კონტრაქტორი
15 | ასფალტ-ბეტონის საფარის აღდგენა Asphalt-concrete pavement restoration | 27-42-1,2 | 100 m2 |  | 0.5 | [7 empty] | კონტრაქტორი
| შრომის დანახარჯი / Labour cost |  | კაც/სთ/ man/hour | 46.88 | 23.44 | [7 empty] | კონტრაქტორი
მასალები: / Materials:
| ასფალტბეტონის რანევი |  | tona | 24.08 | 12.04 | [7 empty] | კონტრაქტორი
| თხევადი ბითუმი |  | tona | 0.06 | 0.03 | [7 empty] | კონტრაქტორი
| ქვიშა |  | m3 | 0.5 | 0.25 | [7 empty] | კონტრაქტორი
16 | დამუშავებული ჰუმუსოვანი ფენის აღდგენა ბულდოზერით 20 მ-ზე გადაადგილებით/ Restoration of the top soil with a bulldozer moving over 20m. | 1-29-3(10) | 1000 m3 |  | 0.285 | [7 empty] | კონტრაქტორი
| ბულდოზერი 59 კვტ (130 ცხ. ძ) Bulldozer 59 kW (130 hp) | სრფ 13-141 | მანქ/სთ-mach/hour | 33.5 | 9.5475 | [7 empty] | კონტრაქტორი
17 | ადრე დამუშავებული გრუნტის უკუჩაყრა ტრანშეაში ბულდოზერით/ Backfilling of excavated soil in the trench with a bulldozer | 1-31-3 | 1000 m3 |  | 2.149 | [7 empty] | კონტრაქტორი
| ბულდოზერი 59 კვტ (80 ცხ. ძ) Bulldozer 59 kW (80 hp) | სრფ 13-141 | მანქ/სთ-mach/hour | 9.21 | 19.7923 | [7 empty] | კონტრაქტორი
18 | ვანტუზის მოწყობა 150 მმ PN 16 AIR VALVE 150 mm PN 16 | კალკ. 1 | ცალი/unit |  | 1 | [7 empty] | კონტრაქტორი
| შრომის დანახარჯი / Labour cost |  | ცალი/unit | 1 | 1 | [7 empty] | კონტრაქტორი
| მანქანა-მექანიზმები / Machinery-equipment |  | ცალი/unit | 1 | 1 | [7 empty] | კონტრაქტორი
მასალები: Materials:
| მასალა / Material |  | ცალი/unit | 1 | 1 | [7 empty] | კონტრაქტორი
19 | ურდულის ჭა ვანტუზით და დამცლელით Gate valve with air valve and discarge | კალკ. 2 | ცალი/unit |  | 1 | [7 empty] | კონტრაქტორი
| შრომის დანახარჯი / Labour cost |  | ცალი/unit | 1 | 1 | [7 empty] | კონტრაქტორი
| მანქანა-მექანიზმები / Machinery-equipment |  | ცალი/unit | 1 | 1 | [7 empty] | კონტრაქტორი
მასალები: Materials:
| მასალა / Material |  | ცალი/unit | 1 | 1 | [7 empty] | კონტრაქტორი
20 | განშტოების ჭა BRANCH GATE VALVE | კალკ. 3 | ცალი/unit |  | 1 | [7 empty] | კონტრაქტორი
| შრომის დანახარჯი / Labour cost |  | ცალი/unit | 1 | 1 | [7 empty] | კონტრაქტორი
| მანქანა-მექანიზმები / Machinery-equipment |  | ცალი/unit | 1 | 1 | [7 empty] | კონტრაქტორი
მასალები: Materials:
| მასალა / Material |  | ცალი/unit | 1 | 1 | [7 empty] | კონტრაქტორი
| ჯამი / Total | [5 empty] | 0 |  | 0 |  | 0 | 0
| ზედნადები ხარჯები / Overhead costs | [10 empty] | 0
| ჯამი / Total | [10 empty] | 0
| გეგმიური დაგროვება / Benefit | [10 empty] | 0
| ჯამი / Total | [10 empty] | 0
| დღგ / VAT | 18% | [9 empty] | 0
| სულ ჯამი / Grand Total | [10 empty] | 0

## ვანტუზი
ქ. რუსთავში, გაგარინის ქუჩის მიმდებარედ (კოსტავას ქუჩიდან უსახელო ქუჩამდე) წყალსადენის ქსელის რეაბილიტაცია Rehabilitation of water supply network near Gagarini Street in Rustavi (from Kostava Street till Usakhelo Street)
კალკულაცია / Calculation 1
ვანტუზის მოწყობა 150 მმ PN 16 AIR VALVE 150 mm PN 16
# | სამუშაოს დასახელება / Work Description | საფუძველი Basis | განზ. ერთ. Dimens. Unit | რაოდენობა Quantity |  | მასალა Material |  | ხელფასი Salary |  | მანქანა-მექანიზმები Machinery-equipment |  | სულ ჯამი Grand Total | შემსრულებელი
|  |  |  | ნორმ. ერთ-ზე/ Norm per unit | სულ Total | ერთ. ფასი Unit Price | სულ Total | ერთ. ფასი Unit Price | სულ Total | ერთ. ფასი Unit Price | სულ Total
1 | 2 | 3 | 4 | 5 | 6 | 7 | 8 | 9 | 10 | 11 | 12 | 13 | 14
1 | ნაგებობის ქვეშ ბეტონის მოსამზადებელი ფენის მოწყობა მჭლე ბეტონით / Concrete preparatory layer arrangement with lean concrete under the structure | 6-1-1 | 100 m3 |  | 0.003 | [7 empty] | კონტრაქტორი
| შრომის დანახარჯი / Labour cost |  | კაცი/სთ- man/hour | 137 | 0.411 | [7 empty] | კონტრაქტორი
| სხვა მანქანები / Other machinery |  | ლარი/Gel | 28.3 | 0.0849 | [7 empty] | კონტრაქტორი
მასალები: Materials:
| ბეტონი B10 / Concrete B 10 | სრფ 4.1-320 | m3 | 102 | 0.306 | [7 empty] | კონტრაქტორი
| სხვა მასალები / Other materials |  | ლარი/Gel | 62 | 0.186 | [7 empty] | კონტრაქტორი
2 | მონოლითური რკ/ბეტონის ნაგებობის ძირის მოწყობა, ბეტონი B22.5 W6 F100 Monolitic reinforced concrete for the bottom of the structure, concrete B22.5 W6 F100 | 6-26-3 | 100 m3 |  | 0.0045 | [7 empty] | კონტრაქტორი
| შრომის დანახარჯი / Labour cost |  | კაცი/სთ man/hour | 1460 | 6.57 | [7 empty] | კონტრაქტორი
| სხვა მანქანები / Other machinery |  | ლარი/Gel | 93 | 0.4185 | [7 empty] | კონტრაქტორი
მასალები: Materials:
| ბეტონი B22.5 W6 F100 / Concrete B22.5 W6 F100 | სრფ 4.1-323 | m3 | 101.5 | 0.45675 | [7 empty] | კონტრაქტორი
| არმატურა A500c Ø10 mm / Reinforcement A500c Ø10 mm | სრფ 1.1-28 | t/ტ | პროექტ/Project | 0.03 | [7 empty] | რუსთავის წყალი
| ყალიბის ფარი 25-მმ/ Formwork gate 25-mm | სრფ 5.1-149 | m2 | 288 | 1.296 | [7 empty] | კონტრაქტორი
| ხის მასალა / Wooden material | სრფ 5.1-9 | m3 | 7.85 | 0.035325 | [7 empty] | კონტრაქტორი
| სხვა მასალები / Other materials |  | ლარი/Gel | 296 | 1.332 | [7 empty] | კონტრაქტორი
3 | მონოლითური რკ/ბეტონის ნაგებობის კედლების მოწყობა, ბეტონი B22.5 W6 F100 Monolitic reinforced concrete for walls, concrete B22.5 W6 F100 | 6-26-3 | 100 m3 |  | 0.008 | [7 empty] | კონტრაქტორი
| შრომის დანახარჯი / Labour cost |  | კაცი/სთ man/hour | 1460 | 11.68 | [7 empty] | კონტრაქტორი
| სხვა მანქანები / Other machinery |  | ლარი/Gel | 93 | 0.744 | [7 empty] | კონტრაქტორი
მასალები: Materials:
| ბეტონი B22.5 W6 F100 / Concrete B22.5 W6 F100 | სრფ 4.1-323 | m3 | 101.5 | 0.812 | [7 empty] | კონტრაქტორი
| არმატურა A500c Ø10 mm / ReinforcementA500c Ø10 mm | სრფ 1.1-28 | t | პროექტ/Project | 0.07 | [7 empty] | რუსთავის წყალი
| ყალიბის ფარი 25-მმ/ Formwork gate 25-mm | სრფ 5.1-149 | m2 | 288 | 2.304 | [7 empty] | კონტრაქტორი
| ხის მასალა / Wooden material | სრფ 5.1-9 | m3 | 7.85 | 0.0628 | [7 empty] | კონტრაქტორი
| სხვა მასალები / Other materials |  | ლარი/Gel | 296 | 2.368 | [7 empty] | კონტრაქტორი
4 | ჭის ძირიზე ბეტონის ხსნარის მოჭიმვა, (ქანობისთვის) Monolitic reinforced concrete for the bottom of the structure foe slope | 11-1-11 | m3 |  | 0.1 | [7 empty] | კონტრაქტორი
| შრომის დანახარჯი / Labour cost |  | კაცი/სთ- man/hour | 2.9 | 0.29 | [7 empty] | კონტრაქტორი
მასალები: Materials:
| ცემენტის ხსნარი/ Cement solution | სრფ 4.1-359 | m3 | 1.02 | 0.102 | [7 empty] | კონტრაქტორი
| სხვა მასალები / Other materials |  | ლარი/Gel | 0.88 | 0.088 | [7 empty] | კონტრაქტორი
5 | ჭაში მეტალის ელემენტების შეღებვა ანტიკოროზიული საღებავით / Metal details painting in chamber with anticorrosive paint | 15-164-8 | m2 |  | 0.5 | [7 empty] | კონტრაქტორი
| შრომითი რესურსები / Labour resources |  | კაცი/სთ-man/hour | 0.68 | 0.34 | [7 empty] | კონტრაქტორი
| სხვა მანქანები / Other machinery |  | ლარი/Gel | 0.0003 | 0.00015 | [7 empty] | კონტრაქტორი
მასალები: Materials:
| საღებავი ანტიკოროზიული / Anti-corrosive paint | სრფ 4.2-33 | kg | 0.28 | 0.14 | [7 empty] | კონტრაქტორი
| სხვა მასალები / Other materials |  | ლარი/Gel | 0.0019 | 0.00095 | [7 empty] | კონტრაქტორი
6 | ჭის გადახურვა ლითონის კონსტრუქციით / Chamber covering with metal construction | 9-32-12 | t/ტ |  | 0.1 | [7 empty] | კონტრაქტორი
| შრომითი რესურსები / Labour resources |  | კაცი/სთ-man/hour | 53.8 | 5.38 | [7 empty] | კონტრაქტორი
| ამწე საავტომობილო სვლაზე 5ტ. / Crane 5 t | სრფ 13-46 | მანქ/სთ-mach/hour | 0.35 | 0.035 | [7 empty] | კონტრაქტორი
| სხვა მანქანები / Other machinery |  | ლარი/Gel | 18.4 | 1.84 | [7 empty] | კონტრაქტორი
მასალები: Materials:
| გადახურვის ლითონის კონსტრუქცია / Metal construction for covering | სრფ 1.6-21 | t | 1 | 0.1 | [7 empty] | კონტრაქტორი
| ელექტროდი / Electrode | სრფ 1.10-15 | kg | 24.4 | 2.44 | [7 empty] | კონტრაქტორი
| სხვა მასალები / Other materials |  | ლარი/Gel | 2.78 | 0.278 | [7 empty] | კონტრაქტორი
7 | ნაგებობის გარე კედლების დამუშავება ბიტუმით Outlet structure walls processing with bitumen | 30-51-3 | 100 m2 |  | 0.08 | [7 empty] | კონტრაქტორი
| შრომითი რესურსები / Labour resources |  | კაც/სთ/ man/hour | 56.4 | 4.512 | [7 empty] | კონტრაქტორი
| სხვა მანქანები / Other machinery |  | ლარი/Gel | 4.09 | 0.3272 | [7 empty] | კონტრაქტორი
მასალები: / Materials:
| ბიტუმი / Bitumen | სრფ 4.1-520 | t/ტ | 0.45 | 0.036 | [7 empty] | კონტრაქტორი
| ცემენტის ხსნარი / Cement solution | სრფ 4.1-367 | m3 | 0.75 | 0.06 | [7 empty] | კონტრაქტორი
| სხვა მასალები / Other materials |  | ლარი/Gel | 26.5 | 2.12 | [7 empty] | კონტრაქტორი
8 | N16, 150 მმ ვანტუზის მოწყობა ორმაგი ბურთულით / N16, 150 mm air valve arrangement with double ball | 22-26-1 | ცალი/unit |  | 1 | [7 empty] | კონტრაქტორი
| შრომის დანახარჯი / Labour cost |  | კაცი/სთ- man/hour | 1.58 | 1.58 | [7 empty] | კონტრაქტორი
| სხვა მანქანები / Other machinery |  | ლარი/Gel | 0.06 | 0.06 | [7 empty] | კონტრაქტორი
მასალები: Materials:
| N16, 150 მმ ვანტუზი / N16, 150 mm air valve | სრფ 6.2-8 | ცალი/unit | 1 | 1 | [7 empty] | რუსთავის წყალი
| სხვა მასალები / Other materials |  | ლარი/Gel | 0.4 | 0.4 | [7 empty] | კონტრაქტორი
9 | ფოლადის ურდულის მოწყობა D=150 mm/Steel valve arrangement D=150 mm | 22-25-3 | ცალი/unit |  | 1 | [7 empty] | კონტრაქტორი
| შრომის დანახარჯი / Labour cost |  | კაცი/სთ- man/hour | 3.1 | 3.1 | [7 empty] | კონტრაქტორი
| სხვა მანქანები / Other machinery |  | ლარი/Gel | 1.23 | 1.23 | [7 empty] | კონტრაქტორი
მასალები: Materials:
| ფოლადის ურდული D=150 mm / Steel valve arrangement D=150 mm | სრფ 6.1-254 | ცალი/unit | 1 | 1 | [7 empty] | რუსთავის წყალი
| სხვა მასალები / Other materials |  | ლარი/Gel | 1.18 | 1.18 | [7 empty] | კონტრაქტორი
10 | ფოლადის მილის მოწყობა D=165.1მმ / Steel pipe arrangement D=165.1 mm | 16-8-5 | გრძ.მ./ meter |  | 1.5 | [7 empty] | კონტრაქტორი
| შრომის დანახარჯი / Labour cost |  | კაცი/სთ-man/hour | 1.6 | 2.4 | [7 empty] | კონტრაქტორი
| სხვა მანქანები / Other machinery |  | ლარი/Gel | 0.148 | 0.222 | [7 empty] | კონტრაქტორი
მასალები: Materials:
| ფოლადის მილი D=165.1 mm / Steel pipeD=165.1 mm | სრფ 2.1-80 | გრძ.მ./meter | 1 | 1.5 | [7 empty] | რუსთავის წყალი
| სხვა მასალები / Other materials |  | ლარი/Gel | 0.128 | 0.192 | [7 empty] | კონტრაქტორი
11 | ფოლადის მილტუჩის მოწყობა D=150 მმ/ Steel Flange arrangement D=150 mm | 22-29-5 | ცალი/unit |  | 2 | [7 empty] | კონტრაქტორი
| შრომის დანახარჯი / Labour cost |  | კაცი/სთ- man/hour | 0.92 | 1.84 | [7 empty] | კონტრაქტორი
| სხვა მანქანები / Other machinery |  | ლარი/Gel | 0.58 | 1.16 | [7 empty] | კონტრაქტორი
მასალები: Materials:
| ფოლადის მილტუჩი D=150 მმ/ Steel flange D=150 mm | სრფ 6.1-160 | ცალი/unit | 1 | 2 | [7 empty] | რუსთავის წყალი
| სხვა მასალები / Other materials |  | ლარი/Gel | 0.08 | 0.16 | [7 empty] | კონტრაქტორი
12 | ჩობალი Ø200 (1ცალი 15 სმ) Ringseal Ø200 (1peaces 15 cm) | 22-22-5 | t/ტ |  | 0.00375 | [7 empty] | კონტრაქტორი
| შრომითი რესურსები / Labour resources |  | კაცი/სთ- man/hour | 305 | 1.1438 | [7 empty] | კონტრაქტორი
| სხვა მანქანები / Other machinery |  | ლარი/Gel | 162 | 0.6075 | [7 empty] | კონტრაქტორი
მასალები: Materials:
| ჩობალი Ø200 (1ცალი 15 სმ) Ringseal Ø200 (1peaces 15 cm) | სრფ 2.1-1 | გრძ.მ./meter | პროექტ/Project | 0.15 | [7 empty] | კონტრაქტორი
| სხვა მასალები / Other materials |  | ლარი/Gel | 49.2 | 0.1845 | [7 empty] | კონტრაქტორი
13 | პოლიეთილენის სავენტილაციო მილის მოწყობა HDPE100 PN4 D=50მმ (1ცალი 15სმ) / Arrangement of polyethylene vent pipe HDPE100 PN4 D=50mm (1 pcs 15cm) | 16-6-1 | გრძ.მ. /meter |  | 0.15 | [7 empty] | კონტრაქტორი
| შრომის დანახარჯი / Labour cost |  | კაცი/სთ- man/hour | 0.609 | 0.09135 | [7 empty] | კონტრაქტორი
| სხვა მანქანები / Other machinery |  | ლარი/Gel | 0.0021 | 0.000315 | [7 empty] | კონტრაქტორი
მასალები: Materials:
| პოლიეთილენის მილი HDPE100 PN4 D=50mm / Polyethylene pipe HDPE50 PN4 D=100mm | სრფ 2.8-1 | გრძ.მ./meter | 1 | 0.15 | [7 empty] | კონტრაქტორი
| სხვა მასალები / Other materials |  | ლარი/Gel | 0.156 | 0.0234 | [7 empty] | კონტრაქტორი
14 | პოლიეთილენის სადრენაჟე მილის მოწყობა HDPE100 PN4 D=50მმ (1 ცალი 15 სმ) / Polyethylene drainage pipe arrangement HDPE100 PN4 D = 50 mm (1 pcs 15 cm) | 16-6-1 | გრძ.მ. /meter |  | 0.15 | [7 empty] | კონტრაქტორი
| შრომის დანახარჯი / Labour cost |  | კაცი/სთ- man/hour | 0.609 | 0.09135 | [7 empty] | კონტრაქტორი
| სხვა მანქანები / Other machinery |  | ლარი/Gel | 0.0021 | 0.000315 | [7 empty] | კონტრაქტორი
მასალები: Materials:
| პოლიეთილენის მილი HDPE100 PN4 D=50mm / Polyethylene pipe HDPE50 PN4 D=100mm | სრფ 2.8-1 | გრძ.მ./meter | 1 | 0.15 | [7 empty] | კონტრაქტორი
| სხვა მასალები / Other materials |  | ლარი/Gel | 0.156 | 0.0234 | [7 empty] | კონტრაქტორი
| ჯამი / Total | [5 empty] | 0 |  | 0 |  | 0 | 0
| ზედნადები ხარჯები / Overhead costs | [10 empty] | 0
| ჯამი / Total | [10 empty] | 0
| გეგმიური დაგროვება / Benefit | [10 empty] | 0
| ჯამი / Total | [10 empty] | 0

## ურდულის ჭა ვანტუზით და დამცლელი
ქ. რუსთავში, გაგარინის ქუჩის მიმდებარედ (კოსტავას ქუჩიდან უსახელო ქუჩამდე) წყალსადენის ქსელის რეაბილიტაცია Rehabilitation of water supply network near Gagarini Street in Rustavi (from Kostava Street till Usakhelo Street)
კალკულაცია / Calculation 2
ურდულის ჭა ვანტუზით და დამცლელით
# | სამუშაოს დასახელება / Work Description | საფუძველი Basis | განზ. ერთ. Dimens. Unit | რაოდენობა Quantity |  | მასალა Material |  | ხელფასი Salary |  | მანქანა-მექანიზმები Machinery-equipment |  | სულ ჯამი Grand Total | შემსრულებელი
|  |  |  | ნორმ. ერთ-ზე/ Norm per unit | სულ Total | ერთ. ფასი Unit Price | სულ Total | ერთ. ფასი Unit Price | სულ Total | ერთ. ფასი Unit Price | სულ Total
1 | 2 | 3 | 4 | 5 | 6 | 7 | 8 | 9 | 10 | 11 | 12 | 13 | 14
1 | III კატეგორიის გრუნტის დამუშავება ექსკავატორით, ადგილზე დაყრით IIIrd Class of soil excavation by an excavator and placing nearby for later backfilling | 1-53-13 | 1000 m3 |  | 0.03 | [7 empty] | კონტრაქტორი
| შრომის დანახარჯი / Labour cost |  | კაცი/სთ- man/hour | 14.2 | 0.426 | [7 empty] | კონტრაქტორი
| ექსკავატორი 0.65 m3 პნევმოთვლიან სვლაზე / Pneumatic excavator 0.65 m3 | სრფ 13-127 | მანქ/სთ-mach/hour | 30.8 | 0.924 | [7 empty] | კონტრაქტორი
2 | ნაგებობის ქვეშ ბეტონის მოსამზადებელი ფენის მოწყობა მჭლე ბეტონით / Concrete preparatory layer arrangement with lean concrete under the structure | 6-1-1 | 100 m3 |  | 0.015 | [7 empty] | კონტრაქტორი
| შრომის დანახარჯი / Labour cost |  | კაცი/სთ- man/hour | 137 | 2.055 | [7 empty] | კონტრაქტორი
| სხვა მანქანები / Other machinery |  | ლარი/Gel | 28.3 | 0.4245 | [7 empty] | კონტრაქტორი
მასალები: Materials:
| ბეტონი B10 / Concrete B 10 | სრფ 4.1-320 | m3 | 102 | 1.53 | [7 empty] | კონტრაქტორი
| სხვა მასალები / Other materials |  | ლარი/Gel | 62 | 0.93 | [7 empty] | კონტრაქტორი
3 | მონოლითური რკ/ბეტონის ნაგებობის ძირის მოწყობა, ბეტონი B22.5 W6 F100 Monolitic reinforced concrete for the bottom of the structure, concrete B22.5 W6 F100 | 6-26-3 | 100 m3 |  | 0.034 | [7 empty] | კონტრაქტორი
| შრომის დანახარჯი / Labour cost |  | კაცი/სთ man/hour | 1460 | 49.64 | [7 empty] | კონტრაქტორი
| სხვა მანქანები / Other machinery |  | ლარი/Gel | 93 | 3.162 | [7 empty] | კონტრაქტორი
მასალები: Materials:
| ბეტონი B22.5 W6 F100 / Concrete B22.5 W6 F100 | სრფ 4.1-323 | m3 | 101.5 | 3.451 | [7 empty] | კონტრაქტორი
| არმატურა A500c Ø12 mm / Reinforcement A500c Ø12 mm | სრფ 1.1-28 | t/ტ | პროექტ/Project | 0.272 | [7 empty] | რუსთავის წყალი
| ყალიბის ფარი 25-მმ/ Formwork gate 25-mm | სრფ 5.1-149 | m2 | 288 | 9.792 | [7 empty] | კონტრაქტორი
| ხის მასალა / Wooden material | სრფ 5.1-9 | m3 | 7.85 | 0.2669 | [7 empty] | კონტრაქტორი
| სხვა მასალები / Other materials |  | ლარი/Gel | 296 | 10.064 | [7 empty] | კონტრაქტორი
4 | მონოლითური რკ/ბეტონის ნაგებობის კედლების მოწყობა, ბეტონი B22.5 W6 F100 Monolitic reinforced concrete for walls, concrete B22.5 W6 F100 | 6-26-3 | 100 m3 |  | 0.088 | [7 empty] | კონტრაქტორი
| შრომის დანახარჯი / Labour cost |  | კაცი/სთ man/hour | 1460 | 128.48 | [7 empty] | კონტრაქტორი
| სხვა მანქანები / Other machinery |  | ლარი/Gel | 93 | 8.184 | [7 empty] | კონტრაქტორი
მასალები: Materials:
| ბეტონი B22.5 W6 F100 / Concrete B22.5 W6 F100 | სრფ 4.1-323 | m3 | 101.5 | 8.932 | [7 empty] | კონტრაქტორი
| არმატურა A500c Ø12 mm / ReinforcementA500c Ø12 mm | სრფ 1.1-28 | t | პროექტ/Project | 0.704 | [7 empty] | რუსთავის წყალი
| ყალიბის ფარი 25-მმ/ Formwork gate 25-mm | სრფ 5.1-149 | m2 | 288 | 25.344 | [7 empty] | კონტრაქტორი
| ხის მასალა / Wooden material | სრფ 5.1-9 | m3 | 7.85 | 0.6908 | [7 empty] | კონტრაქტორი
| სხვა მასალები / Other materials |  | ლარი/Gel | 296 | 26.048 | [7 empty] | კონტრაქტორი
5 | მონოლითური რკ/ბეტონის ნაგებობის გადახურვის ფილის მოწყობა, ბეტონი B22.5 W6 F100 Monolitic reinforced concrete for slab, concrete B22.5 W6 F100 | 6-26-3 | 100 m3 |  | 0.022 | [7 empty] | კონტრაქტორი
| შრომის დანახარჯი / Labour cost |  | კაცი/სთ man/hour | 1460 | 32.12 | [7 empty] | კონტრაქტორი
| სხვა მანქანები / Other machinery |  | ლარი/Gel | 93 | 2.046 | [7 empty] | კონტრაქტორი
მასალები: Materials:
| ბეტონი B22.5 W6 F100 / Concrete B22.5 W6 F100 | სრფ 4.1-323 | m3 | 101.5 | 2.233 | [7 empty] | კონტრაქტორი
| არმატურა A500c Ø12 mm / ReinforcementA500c Ø12 mm | სრფ 1.1-28 | t | პროექტ/Project | 0.176 | [7 empty] | რუსთავის წყალი
| ყალიბის ფარი 25-მმ/ Formwork gate 25-mm | სრფ 5.1-149 | m2 | 288 | 6.336 | [7 empty] | კონტრაქტორი
| ხის მასალა / Wooden material | სრფ 5.1-9 | m3 | 7.85 | 0.1727 | [7 empty] | კონტრაქტორი
| სხვა მასალები / Other materials |  | ლარი/Gel | 296 | 6.512 | [7 empty] | კონტრაქტორი
6 | ჭაში მეტალის ელემენტების შეღებვა ანტიკოროზიული საღებავით / Metal details painting in chamber with anticorrosive paint | 15-164-8 | m2 |  | 8 | [7 empty] | კონტრაქტორი
| შრომითი რესურსები / Labour resources |  | კაცი/სთ-man/hour | 0.68 | 5.44 | [7 empty] | კონტრაქტორი
| სხვა მანქანები / Other machinery |  | ლარი/Gel | 0.0003 | 0.0024 | [7 empty] | კონტრაქტორი
მასალები: Materials:
| საღებავი ანტიკოროზიული / Anti-corrosive paint | სრფ 4.2-33 | kg | 0.28 | 2.24 | [7 empty] | კონტრაქტორი
| სხვა მასალები / Other materials |  | ლარი/Gel | 0.0019 | 0.0152 | [7 empty] | კონტრაქტორი
7 | სამმუშტა რეზინის მოწყობა ძირსა და კედლებს შორის / Waterstop arrangement between bottom and the walls | 41-7-7 | 100 გრძ.მ /meter |  | 0.18 | [7 empty] | კონტრაქტორი
| შრომის დანახარჯი /Labour costs |  | კაც/სთ/ man/hour | 97 | 17.46 | [7 empty] | კონტრაქტორი
| სხვა მანქანები /Other machinery |  | ლარი/Gel | 0.51 | 0.0918 | [7 empty] | კონტრაქტორი
მასალები: /Materials:
| სამმუშტა რეზინი /Waterstop |  | გრძ.მ/ meter | 100 | 18 | [7 empty] | კონტრაქტორი
| სხვა მასალები /Other materials |  | ლარი/Gel | 2.76 | 0.4968 | [7 empty] | კონტრაქტორი
8 | ჭის გადახურვა (მრგვალი თავსახური) / Chamber covering | 23-23 | ც |  | 1 | [7 empty] | კონტრაქტორი
| შრომის დანახარჯი |  | კაც/სთ | 1.54 | 1.54 | [7 empty] | კონტრაქტორი
| სხვა მანქანები |  | ლარი | 0.09 | 0.09 | [7 empty] | კონტრაქტორი
მატერიალური რესურსები
| ცემენტის ხსნარი | სრფ. 4.1-364 | მ3 | 0.014 | 0.014 | [7 empty] | კონტრაქტორი
| თუჯის მრგვალი ჩარჩო ხუფი | სრფ. 4.1-126 | ც |  | 1 | [7 empty] | კონტრაქტორი
9 | ადრე დამუშავებული გრუნტის უკუჩაყრა ტრანშეაში ბულდოზერით/ Backfilling of excavated soil in the trench with a bulldozer | 1-31-3 | 1000 m3 |  | 0.018 | [7 empty] | კონტრაქტორი
| ბულდოზერი 59 კვტ (80 ცხ. ძ) Bulldozer 59 kW (80 hp) | სრფ 13-141 | მანქ/სთ-mach/hour | 9.21 | 0.16578 | [7 empty] | კონტრაქტორი
10 | დარჩენილი III ჯგ. გრუნტის დამუშავება ექსკავატორით დატვირთვა ა/თვითმცლელებში და ტრანსპორტირება 15 კმ-ზე/ Rest of Class 3 soil bucket excavator, loading on dump trucks and transportation over 15km | 1-22-9 სრფ | 1000 m |  | 0.012 | [7 empty] | კონტრაქტორი
| შრომის დანახარჯი / Labour cost |  | კაცი/სთ- man/hour | 13.2 | 0.1584 | [7 empty] | კონტრაქტორი
| ექსკავატორი 0.65 m3 პნევმოთვლიან სვლაზე / Pneumatic excavator 0.65 m3 | სრფ 13-127 | მანქ/სთ-mach/hour | 29.5 | 0.354 | [7 empty] | კონტრაქტორი
| სხვა მანქანები / Other machinery |  | ლარი/Gel | 2.1 | 0.0252 | [7 empty] | კონტრაქტორი
| ტრანსპორტირება 15 კმ-ზე / transportation over 15km | სრფ 14-15 | ლარი/Gel | 1950 | 23.4 | [7 empty] | კონტრაქტორი
11 | ნაგებობის გარე კედლების დამუშავება ბიტუმით Outlet structure walls processing with bitumen | 30-51-3 | 100 m2 |  | 0.53 | [7 empty] | კონტრაქტორი
| შრომითი რესურსები / Labour resources |  | კაც/სთ/ man/hour | 56.4 | 29.892 | [7 empty] | კონტრაქტორი
| სხვა მანქანები / Other machinery |  | ლარი/Gel | 4.09 | 2.1677 | [7 empty] | კონტრაქტორი
მასალები: / Materials:
| ბიტუმი / Bitumen | სრფ 4.1-520 | t/ტ | 0.45 | 0.2385 | [7 empty] | კონტრაქტორი
| ცემენტის ხსნარი / Cement solution | სრფ 4.1-367 | m3 | 0.75 | 0.3975 | [7 empty] | კონტრაქტორი
| სხვა მასალები / Other materials |  | ლარი/Gel | 26.5 | 14.045 | [7 empty] | კონტრაქტორი
12 | N16, 150 მმ ვანტუზის მოწყობა ორმაგი ბურთულით / N16, 150 mm air valve arrangement with double ball | 22-26-1 | ცალი/unit |  | 1 | [7 empty] | კონტრაქტორი
| შრომის დანახარჯი / Labour cost |  | კაცი/სთ- man/hour | 1.58 | 1.58 | [7 empty] | კონტრაქტორი
| სხვა მანქანები / Other machinery |  | ლარი/Gel | 0.06 | 0.06 | [7 empty] | კონტრაქტორი
მასალები: Materials:
| N16, 150 მმ ვანტუზი / N16, 150 mm air valve | სრფ 6.2-8 | ცალი/unit | 1 | 1 | [7 empty] | რუსთავის წყალი
| სხვა მასალები / Other materials |  | ლარი/Gel | 0.4 | 0.4 | [7 empty] | კონტრაქტორი
13 | ფოლადის ურდულის მოწყობა D=150 mm/Steel valve arrangement D=150 mm | 22-25-3 | ცალი/unit |  | 1 | [7 empty] | კონტრაქტორი
| შრომის დანახარჯი / Labour cost |  | კაცი/სთ- man/hour | 3.1 | 3.1 | [7 empty] | კონტრაქტორი
| სხვა მანქანები / Other machinery |  | ლარი/Gel | 1.23 | 1.23 | [7 empty] | კონტრაქტორი
მასალები: Materials:
| ფოლადის ურდული D=150 mm / Steel valve arrangement D=150 mm | სრფ 6.1-254 | ცალი/unit | 1 | 1 | [7 empty] | რუსთავის წყალი
| სხვა მასალები / Other materials |  | ლარი/Gel | 1.18 | 1.18 | [7 empty] | კონტრაქტორი
14 | ფოლადის მილის მოწყობა D=165.1მმ / Steel pipe arrangement D=165.1 mm | 16-8-5 | გრძ.მ./ meter |  | 0.5 | [7 empty] | კონტრაქტორი
| შრომის დანახარჯი / Labour cost |  | კაცი/სთ-man/hour | 1.6 | 0.8 | [7 empty] | კონტრაქტორი
| სხვა მანქანები / Other machinery |  | ლარი/Gel | 0.148 | 0.074 | [7 empty] | კონტრაქტორი
მასალები: Materials:
| ფოლადის მილი D=165.1 mm / Steel pipeD=165.1 mm | სრფ 2.1-80 | გრძ.მ./meter | 1 | 0.5 | [7 empty] | რუსთავის წყალი
| სხვა მასალები / Other materials |  | ლარი/Gel | 0.128 | 0.064 | [7 empty] | კონტრაქტორი
15 | ფოლადის მილტუჩის მოწყობა D=150 მმ/ Steel Flange arrangement D=150 mm | 22-29-5 | ცალი/unit |  | 2 | [7 empty] | კონტრაქტორი
| შრომის დანახარჯი / Labour cost |  | კაცი/სთ- man/hour | 0.92 | 1.84 | [7 empty] | კონტრაქტორი
| სხვა მანქანები / Other machinery |  | ლარი/Gel | 0.58 | 1.16 | [7 empty] | კონტრაქტორი
მასალები: Materials:
| ფოლადის მილტუჩი D=150 მმ/ Steel flange D=150 mm | სრფ 6.1-160 | ცალი/unit | 1 | 2 | [7 empty] | რუსთავის წყალი
| სხვა მასალები / Other materials |  | ლარი/Gel | 0.08 | 0.16 | [7 empty] | კონტრაქტორი
16 | ფოლადის მილტუჩის მოწყობა / Steel Flange arrangement D=600 mm | 22-29-11 | ცალი/unit |  | 2 | [7 empty] | კონტრაქტორი
| შრომის დანახარჯი / Labour cost |  | კაცი/სთ- man/hour | 3.1 | 6.2 | [7 empty] | კონტრაქტორი
| სხვა მანქანები / Other machinery |  | ლარი/Gel | 2.01 | 4.02 | [7 empty] | კონტრაქტორი
მასალები: Materials:
| ფოლადის მილტუჩი / Steel flangeD=600 mm | სრფ 6.1-167 | ცალი/unit | 1 | 2 | [7 empty] | რუსთავის წყალი
| სხვა მასალები / Other materials |  | ლარი/Gel | 0.71 | 1.42 | [7 empty] | კონტრაქტორი
17 | ფოლადის პეპელას ტიპის ურდულის მოწყობა D=600 mm/Steel butterfly valve arrangement D=600 mm | 22-25-8 | ცალი/unit |  | 1 | [7 empty] | კონტრაქტორი
| შრომის დანახარჯი / Labour cost |  | კაცი/სთ- man/hour | 16.9 | 16.9 | [7 empty] | კონტრაქტორი
| სხვა მანქანები / Other machinery |  | ლარი/Gel | 7.89 | 7.89 | [7 empty] | კონტრაქტორი
მასალები: Materials:
| ფოლადის პეპელას ტიპის ურდული D=600 mm / Steel butterfly valve arrangement D=600 mm |  | ცალი/unit | 1 | 1 | [7 empty] | რუსთავის წყალი
| სხვა მასალები / Other materials |  | ლარი/Gel | 4.39 | 4.39 | [7 empty] | კონტრაქტორი
18 | სადემონტაჟო ქურო D=600მმ Dismantling joint D=600mm | 22-25-8 | ცალი/unit |  | 1 | [7 empty] | კონტრაქტორი
| შრომის დანახარჯი / Labour cost |  | კაცი/სთ- man/hour | 16.9 | 16.9 | [7 empty] | კონტრაქტორი
| სხვა მანქანები / Other machinery |  | ლარი/Gel | 7.89 | 7.89 | [7 empty] | კონტრაქტორი
მასალები: Materials:
| სადემონტაჟო ქურო D=600მმ Dismantling joint D=600mm |  | ცალი/unit | 1 | 1 | [7 empty] | რუსთავის წყალი
| სხვა მასალები / Other materials |  | ლარი/Gel | 4.39 | 4.39 | [7 empty] | კონტრაქტორი
19 | ურდულის საყრდენის მოწყობა (ბეტონი B15) Support for gate valve concrete B15 | 6-1-1 | 100 m3 |  | 0.004 | [7 empty] | კონტრაქტორი
| შრომის დანახარჯი / Labour cost |  | კაცი/სთ- man/hour | 137 | 0.548 | [7 empty] | კონტრაქტორი
| სხვა მანქანები / Other machinery |  | ლარი/Gel | 28.3 | 0.1132 | [7 empty] | კონტრაქტორი
მასალები: Materials:
| ბეტონი B10 / Concrete B 10 | სრფ 4.1-320 | m3 | 102 | 0.408 | [7 empty] | კონტრაქტორი
| სხვა მასალები / Other materials |  | ლარი/Gel | 62 | 0.248 | [7 empty] | კონტრაქტორი
20 | ჩობალი Ø800 მმ (2 ცალი 25 სმ) Ringseal Ø800 mm (2 peaces 25 cm) | 22-22-6 | t/ტ |  | 1.326 | [7 empty] | კონტრაქტორი
| შრომითი რესურსები / Labour resources |  | კაცი/სთ- man/hour | 134 | 177.684 | [7 empty] | კონტრაქტორი
| სხვა მანქანები / Other machinery |  | ლარი/Gel | 129 | 171.054 | [7 empty] | კონტრაქტორი
მასალები: Materials:
| ჩობალი Ø800 მმ (2 ცალი 25 სმ) Ringseal Ø800 mm (2 peaces 25 cm) | სრფ 2.1-1 | გრძ.მ./meter | პროექტ/Project | 13 | [7 empty] | კონტრაქტორი
| სხვა მასალები / Other materials |  | ლარი/Gel | 45.2 | 59.9352 | [7 empty] | კონტრაქტორი
21 | ჩობალი Ø350 (2 ცალი 25 სმ) Ringseal Ø350 (2 peaces 25 cm) | 22-22-5 | t/ტ |  | 0.0075 | [7 empty] | კონტრაქტორი
| შრომითი რესურსები / Labour resources |  | კაცი/სთ- man/hour | 305 | 2.2875 | [7 empty] | კონტრაქტორი
| სხვა მანქანები / Other machinery |  | ლარი/Gel | 162 | 1.215 | [7 empty] | კონტრაქტორი
მასალები: Materials:
| ჩობალი Ø350 (2 ცალი 25 სმ) Ringseal Ø350 (2 peaces 25 cm) | სრფ 2.1-1 | გრძ.მ./meter | პროექტ/Project | 0.5 | [7 empty] | კონტრაქტორი
| სხვა მასალები / Other materials |  | ლარი/Gel | 49.2 | 0.369 | [7 empty] | კონტრაქტორი
22 | ფოლადის ფასონური ნაწილების მოწყობა / Arrangement of steel parts | 22-22-6 | ტ/t |  | 5.4 | [7 empty] | კონტრაქტორი
| შრომის დანახარჯი / Labour cost |  | კაცი/სთ man/hour | 134 | 723.6 | [7 empty] | კონტრაქტორი
| სხვა მანქანები / Other machinery |  | ლარი/Gel | 129 | 696.6 | [7 empty] | კონტრაქტორი
მასალები: Materials:
| ფოლადის მუხლი α=45º d=700 მმ δ=6.3მმ/ Steel elbow α=45º d=700mm δ=6.3mm |  | ცალი/unit |  | 2 | [7 empty] | რუსთავის წყალი
| ფოლადის გადამყვანი D=600-700 მმ steel reducer D=600-700 mm |  | ცალი/unit |  | 2 | [7 empty] | რუსთავის წყალი
| სხვა მასალები / Other materials |  | ლარი/Gel | 45.2 | 244.08 | [7 empty] | კონტრაქტორი
23 | ფოლადის მილტუჩის მოწყობა PN16/ Steel Flange arrangement D=300 mm PN16 | 22-29-8 | ცალი/unit |  | 2 | [7 empty] | კონტრაქტორი
| შრომის დანახარჯი / Labour cost |  | კაცი/სთ- man/hour | 1.96 | 3.92 | [7 empty] | კონტრაქტორი
| სხვა მანქანები / Other machinery |  | ლარი/Gel | 1.33 | 2.66 | [7 empty] | კონტრაქტორი
მასალები: Materials:
| ფოლადის მილტუჩი / Steel flangeD=300 mm | სრფ 6.1-163 | ცალი/unit | 1 | 2 | [7 empty] | რუსთავის წყალი
| სხვა მასალები / Other materials |  | ლარი/Gel | 0.37 | 0.74 | [7 empty] | კონტრაქტორი
24 | ფოლადის ურდულის მოწყობა D=300 mm PN16/ Steel valve arrangement D=300 mm PN16 | 22-25-6 | ცალი/unit |  | 1 | [7 empty] | კონტრაქტორი
| შრომის დანახარჯი / Labour cost |  | კაცი/სთ- man/hour | 8.3 | 8.3 | [7 empty] | კონტრაქტორი
| სხვა მანქანები / Other machinery |  | ლარი/Gel | 3.27 | 3.27 | [7 empty] | კონტრაქტორი
მასალები: Materials:
| ფოლადის ურდული D=300 mm / Steel valve arrangement D=300 mm | სრფ 6.1-257 | ცალი/unit | 1 | 1 | [7 empty] | რუსთავის წყალი
| სხვა მასალები / Other materials |  | ლარი/Gel | 2 | 2 | [7 empty] | კონტრაქტორი
25 | სადემონტაჟო ქურო D=300მმ PN16 Dismantling joint D=300mm PN16 | 22-25-6 | ცალი/unit |  | 1 | [7 empty] | კონტრაქტორი
| შრომის დანახარჯი / Labour cost |  | კაცი/სთ- man/hour | 8.3 | 8.3 | [7 empty] | კონტრაქტორი
| სხვა მანქანები / Other machinery |  | ლარი/Gel | 3.27 | 3.27 | [7 empty] | კონტრაქტორი
მასალები: Materials:
| სადემონტაჟო ქურო D=300მმ Dismantling joint D=300mm |  | ცალი/unit | 1 | 1 | [7 empty] | რუსთავის წყალი
| სხვა მასალები / Other materials |  | ლარი/Gel | 2 | 2 | [7 empty] | კონტრაქტორი
26 | გამირის მოწყობა (კიბე) Deck ladder | 9-32-12 | t/ტ |  | 0.024 | [7 empty] | კონტრაქტორი
| შრომითი რესურსები / Labour resources |  | კაცი/სთ-man/hour | 53.8 | 1.2912 | [7 empty] | კონტრაქტორი
| ამწე საავტომობილო სვლაზე 5ტ. / Crane 5 t | სრფ 13-46 | მანქ/სთ-mach/hour | 0.35 | 0.0084 | [7 empty] | კონტრაქტორი
| სხვა მანქანები / Other machinery |  | ლარი/Gel | 18.4 | 0.4416 | [7 empty] | კონტრაქტორი
მასალები: Materials:
| კიბის კონსტრუქცია /Ladder construction | სრფ 1.4-31 | t/ტ | 1 | 0.024 | [7 empty] | კონტრაქტორი
| ელექტროდი / Electrode | სრფ 1.10-15 | kg/კგ | 24.4 | 0.5856 | [7 empty] | კონტრაქტორი
| სხვა მასალები / Other materials |  | ლარი/Gel | 2.78 | 0.06672 | [7 empty] | კონტრაქტორი
| ჯამი / Total | [5 empty] | 0 |  | 0 |  | 0 | 0
| ზედნადები ხარჯები / Overhead costs | [10 empty] | 0
| ჯამი / Total | [10 empty] | 0
| გეგმიური დაგროვება / Benefit | [10 empty] | 0
| ჯამი / Total | [10 empty] | 0

## განშტოების ჭა
ქ. რუსთავში, გაგარინის ქუჩის მიმდებარედ (კოსტავას ქუჩიდან უსახელო ქუჩამდე) წყალსადენის ქსელის რეაბილიტაცია Rehabilitation of water supply network near Gagarini Street in Rustavi (from Kostava Street till Usakhelo Street)
კალკულაცია / Calculation 3
განშტოების ჭა BRANCH GATE VALVE
# | სამუშაოს დასახელება / Work Description | საფუძველი Basis | განზ. ერთ. Dimens. Unit | რაოდენობა Quantity |  | მასალა Material |  | ხელფასი Salary |  | მანქანა-მექანიზმები Machinery-equipment |  | სულ ჯამი Grand Total | შემსრულებელი
|  |  |  | ნორმ. ერთ-ზე/ Norm per unit | სულ Total | ერთ. ფასი Unit Price | სულ Total | ერთ. ფასი Unit Price | სულ Total | ერთ. ფასი Unit Price | სულ Total
1 | 2 | 3 | 4 | 5 | 6 | 7 | 8 | 9 | 10 | 11 | 12 | 13 | 14
1 | III კატეგორიის გრუნტის დამუშავება ექსკავატორით, ადგილზე დაყრით IIIrd Class of soil excavation by an excavator and placing nearby for later backfilling | 1-53-13 | 1000 m3 |  | 0.049 | [7 empty] | კონტრაქტორი
| შრომის დანახარჯი / Labour cost |  | კაცი/სთ- man/hour | 14.2 | 0.6958 | [7 empty] | კონტრაქტორი
| ექსკავატორი 0.65 m3 პნევმოთვლიან სვლაზე / Pneumatic excavator 0.65 m3 | სრფ 13-127 | მანქ/სთ-mach/hour | 30.8 | 1.5092 | [7 empty] | კონტრაქტორი
2 | ნაგებობის ქვეშ ბეტონის მოსამზადებელი ფენის მოწყობა მჭლე ბეტონით / Concrete preparatory layer arrangement with lean concrete under the structure | 6-1-1 | 100 m3 |  | 0.003 | [7 empty] | კონტრაქტორი
| შრომის დანახარჯი / Labour cost |  | კაცი/სთ- man/hour | 137 | 0.411 | [7 empty] | კონტრაქტორი
| სხვა მანქანები / Other machinery |  | ლარი/Gel | 28.3 | 0.0849 | [7 empty] | კონტრაქტორი
მასალები: Materials:
| ბეტონი B10 / Concrete B 10 | სრფ 4.1-320 | m3 | 102 | 0.306 | [7 empty] | კონტრაქტორი
| სხვა მასალები / Other materials |  | ლარი/Gel | 62 | 0.186 | [7 empty] | კონტრაქტორი
3 | მონოლითური რკ/ბეტონის ნაგებობის ძირის მოწყობა, ბეტონი B22.5 W6 F100 Monolitic reinforced concrete for the bottom of the structure, concrete B22.5 W6 F100 | 6-26-3 | 100 m3 |  | 0.005 | [7 empty] | კონტრაქტორი
| შრომის დანახარჯი / Labour cost |  | კაცი/სთ man/hour | 1460 | 7.3 | [7 empty] | კონტრაქტორი
| სხვა მანქანები / Other machinery |  | ლარი/Gel | 93 | 0.465 | [7 empty] | კონტრაქტორი
მასალები: Materials:
| ბეტონი B22.5 W6 F100 / Concrete B22.5 W6 F100 | სრფ 4.1-323 | m3 | 101.5 | 0.5075 | [7 empty] | კონტრაქტორი
| არმატურა A500c Ø12 mm / Reinforcement A500c Ø12 mm | სრფ 1.1-28 | t/ტ | პროექტ/Project | 0.04 | [7 empty] | რუსთავის წყალი
| ყალიბის ფარი 25-მმ/ Formwork gate 25-mm | სრფ 5.1-149 | m2 | 288 | 1.44 | [7 empty] | კონტრაქტორი
| ხის მასალა / Wooden material | სრფ 5.1-9 | m3 | 7.85 | 0.03925 | [7 empty] | კონტრაქტორი
| სხვა მასალები / Other materials |  | ლარი/Gel | 296 | 1.48 | [7 empty] | კონტრაქტორი
4 | მონოლითური რკ/ბეტონის ნაგებობის კედლების მოწყობა, ბეტონი B22.5 W6 F100 Monolitic reinforced concrete for walls, concrete B22.5 W6 F100 | 6-26-3 | 100 m3 |  | 0.032 | [7 empty] | კონტრაქტორი
| შრომის დანახარჯი / Labour cost |  | კაცი/სთ man/hour | 1460 | 46.72 | [7 empty] | კონტრაქტორი
| სხვა მანქანები / Other machinery |  | ლარი/Gel | 93 | 2.976 | [7 empty] | კონტრაქტორი
მასალები: Materials:
| ბეტონი B22.5 W6 F100 / Concrete B22.5 W6 F100 | სრფ 4.1-323 | m3 | 101.5 | 3.248 | [7 empty] | კონტრაქტორი
| არმატურა A500c Ø12 mm / ReinforcementA500c Ø12 mm | სრფ 1.1-28 | t | პროექტ/Project | 0.256 | [7 empty] | რუსთავის წყალი
| ყალიბის ფარი 25-მმ/ Formwork gate 25-mm | სრფ 5.1-149 | m2 | 288 | 9.216 | [7 empty] | კონტრაქტორი
| ხის მასალა / Wooden material | სრფ 5.1-9 | m3 | 7.85 | 0.2512 | [7 empty] | კონტრაქტორი
| სხვა მასალები / Other materials |  | ლარი/Gel | 296 | 9.472 | [7 empty] | კონტრაქტორი
5 | სამმუშტა რეზინის მოწყობა ძირსა და კედლებს შორის / Waterstop arrangement between bottom and the walls | 41-7-7 | 100 გრძ.მ /meter |  | 0.06 | [7 empty] | კონტრაქტორი
| შრომის დანახარჯი /Labour costs |  | კაც/სთ/ man/hour | 97 | 5.82 | [7 empty] | კონტრაქტორი
| სხვა მანქანები /Other machinery |  | ლარი/Gel | 0.51 | 0.0306 | [7 empty] | კონტრაქტორი
მასალები: /Materials:
| სამმუშტა რეზინი /Waterstop |  | გრძ.მ/ meter | 100 | 6 | [7 empty] | კონტრაქტორი
| სხვა მასალები /Other materials |  | ლარი/Gel | 2.76 | 0.1656 | [7 empty] | კონტრაქტორი
6 | ჭაში მეტალის ელემენტების შეღებვა ანტიკოროზიული საღებავით / Metal details painting in chamber with anticorrosive paint | 15-164-8 | m2 |  | 1 | [7 empty] | კონტრაქტორი
| შრომითი რესურსები / Labour resources |  | კაცი/სთ-man/hour | 0.68 | 0.68 | [7 empty] | კონტრაქტორი
| სხვა მანქანები / Other machinery |  | ლარი/Gel | 0.0003 | 0.0003 | [7 empty] | კონტრაქტორი
მასალები: Materials:
| საღებავი ანტიკოროზიული / Anti-corrosive paint | სრფ 4.2-33 | kg | 0.28 | 0.28 | [7 empty] | კონტრაქტორი
| სხვა მასალები / Other materials |  | ლარი/Gel | 0.0019 | 0.0019 | [7 empty] | კონტრაქტორი
8 | ჭის გადახურვა (მრგვალი თავსახური) / Chamber covering | 23-23 | ც |  | 1 | [7 empty] | კონტრაქტორი
| შრომის დანახარჯი |  | კაც/სთ | 1.54 | 1.54 | [7 empty] | კონტრაქტორი
| სხვა მანქანები |  | ლარი | 0.09 | 0.09 | [7 empty] | კონტრაქტორი
მატერიალური რესურსები
| ცემენტის ხსნარი | სრფ. 4.1-364 | მ3 | 0.014 | 0.014 | [7 empty] | კონტრაქტორი
| თუჯის მრგვალი ჩარჩო ხუფი | სრფ. 4.1-126 | ც |  | 1 | [7 empty] | კონტრაქტორი
8 | ადრე დამუშავებული გრუნტის უკუჩაყრა ტრანშეაში ბულდოზერით/ Backfilling of excavated soil in the trench with a bulldozer | 1-31-3 | 1000 m3 |  | 0.0023 | [7 empty] | კონტრაქტორი
| ბულდოზერი 59 კვტ (80 ცხ. ძ) Bulldozer 59 kW (80 hp) | სრფ 13-141 | მანქ/სთ-mach/hour | 9.21 | 0.021183 | [7 empty] | კონტრაქტორი
9 | დარჩენილი III ჯგ. გრუნტის დამუშავება ექსკავატორით დატვირთვა ა/თვითმცლელებში და ტრანსპორტირება 15 კმ-ზე / Rest of Class 3 soil bucket excavator, loading on dump trucks and transportation over 15km | 1-22-9 სრფ | 1000 m3 |  | 0.0067 | [7 empty] | კონტრაქტორი
| შრომის დანახარჯი / Labour cost |  | კაცი/სთ- man/hour | 13.2 | 0.08844 | [7 empty] | კონტრაქტორი
| ექსკავატორი 0.65 m3 პნევმოთვლიან სვლაზე / Pneumatic excavator 0.65 m3 | სრფ 13-127 | მანქ/სთ-mach/hour | 29.5 | 0.19765 | [7 empty] | კონტრაქტორი
| სხვა მანქანები / Other machinery |  | ლარი/Gel | 2.1 | 0.01407 | [7 empty] | კონტრაქტორი
| ტრანსპორტირება 15 კმ-ზე / transportation over 15km | სრფ 14-15 | ლარი/Gel | 1950 | 13.065 | [7 empty] | კონტრაქტორი
10 | ნაგებობის გარე კედლების დამუშავება ბიტუმით Outlet structure walls processing with bitumen | 30-51-3 | 100 m2 |  | 0.18 | [7 empty] | კონტრაქტორი
| შრომითი რესურსები / Labour resources |  | კაც/სთ/ man/hour | 56.4 | 10.152 | [7 empty] | კონტრაქტორი
| სხვა მანქანები / Other machinery |  | ლარი/Gel | 4.09 | 0.7362 | [7 empty] | კონტრაქტორი
მასალები: / Materials:
| ბიტუმი / Bitumen | სრფ 4.1-520 | t/ტ | 0.45 | 0.081 | [7 empty] | კონტრაქტორი
| ცემენტის ხსნარი / Cement solution | სრფ 4.1-367 | m3 | 0.75 | 0.135 | [7 empty] | კონტრაქტორი
| სხვა მასალები / Other materials |  | ლარი/Gel | 26.5 | 4.77 | [7 empty] | კონტრაქტორი
11 | ფოლადის მილის მოწყობა D=32 მმ / Steel pipe arrangement D=32 mm | 16-8-8 | გრძ.მ./ meter |  | 3 | [7 empty] | კონტრაქტორი
| შრომის დანახარჯი / Labour cost |  | კაცი/სთ- man/hour | 2.66 | 7.98 | [7 empty] | კონტრაქტორი
| სხვა მანქანები / Other machinery |  | ლარი/Gel | 0.339 | 1.017 | [7 empty] | კონტრაქტორი
მასალები: Materials:
| ფოლადის მილი D=32 mm / Steel pipeD=32 mm | სრფ 2.1-94 | გრძ.მ./meter | 1 | 3 | [7 empty] | რუსთავის წყალი
| სხვა მასალები / Other materials |  | ლარი/Gel | 0.452 | 1.356 | [7 empty] | კონტრაქტორი
12 | ფოლადის მილტუჩის მოწყობა / Steel Flange arrangement D=32 mm | 22-29-9 | ცალი/unit |  | 2 | [7 empty] | კონტრაქტორი
| შრომის დანახარჯი / Labour cost |  | კაცი/სთ- man/hour | 2.38 | 4.76 | [7 empty] | კონტრაქტორი
| სხვა მანქანები / Other machinery |  | ლარი/Gel | 1.54 | 3.08 | [7 empty] | კონტრაქტორი
მასალები: Materials:
| ფოლადის მილტუჩი / Steel flangeD=32 mm | სრფ 6.1-164 | ცალი/unit | 1 | 2 | [7 empty] | რუსთავის წყალი
| სხვა მასალები / Other materials |  | ლარი/Gel | 0.54 | 1.08 | [7 empty] | კონტრაქტორი
13 | ფოლადის ურდულის მოწყობა D=32 mm/Steel valve arrangement D=32 mm | 22-25-7 | ცალი/unit |  | 1 | [7 empty] | კონტრაქტორი
| შრომის დანახარჯი / Labour cost |  | კაცი/სთ- man/hour | 11.3 | 11.3 | [7 empty] | კონტრაქტორი
| სხვა მანქანები / Other machinery |  | ლარი/Gel | 6.9 | 6.9 | [7 empty] | კონტრაქტორი
მასალები: Materials:
| ფოლადის ურდული D=32 mm / Steel valve arrangement D=32 mm |  | ცალი/unit | 1 | 1 | [7 empty] | რუსთავის წყალი
| სხვა მასალები / Other materials |  | ლარი/Gel | 3.25 | 3.25 | [7 empty] | კონტრაქტორი
14 | სადემონტაჟო ქურო D=32 მმ Dismantling joint D=32 mm | 22-25-7 | ცალი/unit |  | 1 | [7 empty] | კონტრაქტორი
| შრომის დანახარჯი / Labour cost |  | კაცი/სთ- man/hour | 11.3 | 11.3 | [7 empty] | კონტრაქტორი
| სხვა მანქანები / Other machinery |  | ლარი/Gel | 6.9 | 6.9 | [7 empty] | კონტრაქტორი
მასალები: Materials:
| სადემონტაჟო ქურო D=32 მმ Dismantling joint D=32 mm |  | ცალი/unit | 1 | 1 | [7 empty] | რუსთავის წყალი
| სხვა მასალები / Other materials |  | ლარი/Gel | 3.25 | 3.25 | [7 empty] | კონტრაქტორი
22 | ფოლადის ფასონური ნაწილების მოწყობა / Arrangement of steel parts | 22-22-6 | ტ/t |  | 5.4 | [7 empty] | კონტრაქტორი
| შრომის დანახარჯი / Labour cost |  | კაცი/სთ man/hour | 134 | 723.6 | [7 empty] | კონტრაქტორი
| სხვა მანქანები / Other machinery |  | ლარი/Gel | 129 | 696.6 | [7 empty] | კონტრაქტორი
მასალები: Materials:
| ფოლადის მუხლი α=45º d=32 მმ/ Steel elbow α=45º d=32 mm |  | ცალი/unit |  | 1 | [7 empty] | რუსთავის წყალი
| ფოლადის გადამყვანი D=32-20 მმ steel reducer D=32-20 mm |  | ცალი/unit |  | 1 | [7 empty] | რუსთავის წყალი
| სხვა მასალები / Other materials |  | ლარი/Gel | 45.2 | 244.08 | [7 empty] | კონტრაქტორი
23 | ჩობალი Ringseal | 22-22-6 | t/ტ |  | 0.0136 | [7 empty] | კონტრაქტორი
| შრომითი რესურსები / Labour resources |  | კაცი/სთ- man/hour | 134 | 1.8224 | [7 empty] | კონტრაქტორი
| სხვა მანქანები / Other machinery |  | ლარი/Gel | 129 | 1.7544 | [7 empty] | კონტრაქტორი
მასალები: Materials:
| ჩობალი Ø32 მმ (1 ცალი 20 სმ) Ringseal Ø32 mm (1 peaces 20 cm) | სრფ 2.1-1 | გრძ.მ./meter | პროექტ/Project | 0.4 | [7 empty] | კონტრაქტორი
| ჩობალი Ø50 მმ (1 ცალი 20 სმ) Ringseal Ø50 mm (1 peaces 20 cm) | სრფ 2.1-1 | გრძ.მ./meter | პროექტ/Project | 0.4 | [7 empty] | კონტრაქტორი
| სხვა მასალები / Other materials |  | ლარი/Gel | 45.2 | 0.61472 | [7 empty] | კონტრაქტორი
24 | გამირის მოწყობა (კიბე) Deck ladder | 9-32-12 | t/ტ |  | 0.024 | [7 empty] | კონტრაქტორი
| შრომითი რესურსები / Labour resources |  | კაცი/სთ-man/hour | 53.8 | 1.2912 | [7 empty] | კონტრაქტორი
| ამწე საავტომობილო სვლაზე 5ტ. / Crane 5 t | სრფ 13-46 | მანქ/სთ-mach/hour | 0.35 | 0.0084 | [7 empty] | კონტრაქტორი
| სხვა მანქანები / Other machinery |  | ლარი/Gel | 18.4 | 0.4416 | [7 empty] | კონტრაქტორი
მასალები: Materials:
| კიბის კონსტრუქცია /Ladder construction | სრფ 1.4-31 | t/ტ | 1 | 0.024 | [7 empty] | კონტრაქტორი
| ელექტროდი / Electrode | სრფ 1.10-15 | kg/კგ | 24.4 | 0.5856 | [7 empty] | კონტრაქტორი
| სხვა მასალები / Other materials |  | ლარი/Gel | 2.78 | 0.06672 | [7 empty] | კონტრაქტორი
| ჯამი / Total | [5 empty] | 0 |  | 0 |  | 0 | 0
| ზედნადები ხარჯები / Overhead costs | [10 empty] | 0
| ჯამი / Total | [10 empty] | 0
| გეგმიური დაგროვება / Benefit | [10 empty] | 0
| ჯამი / Total | [10 empty] | 0