## 1_1. კრებსითი სატენდერო
ამერიკის საელჩოს მიმდებარედ წყალარინების ქსელის რეაბილიტაცია
N | სამუშაოს დასახელება | განზ. ერთ. | რაოდენობა | ერთ.ფასი | სულ (ლარი)
1 | 2 | 3 | 4 | 5 | 6 | 7
1 | ასფალტის საფარის კონტურების ჩახერხვა ფრეზით | მ | 504 |  | 0 | კონტრაქტორის მომსახურება
2 | ასფალტის საფარის მოხსნა სისქით 10 სმ სანგრევი ჩაქუჩით | მ3 | 53.02 |  | 0 | კონტრაქტორის მომსახურება
3 | დამტვრეული ასფალტის ნატეხების დატვირთვა ავ/თვითმც. და გატანა | მ3 | 53.02 |  | 0 | კონტრაქტორის მომსახურება
3.1 | ავტოთვითმცლელით გატანა 23 კმ | ტ | 106.04 |  | 0 | კონტრაქტორის მომსახურება
4 | IV კატ. გრუნტის დამუშავება ექსკავატორით ჩამჩის მოცულობით 0.5 მ3 ა/მ დატვირთვით | მ3 | 616.62 |  | 0 | კონტრაქტორის მომსახურება
4-1 | ღორღი 0-40 მმ | მ3 | 0.036997 |  | 0 | კონტრაქტორის მასალა
5 | IV კატ. გრუნტის დამუშავება ხელით, ავტოთვითმცლელზე დატვირთვით | მ3 | 20.553 |  | 0 | კონტრაქტორის მომსახურება
6 | IV კატ. გრუნტის დამუშავება ხელით, გვერზე დაყრით | მ3 | 47.957 |  | 0 | კონტრაქტორის მომსახურება
7 | დამუშავებული გრუნტის დატვირთვა ექსკავატორით ავ/თვითმცლელზე | მ3 | 47.957 |  | 0 | კონტრაქტორის მომსახურება
8 | გრუნტის გატანა ავტოთვითმცლელებით | ტ | 1336.0035 |  | 0 | კონტრაქტორის მომსახურება
8.1 | ავტოთვითმცლელით გატანა 23 კმ | ტ | 1336.0035 |  | 0 | კონტრაქტორის მომსახურება
9 | ქვიშის (2-5 მმ) ფრაქცია გადა- ადგილება 50 მ-ზე სამშენებლო ობიექტზე მექანიზმის გამოყენებით და თხრილში ჩაყრა | მ3 | 182 |  | 0 | კონტრაქტორის მომსახურება
40 | ქვიშის(2-5 მმ) ფრაქცია ჩაყრა (K=0.98-1.25) დატკეპვნით, პლასტმასის მილების ქვეშ 15 სმ, ზემოდან 30 სმ | მ3 | 182 |  | 0 | კონტრაქტორის მომსახურება
10-1 | ქვიშა (2-5 მმ) ფრაქცია | მ3 | 200.2 |  | 0 | კონტრაქტორის მასალა
11 | თხრილის შევსება ქვიშა-ხრეშოვანი ნარევით (ფრაქცია 0-80 მმ) მექანიზმის გამოყენებით, 50 მ-ზე გადაადგილებით, 10 ტ-იანი პნევმოსვლიანი სატკეპნით (k=0.98-1.25) | მ3 | 370.7 |  | 0 | კონტრაქტორის მომსახურება
11-1 | ქვიშა-ხრეშოვანი მარევი (ფრაქცია 0-80 მმ) | მ3 | 407.77 |  | 0 | კონტრაქტორის მასალა
12 | თხრილის შევსება ღორღით, სისქით 20 სმ (ფრაქცია 0-40 მმ) მექანიზმის გამოყენებით, 50 მ-ზე გადაადგილებით, დატკეპნა | მ3 | 105 |  | 0 | კონტრაქტორის მომსახურება
12-1 | ღორღი 0-40 მმ | მ3 | 115.5 |  | 0 | კონტრაქტორის მასალა
13 | ჭის ქვეშ ხრეშის (0-56) ფრაქცია ბალიშის მოწყობა 10 სმ, დატკეპნა | მ3 | 2.4 |  | 0 | კონტრაქტორის მომსახურება
13-1 | ხრეში (0-56) ფრაქცია | მ3 | 2.76 |  | 0 | კონტრაქტორის მასალა
14 | ასფალტობეტონის საფარის მოწყობა სისქით 10 სმ მსხვილმარცვლოვანი 6 სმ, და წვრილმარცვლოვანი 4 სმ | მ2 | 530.2 |  | 0 | კონტრაქტორის მომსახურება
14-1 | ასფალტობეტონი მსხვილმარცვლოვანი 6 სმ | ტ | 75.8186 |  | 0 | კონტრაქტორის მასალა
14-2 | ასფალტობეტონი წვრილმარცვლოვანი 4 სმ | ტ | 50.5811 |  | 0 | კონტრაქტორის მასალა
14-3 | თხევადი ბიტუმი | ტ | 0.63624 |  | 0 | კონტრაქტორის მასალა
15 | ქვაბულის და მიწის თხრილის კედლების გამაგრება ხის ფარებით | მ2 | 1074.24 |  | 0 | კონტრაქტორის მომსახურება
15-1 | ხის კოჭი | მ3 | 4.6192 |  | 0 | კონტრაქტორის მასალა
15-2 | ჩამოუგანავი ფიცარი 40-60 მმ III ხ. | მ3 | 10.2053 |  | 0 | კონტრაქტორის მასალა
16 | კანალიზაციის რ/ბ ანაკრები წრიული ჭის D=1000 მმ Hსრ.=2050 მმ (1 კომპ) შეძენა-მონტაჟი, რკ/ბ მრგვალი ძირის ფილა , რკ/ბ რგოლები კბილებით, რკ/ბ მრგვალი გადახურვის ფილა; ბეტონი B25 (M-350), თუჯის მრგვალი ხუფით (დატვირთვა 25 ტ), ბეტონის ღარი მარკით B-25 (M-350) ჭის ანაკრები ელემენტების გადაბმა ქვიშა-ცემენტის ხსნარ- შით, წყალშეუღწევადი ელემენტის დამატებით, მარკა M-100 W8 (იხ. პროექტი) | მ3 | 1.1956 |  | 0 | კონტრაქტორის მომსახურება
16-1 | რკ/ბ რგოლი კბილებით D=1000 მმ / H=1000 მმ (იხ. პროექტი) | ც | 2 |  | 0 | კონტრაქტორის მასალა
16-2 | რკ/ბ ძირის მრგვალი ფილა D=1000 მმ (იხ. პროექტი) | ც | 1 |  | 0 | კონტრაქტორის მასალა
16-3 | რკ/ბ გადახურვის მრგვალი ფილა D=1200 მმ ბეტონი B25 (M-350) (იხ. პროექტი) | ც | 1 |  | 0 | კონტრაქტორის მასალა
16-4 | თუჯის ჩარჩო ხუფით 65 სმ | ც | 1 |  | 0 | gwp
16-5 | ბეტონის ღარის მოწყობა, ბეტონით მარკა B25 (M-350) | მ3 | 0.314 |  | 0 | კონტრაქტორის მასალა
16-6 | ქვიშა-ცემენტის ხსნარი M-100 | მ3 | 0.10641 |  | 0 | კონტრაქტორის მასალა
16-7 | ქვიშა-ცემენტის ხსნარზე წყალშეუღწევადი დანამატი W8 | კგ | 1.0641 |  | 0 | კონტრაქტორის მასალა
17 | კანალიზაციის რ/ბ ანაკრები წრიული ჭის D=1000 მმ Hსრ.=2350 მმ (1 კომპ) შეძენა-მონტაჟი, რკ/ბ მრგვალი ძირის ფილა , რკ/ბ რგოლები კბილებით, რკ/ბ მრგვალი გადახურვის ფილა; ბეტონი B25 (M-350), თუჯის მრგვალი ხუფით (დატვირთვა 25 ტ), ბეტონის ღარი მარკით B-25 (M-350) ჭის ანაკრები ელემენტების გადაბმა ქვიშა-ცემენტის ხსნარ- შით, წყალშეუღწევადი ელემენტის დამატებით, მარკა M-100 W8 (იხ. პროექტი) | მ3 | 1.2886 |  | 0 | კონტრაქტორის მომსახურება
17-1 | რკ/ბ რგოლი კბილებით D=1000 მმ / H=1000 მმ (იხ. პროექტი) | ც | 2 |  | 0 | კონტრაქტორის მასალა
17-2 | რკ/ბ რგოლი კბილებით D=1000 მმ / H=500 მმ (იხ. პროექტი) | ც | 1 |  | 0 | კონტრაქტორის მასალა
17-3 | რკ/ბ ძირის მრგვალი ფილა D=1000 მმ (იხ. პროექტი) | ც | 1 |  | 0 | კონტრაქტორის მასალა
17-4 | რკ/ბ გადახურვის მრგვალი ფილა D=1200 მმ ბეტონი B25 (M-350) (იხ. პროექტი) | ც | 1 |  | 0 | კონტრაქტორის მასალა
17-5 | თუჯის ჩარჩო ხუფით 65 სმ | ც | 1 |  | 0 | gwp
17-6 | ბეტონის ღარის მოწყობა, ბეტონით მარკა B25 (M-350) | მ3 | 0.314 |  | 0 | კონტრაქტორის მასალა
17-7 | ქვიშა-ცემენტის ხსნარი M-100 | მ3 | 0.11469 |  | 0 | კონტრაქტორის მასალა
17-8 | ქვიშა-ცემენტის ხსნარზე წყალშეუღწევადი დანამატი W8 | კგ | 1.1469 |  | 0 | კონტრაქტორის მასალა
17-9 | სხვა მასალები | ლარი | 9.0332 |  | 0 | კონტრაქტორის მასალა
18 | კანალიზაციის რ/ბ ანაკრები წრიული ჭის D=1000 მმ Hსრ.=2450 მმ (1 კომპ) შეძენა-მონტაჟი, რკ/ბ მრგვალი ძირის ფილა , რკ/ბ რგოლები კბილებით, რკ/ბ მრგვალი გადახურვის ფილა; ბეტონი B25 (M-350), თუჯის მრგვალი ხუფით (დატვირთვა 25 ტ), ბეტონის ღარი მარკით B-25 (M-350) ჭის ანაკრები ელემენტების გადაბმა ქვიშა-ცემენტის ხსნარ- შით, წყალშეუღწევადი ელემენტის დამატებით, მარკა M-100 W8 (იხ. პროექტი) | მ3 | 1.3196 |  | 0 | კონტრაქტორის მომსახურება
18-1 | რკ/ბ რგოლი კბილებით D=1000 მმ / H=1000 მმ (იხ. პროექტი) | ც | 2 |  | 0 | კონტრაქტორის მასალა
18-2 | რკ/ბ რგოლი კბილებით D=1000 მმ / H=500 მმ (იხ. პროექტი) | ც | 1 |  | 0 | კონტრაქტორის მასალა
18-3 | რკ/ბ ძირის მრგვალი ფილა D=1000 მმ (იხ. პროექტი) | ც | 1 |  | 0 | კონტრაქტორის მასალა
18-4 | რკ/ბ გადახურვის მრგვალი ფილა D=1200 მმ ბეტონი B25 (M-350) (იხ. პროექტი) | ც | 1 |  | 0 | კონტრაქტორის მასალა
18-5 | თუჯის ჩარჩო ხუფით 65 სმ | ც | 1 |  | 0 | gwp
18-6 | ბეტონის ღარის მოწყობა, ბეტონით მარკა B25 (M-350) | მ3 | 0.314 |  | 0 | კონტრაქტორის მასალა
18-7 | ქვიშა-ცემენტის ხსნარი M-100 | მ3 | 0.11745 |  | 0 | კონტრაქტორის მასალა
18-8 | ქვიშა-ცემენტის ხსნარზე წყალშეუღწევადი დანამატი W8 | კგ | 1.1745 |  | 0 | კონტრაქტორის მასალა
19 | კანალიზაციის რ/ბ ანაკრები წრიული ჭის D=1000 მმ Hსრ.=2650 მმ (1 კომპ) შეძენა-მონტაჟი, რკ/ბ მრგვალი ძირის ფილა , რკ/ბ რგოლები კბილებით, რკ/ბ მრგვალი გადახურვის ფილა; ბეტონი B25 (M-350), თუჯის მრგვალი ხუფით (დატვირთვა 25 ტ), ბეტონის ღარი მარკით B-25 (M-350) ჭის ანაკრები ელემენტების გადაბმა ქვიშა-ცემენტის ხსნარ- შით, წყალშეუღწევადი ელემენტის დამატებით, მარკა M-100 W8 (იხ. პროექტი) | მ3 | 1.3816 |  | 0 | კონტრაქტორის მომსახურება
19-1 | რკ/ბ რგოლი კბილებით D=1000 მმ / H=1000 მმ (იხ. პროექტი) | ც | 2 |  | 0 | კონტრაქტორის მასალა
19-2 | რკ/ბ რგოლი კბილებით D=1000 მმ / H=500 მმ (იხ. პროექტი) | ც | 1 |  | 0 | კონტრაქტორის მასალა
19-3 | რკ/ბ ძირის მრგვალი ფილა D=1000 მმ (იხ. პროექტი) | ც | 1 |  | 0 | კონტრაქტორის მასალა
19-4 | რკ/ბ გადახურვის მრგვალი ფილა D=1200 მმ ბეტონი B25 (M-350) (იხ. პროექტი) | ც | 1 |  | 0 | კონტრაქტორის მასალა
19-5 | თუჯის ჩარჩო ხუფით 65 სმ | ც | 1 |  | 0 | gwp
19-6 | ბეტონის ღარის მოწყობა, ბეტონით მარკა B25 (M-350) | მ3 | 0.314 |  | 0 | კონტრაქტორის მასალა
19-7 | ქვიშა-ცემენტის ხსნარი M-100 | მ3 | 0.12296 |  | 0 | კონტრაქტორის მასალა
19-8 | ქვიშა-ცემენტის ხსნარზე წყალშეუღწევადი დანამატი W8 | კგ | 1.2296 |  | 0 | კონტრაქტორის მასალა
20 | კანალიზაციის რ/ბ ანაკრები წრიული ჭის D=1000 მმ Hსრ.=2800 მმ (1 კომპ) შეძენა-მონტაჟი, რკ/ბ მრგვალი ძირის ფილა , რკ/ბ რგოლები კბილებით, რკ/ბ მრგვალი გადახურვის ფილა; ბეტონი B25 (M-350), თუჯის მრგვალი ხუფით (დატვირთვა 25 ტ), ბეტონის ღარი მარკით B-25 (M-350) ჭის ანაკრები ელემენტების გადაბმა ქვიშა-ცემენტის ხსნარ- შით, წყალშეუღწევადი ელემენტის დამატებით, მარკა M-100 W8 (იხ. პროექტი) | მ3 | 1.4281 |  | 0 | კონტრაქტორის მომსახურება
20-1 | რკ/ბ რგოლი კბილებით D=1000 მმ / H=1000 მმ (იხ. პროექტი) | ც | 2 |  | 0 | კონტრაქტორის მასალა
20-2 | რკ/ბ რგოლი კბილებით D=1000 მმ / H=500 მმ (იხ. პროექტი) | ც | 1 |  | 0 | კონტრაქტორის მასალა
20-3 | რკ/ბ ძირის მრგვალი ფილა D=1000 მმ (იხ. პროექტი) | ც | 1 |  | 0 | კონტრაქტორის მასალა
20-4 | რკ/ბ გადახურვის მრგვალი ფილა D=1200 მმ ბეტონი B25 (M-350) (იხ. პროექტი) | ც | 1 |  | 0 | კონტრაქტორის მასალა
20-5 | თუჯის ჩარჩო ხუფით 65 სმ | ც | 1 |  | 0 | gwp
20-6 | ბეტონის ღარის მოწყობა, ბეტონით მარკა B25 (M-350) | მ3 | 0.314 |  | 0 | კონტრაქტორის მასალა
20-7 | ქვიშა-ცემენტის ხსნარი M-100 | მ3 | 0.1271 |  | 0 | კონტრაქტორის მასალა
20-8 | ქვიშა-ცემენტის ხსნარზე წყალშეუღწევადი დანამატი W8 | კგ | 1.271 |  | 0 | კონტრაქტორის მასალა
21 | კანალიზაციის პოლიეთილენის გოფრირებული მილის SN8 d=250 მმ შეძენა, მოწყობა (მილძაბრა ბოლოთი) | მ | 230 |  | 0 | კონტრაქტორის მომსახურება
21-1 | კანალიზაციის პოლიეთილენის გოფრირებული მილი SN8 d=250მმ | მ | 232.3 |  | 0 | gwp
22 | კანალიზაციის პოლიეთილენის გოფრირებული მილის SN8 d=250მმ გამოცდა ჰერმეტულობაზე | მ | 230 |  | 0 | კონტრაქტორის მომსახურება
22-1 | წყალი | მ3 | 16.33 |  | 0 | gwp
23 | არსებული წყალარინების რ/ბ ანაკრები წრიული ჭის D=1000 მმ H=2.4 მ (1 კომპ) დემონტაჟი (თუჯის ხუფების დასაწყობება) | მ3 | 1.3041 |  | 0 | კონტრაქტორის მომსახურება
24 | არსებული წყალარინების რ/ბ ანაკრები წრიული ჭის D=1000 მმ H=2.5 მ (1 კომპ) დემონტაჟი (თუჯის ხუფების დასაწყობება) | მ3 | 1.3351 |  | 0 | კონტრაქტორის მომსახურება
25 | დემონტირებული ჭის ხუფების დატვირთვა ავტოთვითმცლე-ლზე გატანა და გადმოტვირთვა (დასაწყობება) (2 ცალი) | ტ | 0.138 |  | 0 | კონტრაქტორის მომსახურება
25.1 | ავტოთვითმცლელით გატანა 12 კმ | ტ | 0.138 |  | 0 | კონტრაქტორის მომსახურება
26 | დემონტირებული რკ. ბეტონის ჭების ნატეხების ავტოთვითმცლე- ლზე დატვირთვა და გადმოტვი- რთვა | ტ | 6.5981 |  | 0 | კონტრაქტორის მომსახურება
26.1 | ავტოთვითმცლელით გატანა 23კმ | ტ | 6.5981 |  | 0 | კონტრაქტორის მომსახურება
27 | არსებული კანალიზაციის პოლიეთილენის გოფრირებული მილის SN8 d=250 მმ დემონტაჟი | მ | 230 |  | 0 | კონტრაქტორის მომსახურება
28 | დემონტირებული პოლიეთილე-ნის მილების დატვირთვა ავტოთვიმცლელებზე | ტ | 0.805 |  | 0 | კონტრაქტორის მომსახურება
28.1 | ავტოთვითმცლელით გატანა 23 კმ | ტ | 0.805 |  | 0 | კონტრაქტორის მომსახურება
29 | ჭების გარე ზედაპირის ჰიდროიზოლაცია ბიტუმ-ზეთოვანი მასტიკით 2 ფენად | მ2 | 93 |  | 0 | კონტრაქტორის მომსახურება
29-1 | ბიტუმ-ზეთოვანი | ტ | 0.2232 |  | 0 | კონტრაქტორის მასალა
30 | პოლიეთილენის გოფრირებული ქუროს შეძენა, მოწყობა SN8 d=250 მმ (რეზინის საფენით) | ც | 38 |  | 0 | კონტრაქტორის მომსახურება
30-1 | შემაერთებელი გოფრირებული ქურო d=250 მმ | ც | 38 |  | 0 | gwp
30-2 | რეზინის საფენი SN8 d=250 მმ | ც | 153 |  | 0 | gwp
31 | არსებული კანალიზაციის d=250 მმ მილის შეჭრა საპროექტო ჭაში | ადგ. | 1 |  | 0 | კონტრაქტორის მომსახურება
31-1 | ქვიშა-ცემენტის ხსნარი M-100 | მ3 | 0.05 |  | 0 | კონტრაქტორის მასალა
31-2 | ქვიშა-ცემენტის ხსნარზე წყალშეუღწევადი დანამატი W8 | კგ | 0.5 |  | 0 | კონტრაქტორის მასალა
32 | საპროექტო კანალიზაციის გოფრირებული SN8 d=250 მმ მილის შეჭრა არსებულ ჭაში | ადგ. | 3 |  | 0 | კონტრაქტორის მომსახურება
32-1 | ქვიშა-ცემენტის ხსნარი M-100 | მ3 | 0.15 |  | 0 | კონტრაქტორის მასალა
32-2 | ქვიშა-ცემენტის ხსნარზე წყალშეუღწევადი დანამატი W8 | კგ | 1.5 |  | 0 | კონტრაქტორის მასალა
33 | საპროექტო კანალიზაციის გოფრირებული SN8 d=250 მმ მილის შეჭრა საპროექტო ჭაში | ადგ. | 9 |  | 0 | კონტრაქტორის მომსახურება
33-1 | ქვიშა-ცემენტის ხსნარი M-100 | მ3 | 0.45 |  | 0 | კონტრაქტორის მასალა
33-2 | ქვიშა-ცემენტის ხსნარზე წყალშეუღწევადი დანამატი W8 | კგ | 4.5 |  | 0 | კონტრაქტორის მასალა
34 | სასიგნალო ლენტის (შიდა მხრიდან უჟანგავი ზოლით) შეძენა და მოწყობა საპროექტო კანალიზაციის გოფრირებული მილის SN8 d=250 მმ თავზე თხრილში | მ | 230 |  | 0 | კონტრაქტორის მომსახურება
34-1 | სასიგნალო ლენტი | მ | 230 |  | 0 | კონტრაქტორის მასალა
35 | საპროექტო ტრანშეიდან ჩამდინარე წყლების გაყვანა კანალიზაციის გოფრირებული მილით SN4 d=150მმ შეძენა, მოწყობა | მ | 40 |  | 0 | კონტრაქტორის მომსახურება
35-1 | კანალიზაციის პოლიეთილენის გოფრირებული მილი SN4 d=150მმ | მ | 40.4 |  | 0 | gwp
36 | არსებული d=250 მმ მილის დახშობა მრავალჯერადი გამოყენების პნევმო ბალიშებით. მონტაჟი და დემონტაჟი | ადგ. | 1 |  | 0 | კონტრაქტორის მომსახურება
36-1 | დამხშობი გასაბერი ბალიში d=250მმ მილისთვის | ც | 0.115 |  | 0 | კონტრაქტორის მასალა
37 | ტრანშეის მოწყობის დროს არსებული მილების დამაგრება | მ | 15 |  | 0 | კონტრაქტორის მომსახურება
38 | ტრანშეის მოწყობის დროს არსებული კაბელების დამაგრება | მ | 15 |  | 0 | კონტრაქტორის მომსახურება
| სულ პირდაპირი ხარჯები |  |  |  | 0
| ზედნადები ხარჯები |  |  |  | 0
| სულ |  |  |  | 0
| გეგმიური მოგება |  |  |  | 0
| სულ |  |  |  | 0
| დ.ღ.გ. |  |  |  | 0
| სულ |  |  |  | 0