## N1-1 კრებსითი სატენდერო
ორთაჭალის მე-3 ჩიხი წყალსადენის ქსელის რეაბილიტაცია
N | სამუშაოს დასახელება | განზ. ერთ. | რაოდენობა | ერთ.ფასი | სულ (ლარი)
1 | 2 | 3 | 4 | 5 | 6 | 7
1 | ასფალტის საფარის გვერდეთი კონტურების ჩახერხვა 10 სმ სიღრმეზე ფრეზით ორ ზოლად | მ | 739 |  |  | კონტრაქტორის მომსახურება
2 | ასფალტის საფარის მოხსნა სისქით 10 სმ სანგრევი ჩაქუჩით | მ3 | 29.85 |  |  | კონტრაქტორის მომსახურება
3 | დემონტირებული ასფალტის საფარის ნარჩენების დატვირთვა ავ/თვითმცლელებზე | მ3 | 29.85 |  |  | კონტრაქტორის მომსახურება
4 | IV კატ. გრუნტის დამუშავება ექსკავატორით ჩამჩის მოცულობით 0.5 მ3 ა/მ დატვირთვით | მ3 | 181 |  |  | კონტრაქტორის მომსახურება
4-1 | ღორღი 0-40 ფრაქცია | მ3 | 0.01086 |  |  | კონტრაქტორის მასალა
5 | IV კატ. გრუნტის დამუშავება ხელით, ავტოთვითმცლელზე დატვირთვით | მ3 | 9.21 |  |  | კონტრაქტორის მომსახურება
6 | IV კატ. გრუნტის დამუშავება ხელით, გვერდზე დაყრით | მ3 | 21.49 |  |  | კონტრაქტორის მომსახურება
7 | ხელით დამუშავებული გვერდზე დაყრილი გრუნტის დატვირთვა ექსკავატორით ავ/თვითმცლელზე | მ3 | 21.49 |  |  | კონტრაქტორის მომსახურება
8 | V კატ. გრუნტის დამუშავება ხელით პნევმო ჩაქუჩით, ამოღებული გრუნტის ავტოთვით- მცლელზე დატვირთვა | მ3 | 75.42 |  |  | კონტრაქტორის მომსახურება
9 | V კატ. გრუნტის დამუშავება ხელით პნევმო ჩაქუჩით, ამოღებული გრუნტის გვერდზე დაყრით | მ3 | 15.08 |  |  | კონტრაქტორის მომსახურება
10 | გვერდზე დაყრილი ხელით დამუშავებული გრუნტის დატვირთვა ექსკავატორით ავ/თვითმცლელზე | მ3 | 15.08 |  |  | კონტრაქტორის მომსახურება
11 | დამუშავებული გრუნტის გატანა ავტოთვითმცლელებით 20 კმ | ტ | 593.815 |  |  | კონტრაქტორის მომსახურება
12 | ქვიშის (2-5 მმ) ფრაქცია გადა- ადგილება 50 მ-ზე სამშენებლო ობიექტზე მექანიზმის გამოყენებით და თხრილში ჩაყრა | მ3 | 115.81 |  |  | კონტრაქტორის მომსახურება
13 | ქვიშის(2-5 მმ) ფრაქცია ჩაყრა (K=0.98-1.25) დატკეპვნით, პლასტმასის მილების ქვეშ 15 სმ, ზემოდან 30 სმ | მ3 | 115.81 |  |  | კონტრაქტორის მომსახურება
13-1 | ქვიშა (2-5 მმ) ფრაქცია | მ3 | 127.391 |  |  | კონტრაქტორის მასალა
14 | თხრილის შევსება ქვიშა-ხრეშოვანი ნარევით (ფრაქცია 0-80 მმ) მექანიზმის გამოყენებით, 50 მ-ზე გადაადგილებით, 10 ტ-იანი პნევმოსვლიანი სატკეპნით (k=0.98-1.25) დატკეპნა 30 სმ-იან ფენებად | მ3 | 95.88 |  |  | კონტრაქტორის მომსახურება
14-1 | ქვიშა-ხრეში (0-80)მმ | მ3 | 105.468 |  |  | კონტრაქტორის მასალა
15 | თხრილის შევსება 20 სმ ღორღით (0-40მმ) ფრაქცია (k=0.98-1.25) მექანიზმის გამოყენებით, 50 მ-ზე გადაადგილებით, დატკეპნა | მ3 | 52.85 |  |  | კონტრაქტორის მომსახურება
15-1 | ღორღით (0-40მმ) ფრაქცია | მ3 | 58.135 |  |  | კონტრაქტორის მასალა
16 | ჭის ქვეშ ქვიშა-ხრეშოვანი (ფრაქცია 0-56 მმ) ნარევის ბალიშის მოწყობა 10 სმ | მ3 | 5.94 |  |  | კონტრაქტორის მომსახურება
16-1 | ქვიშა-ხრეშოვანი ნარევი (ფრაქცია 0-56 მმ) | მ3 | 6.831 |  |  | კონტრაქტორის მასალა
17 | თხრილის კედლების გამაგრება ხის ფარებით | მ2 | 16.72 |  |  | კონტრაქტორის მომსახურება
17-1 | ხის კოჭი | მ3 | 0.071896 |  |  | კონტრაქტორის მასალა
17-2 | ჩამოუგანავი ფიცარი 40-60 მმ III ხ. | მ3 | 0.15884 |  |  | კონტრაქტორის მასალა
18 | ასფალტობეტონის საფარის მოწყობა სისქით 10 სმ მსხვილმარცვლოვანი 6 სმ, და წვრილმარცვლოვანი 4 სმ | მ2 | 15 |  |  | კონტრაქტორის მომსახურება
18-1 | ასფალტობეტონი მსხვილმარცვლოვანი 6 სმ | ტ | 2.145 |  |  | კონტრაქტორის მასალა
18-2 | ასფალტობეტონი წვრილმარცვლოვანი 4 სმ | ტ | 1.431 |  |  | კონტრაქტორის მასალა
18-3 | თხევადი ბიტუმი | ტ | 0.018 |  |  | კონტრაქტორის მასალა
19 | არსებული წყალსადენის ფოლადის დ=-50 მმ მილის დემონტაჟი | მ | 120 |  |  | კონტრაქტორის მომსახურება
20 | არსებული წყალსადენის ფოლადის დ=-25 მმ მილის დემონტაჟი | მ | 50 |  |  | კონტრაქტორის მომსახურება
21 | არსებული პოლიეთილენის დ=32 მმ მილის დემონტაჟი | მ | 30 |  |  | კონტრაქტორის მომსახურება
22 | ფოლადის მილის (ქარხნულად იზოლირებული) დ=89/4.5 მმ შეძენა, მონტაჟი | მ | 1.5 |  |  | კონტრაქტორის მომსახურება
22-1 | ფოლადის მილის დ=89/4.5 მმ | მ | 1.497 |  |  | კონტრაქტორის მასალა
23 | ფოლადის მილის გარეცხვა ქლორიანი წყლით დ=89/4.5 მმ | მ | 1.5 |  |  | კონტრაქტორის მომსახურება
23-1 | წყალი | მ | 0.0855 |  |  | gwp
24 | წყალსადენის პოლიეთილენის მილის შეძენა, მონტაჟი- PE 100 SDR 11 PN 16 დ=90 მმ | მ | 124 |  |  | კონტრაქტორის მომსახურება
24-1 | პოლიეთილენის მილი დ=90 მმ 16 ატმ | მ | 125.24 |  |  | gwp
25 | წყალსადენის პოლიეთილენის მილის PE 100 SDR 11 PN16 დ=90 მმ ჰიდრავლიკური გამოცდა | მ | 124 |  |  | კონტრაქტორის მომსახურება
25-1 | წყალი | მ | 0.97464 |  |  | gwp
26 | წყალსადენის პოლიეთილენის მილის გარეცხვა ქლორიანი წყლით PE 100 SDR 11 PN 16 დ=90 მმ | მ | 124 |  |  | კონტრაქტორის მომსახურება
26-1 | წყალი | მ³ | 11.656 |  |  | gwp
27 | წყალსადენის პოლიეთილენის მილის შეძენა, მონტაჟი- PE 100 SDR 11 PN 16 დ=75 მმ | მ | 45 |  |  | კონტრაქტორის მომსახურება
27-1 | პოლიეთილენის მილი დ=75 მმ 16 ატმ | მ | 45.45 |  |  | gwp
28 | წყალსადენის პოლიეთილენის მილის PE 100 SDR 11 PN16 დ=75 მმ ჰიდრავლიკური გამოცდა | მ | 45 |  |  | კონტრაქტორის მომსახურება
28-1 | წყალი | მ | 0.0891 |  |  | gwp
29 | წყალსადენის პოლიეთილენის მილის გარეცხვა ქლორიანი წყლით PE 100 SDR 11 PN 16 დ=75 მმ | მ | 45 |  |  | კონტრაქტორის მომსახურება
29-1 | წყალი | მ³ | 2.565 |  |  | gwp
30 | წყალსადენის პოლიეთილენის მილის შეძენა, მონტაჟი- PE 100 SDR 11 PN 16 დ=50 მმ | მ | 18 |  |  | კონტრაქტორის მომსახურება
30-1 | პოლიეთილენის მილი დ=50 მმ 16 ატმ | მ | 18.18 |  |  | gwp
31 | წყალსადენის პოლიეთილენის მილის PE 100 SDR 11 PN16 დ=50 მმ ჰიდრავლიკური გამოცდა | მ | 18 |  |  | კონტრაქტორის მომსახურება
31-1 | წყალი | მ | 0.03546 |  |  | gwp
32 | წყალსადენის პოლიეთილენის მილის გარეცხვა ქლორიანი წყლით PE 100 SDR 11 PN 16 დ=50 მმ | მ | 18 |  |  | კონტრაქტორის მომსახურება
32-1 | წყალი | მ³ | 0.5598 |  |  | gwp
33 | წყალსადენის პოლიეთილენის მილის შეძენა, მონტაჟი- PE 100 SDR 11 PN 16 დ=32 მმ | მ | 140 |  |  | კონტრაქტორის მომსახურება
33-1 | პოლიეთილენის მილი დ=50 მმ 16 ატმ | მ | 141.4 |  |  | gwp
34 | წყალსადენის პოლიეთილენის მილის PE 100 SDR 11 PN16 დ=32 მმ ჰიდრავლიკური გამოცდა | მ | 140 |  |  | კონტრაქტორის მომსახურება
34-1 | წყალი | მ | 0.2758 |  |  | gwp
35 | წყალსადენის პოლიეთილენის მილის გარეცხვა ქლორიანი წყლით PE 100 SDR 11 PN 16 დ=32 მმ | მ | 140 |  |  | კონტრაქტორის მომსახურება
35-1 | წყალი | მ³ | 4.354 |  |  | gwp
36 | წყალსადენის რ/ბ ანაკრები წრიული ჭის D=1000 მმ Hსრ=1.8 მ B-25 (M-350) (1 კომპ) შეძენა-მონტაჟი, რკ/ბ რგოლები კბილებით (იხ. პროექტი), რკ/ბ მრგვალი ძირით, რკ/ბ გადახურვის ფილა (იხ. პროექტი) თუჯის მრგვალი ხუფით (დატვირთვა 25 ტ); ჭის ანაკრები ელემენტების გადაბმა განხორციელდეს ქვიშა-ცემენტის ხსნარშით, წყალშეუღწევადი ელემენტის დამატებით, მარკა M-100 W8 | მ3 | 0.7664 |  |  | კონტრაქტორის მომსახურება
36-1 | რკ/ბ რგოლი კბილებით D=1000 მმ / H=1000 მმ (იხ. პროექტი) | ც | 1 |  |  | კონტრაქტორის მასალა
36-2 | რკ/ბ რგოლი კბილებით D=1000 მმ / H=500 მმ (იხ. პროექტი) | ც | 1 |  |  | კონტრაქტორის მასალა
36-3 | რკ/ბ ძირის მრგვალი ფილა D=1000 მმ (იხ. პროექტი) | ც | 1 |  |  | კონტრაქტორის მასალა
36-4 | რკ/ბ გადახურვის მრგვალი ფილა D=1200 მმ ბეტონი B25 (M-350) (იხ. პროექტი) | ც | 1 |  |  | კონტრაქტორის მასალა
36-5 | თუჯის ჩარჩო ხუფით 65 სმ | ც | 2 |  |  | gwp
36-6 | ქვიშა-ცემენტის ხსნარი M-100 | მ3 | 0.06821 |  |  | კონტრაქტორის მასალა
36-7 | ქვიშა-ცემენტის ხსნარზე წყალშეუღწევადი დანამატი W8 | კგ | 0.6821 |  |  | კონტრაქტორის მასალა
37 | წყალმზომის ანაკრები რკ. ბეტონის ჭის 1.0X0.65X0.70 მ (31 ცალი) შეძენა, მოწყობა (კედლებით და ძირით) ბეტონი B-25 M-350; (იხ. კონსტრუქციული ნახაზი) | მ3 | 13.95 |  |  | კონტრაქტორის მომსახურება
37-1 | ბეტონი B-25 M-350 | მ3 | 14.6475 |  |  | კონტრაქტორის მასალა
37-2 | არმატურა Ø10 А500c | ტ | 0.60822 |  |  | კონტრაქტორის მასალა
37-3 | არმატურა Ø8 B500c | ტ | 0.3038 |  |  | კონტრაქტორის მასალა
37-4 | ყალიბის ფარი 25 მმ | მ2 | 17.856 |  |  | კონტრაქტორის მასალა
37-5 | ფიცარი ჩამოგანული 40 მმ III ხ | მ3 | 0.96674 |  |  | კონტრაქტორის მასალა
37-6 | ფიცარი ჩამოგანული 25-32მმ III ხ | მ3 | 0.087885 |  |  | კონტრაქტორის მასალა
38 | წყალმზომის რკბ. ჭისთვის გადახურვის ფილის მოწყობა თუჯის ხუფით (1240*890) მმ ბეტონი B-25 M-350 (31 ცალი) | მ3 | 3.72 |  |  | კონტრაქტორის მომსახურება
38-1 | ბეტონი B-25 M-350 | მ3 | 3.906 |  |  | კონტრაქტორის მასალა
38-2 | არმატურა Ø10 А500c | ტ | 0.30969 |  |  | კონტრაქტორის მასალა
38-3 | არმატურა Ø8 B500c | ტ | 0.26536 |  |  | კონტრაქტორის მასალა
38-4 | ყალიბის ფარი 25 მმ | მ2 | 37.319 |  |  | კონტრაქტორის მასალა
38-5 | ფიცარი ჩამოგანული 40 მმ III ხ | მ3 | 2.0205 |  |  | კონტრაქტორის მასალა
38-6 | ფიცარი ჩამოგანული 25-32მმ III ხ | მ3 | 0.18368 |  |  | კონტრაქტორის მასალა
39 | ჭის გარე ზედაპირის ჰიდროიზოლაცია ბიტუმ-ზეთოვანი მასტიკით 2 ფენად | მ2 | 227.9 |  |  | კონტრაქტორის მომსახურება
39-1 | ბიტუმ-ზეთოვანი | ტ | 0.54696 |  |  | კონტრაქტორის მასალა
40 | ჭაში მეტალის ელემენტების ანტიკოროზიული ლაქით შეღებვა 2 ფენად | მ2 | 1 |  |  | კონტრაქტორის მომსახურება
40-1 | ანტიკოროზიული ლაქი | კგ | 0.4 |  |  | კონტრაქტორის მასალა
41 | ურდულის შეძენა და მონტაჟი დ-80 მმ PN16 | ცალი | 1 |  |  | კონტრაქტორის მომსახურება
41-1 | თუჯის ურდული დ-80 მმ PN 16 | ცალი | 1 |  |  | gwp
42 | ჩობალის შეძენა და მოწყობა დ=140 მმ (2 ცალი) | ტ | 0.051 |  |  | კონტრაქტორის მომსახურება
42-1 | ჩობალი დ=150 მმ | ც | 2 |  |  | კონტრაქტორის მასალა
43 | ჩობალის შეძენა და მოწყობა დ=80 მმ (62 ცალი) | ტ | 0.5394 |  |  | კონტრაქტორის მომსახურება
43-1 | ჩობალი დ=80 მმ | ც | 62 |  |  | კონტრაქტორის მასალა
44 | პოლიეთ/ფოლადზე გადამყვანის შეძენა, მოწყობა დ=32/25 მმ გ.ხ. | ც | 78 |  |  | კონტრაქტორის მომსახურება
44-1 | პოლიეთ/ფოლადზე გადამყვანი დ=32/25 მმ გ.ხ. | ც | 78 |  |  | gwp
45 | ფილტრის შეძენა და მოწყობა დ=25 მმ | ცალი | 31 |  |  | კონტრაქტორის მომსახურება
45-1 | წყლის ფილტრი დ=25 მმ | ცალი | 31 |  |  | კონტრაქტორის მასალა
46 | წყალმზომისა და მოძრავი ქანჩების შეძენა და მოწყობა დ-25 მმ | ცალი | 31 |  |  | კონტრაქტორის მომსახურება
46-1 | მრავალჭავლიანი წყალმზომი დ=25 მმ | ცალი | 31 |  |  | gwp
46-2 | წყალმზომის შტუცერი დ=25 მმ | ც | 62 |  |  | კონტრაქტორის მასალა
47 | დამაკავშირებელი (сгон) შეძენა და მოწყობა დ=25 მმ (31 ცალი) | ტ | 0.00403 |  |  | კონტრაქტორის მომსახურება
47-1 | დამაკავშირებელი (сгон)დ=25 მმ | ც | 31 |  |  | კონტრაქტორის მასალა
48 | ვენტილის შეძენა და მონტაჟი დ-25 მმ | ცალი | 31 |  |  | კონტრაქტორის მომსახურება
48-1 | სფერული ვენტილი დ-25 მმ | ცალი | 31 |  |  | კონტრაქტორის მასალა
49 | პოლიეთილენის გადაყვანის შეძენა, მოწყობა დ=90/75 მმ | ც | 1 |  |  | კონტრაქტორის მომსახურება
49-1 | პოლიეთილენის გადაყვანი დ=90/75 მმ | ც | 1 |  |  | gwp
50 | პოლიეთილენის გადაყვანის შეძენა, მოწყობა დ=75/32 მმ | ც | 1 |  |  | კონტრაქტორის მომსახურება
50-1 | პოლიეთილენის გადაყვანი დ=75/32 მმ | ც | 1 |  |  | gwp
51 | პოლიეთილენის ელ. გადაყვანის შეძენა, მოწყობა დ=50/32 მმ | ც | 2 |  |  | კონტრაქტორის მომსახურება
51-1 | პოლიეთილენის ელ. გადაყვანი დ=50/32 მმ | ც | 2 |  |  | gwp
52 | პოლიეთილენის ელ. სამკაპის შეძენა მოწყობა დ=90 მმ | ც | 1 |  |  | კონტრაქტორის მომსახურება
52-1 | პოლიეთილენის ელ. სამკაპი დ=90 მმ | ც | 1 |  |  | gwp
53 | პოლიეთილენის ელ. სამკაპის შეძენა მოწყობა დ=50 მმ | ც | 1 |  |  | კონტრაქტორის მომსახურება
53-1 | პოლიეთილენის ელ. სამკაპი დ=50 მმ | ც | 1 |  |  | gwp
54 | პოლიეთილენის სამკაპის შეძენა მოწყობა დ=90X50X90 მმ | ც | 1 |  |  | კონტრაქტორის მომსახურება
54-1 | პოლიეთილენის სამკაპი დ=90X50X90 მმ | ც | 1 |  |  | gwp
55 | პოლიეთილენის ელ. სამკაპის შეძენა მოწყობა დ=50X32X50 მმ | ც | 1 |  |  | კონტრაქტორის მომსახურება
55-1 | პოლიეთილენის ელ. სამკაპი დ=50X32X50 მმ | ც | 1 |  |  | gwp
56 | პოლიეთილენის ქურო უნაგირის შეძენა, მოწყობა დ=90X32X32 მმ | ც | 15 |  |  | კონტრაქტორის მომსახურება
56-1 | პოლიეთილენის ქურო უნაგირი დ=90X32X32 მმ | ც | 15 |  |  | gwp
57 | პოლიეთილენის ქურო უნაგირის შეძენა, მოწყობა დ=75X32X75 მმ | ც | 12 |  |  | კონტრაქტორის მომსახურება
57-1 | პოლიეთილენის ქურო უნაგირი დ=75X32X75 მმ | ც | 12 |  |  | gwp
58 | ბეტონის საყრდენის მოწყობა 0.1*0.1*0.3 მმ (1 ცალი) ბეტონის მარკა B-25 | მ3 | 0.003 |  |  | კონტრაქტორის მომსახურება
58-1 | ბეტონი B-25 | მ3 | 0.00306 |  |  | კონტრაქტორის მასალა
58-2 | ფიცარი ჩამოგანული 25-32მმ III ხ | მ3 | 7.2e-05 |  |  | კონტრაქტორის მასალა
59 | პოლიეთილენის ელ. ქუროს შეძენა, მოწყობა დ-90 მმ | ც | 12 |  |  | კონტრაქტორის მომსახურება
59-1 | პოლიეთილენის ელ. ქურო დ-90 მმ | ც | 12 |  |  | gwp
60 | პოლიეთილენის ელ. ქუროს შეძენა, მოწყობა დ-75 მმ | ც | 6 |  |  | კონტრაქტორის მომსახურება
60-1 | პოლიეთილენის ელ. ქურო დ-75 მმ | ც | 6 |  |  | gwp
61 | პოლიეთილენის ელ. ქუროს შეძენა, მოწყობა დ-50 მმ | ც | 2 |  |  | კონტრაქტორის მომსახურება
61-1 | პოლიეთილენის ელ. ქურო დ-50 მმ | ც | 2 |  |  | gwp
62 | პოლიეთილენის ელ. ქუროს შეძენა, მოწყობა დ-32 მმ | ც | 20 |  |  | კონტრაქტორის მომსახურება
62-1 | პოლიეთილენის ელ. ქურო დ-32 მმ | ც | 20 |  |  | gwp
63 | ადაპტორის მილტუჩით შეძენა და მოწყობა დ-90 მმ | ცალი | 2 |  |  | კონტრაქტორის მომსახურება
63-1 | პოლიეთილენის ადაპტორი დ=90 მმ 16 ატმ |  | 2 |  |  | gwp
63-2 | მილტუჩა პოლ.ადაპტორის დ=90 მმ |  | 2 |  |  | კონტრაქტორის მასალა
64 | ფოლადის მილტუჩის შეძენა, მოწყობა დ=80 მმ | ც | 1 |  |  | კონტრაქტორის მომსახურება
64-1 | ფოლადის მილტუჩი დ=80 მმ | ც | 1 |  |  | კონტრაქტორის მასალა
65 | პოლიეთილენის ელ. მუხლის შეძენა, მოწყობა დ-90 მმ 90° | ც | 1 |  |  | კონტრაქტორის მომსახურება
65-1 | პოლიეთილენის ელ. მუხლი დ-90 მმ 90° | ც | 1 |  |  | gwp
66 | პოლიეთილენის ელ. მუხლის შეძენა, მოწყობა დ-90 მმ 45° | ც | 2 |  |  | კონტრაქტორის მომსახურება
66-1 | პოლიეთილენის ელ. მუხლი დ-90 მმ 45° | ც | 2 |  |  | gwp
67 | პოლიეთილენის ელ. მუხლის შეძენა, მოწყობა დ-75 მმ 45° | ც | 2 |  |  | კონტრაქტორის მომსახურება
67-1 | პოლიეთილენის ელ. მუხლი დ-75 მმ 45° | ც | 2 |  |  | gwp
68 | პოლიეთილენის ელ. მუხლის შეძენა, მოწყობა დ-32 მმ 45° | ც | 3 |  |  | კონტრაქტორის მომსახურება
68-1 | პოლიეთილენის ელ. მუხლი დ-32 მმ 45° | ც | 3 |  |  | gwp
69 | პოლიეთილენის ელ. მუხლის შეძენა, მოწყობა დ-32 მმ 90° | ც | 140 |  |  | კონტრაქტორის მომსახურება
69-1 | პოლიეთილენის ელ. მუხლი დ-32 მმ 90° | ც | 140 |  |  | gwp
70 | წყალსადენის პოლიეთილენის მილის შეძენა, მოწყობა PE 100 SDR 17 PN 10 დ=32 მმ ზედმეტი და გამოყენებული წყლის (რეცხვა) გადამღვრელისთვის | მ | 20 |  |  | კონტრაქტორის მომსახურება
70-1 | წყალსადენის პოლიეთილენის მილი PE100 SDR 17 PN 10 დ=32 მმ | მ | 20.2 |  |  | gwp
71 | გაზინტული (გაპოხილი) თოკი ჩობალებისთვის | მ | 41 |  |  | კონტრაქტორის მომსახურება
72 | სასიგნალო ლენტის (შიდა მხრიდან უჟანგავი ზოლით) შეძენა და მოწყობა თხრილში | მ | 187 |  |  | კონტრაქტორის მომსახურება
72-1 | დ=200 მმ მილის სასიგნალო ლენტი |  | 187 |  |  | კონტრაქტორის მასალა
73 | საპროექტო ფოლადის დ=89/4.5 მმ მილის შეჭრა არსებულ ფოლადის დ-250 მმ მილზე | ადგ. | 1 |  |  | კონტრაქტორის მომსახურება
73-1 | ფოლადის დ=89/4.5 მმ მილი | მ | 0.4 |  |  | კონტრაქტორის მასალა
74 | საპროექტო დ=32 მმ მილის გადაერთება არსებულ პოლიეთილენის დ=32 მმ მილზე | ადგ. | 15 |  |  | კონტრაქტორის მომსახურება
74-1 | წყალსადენის პოლიეთილენის მილი PE100 SDR 11 PN 11 დ=32 მმ | მ | 6 |  |  | gwp
75 | საპროექტო დ=32 მმ მილის გადაერთება არსებულ დ=32 მმ მილზე | ადგ. | 16 |  |  | კონტრაქტორის მომსახურება
75-1 | წყალსადენის პოლიეთილენის მილი PE100 SDR 11 PN 11 დ=32 მმ | მ | 6.4 |  |  | gwp
76 | არსებული კაბელების დამაგრება საპროექტო თხრილში | მ | 5 |  |  | კონტრაქტორის მომსახურება
77 | სახანძრო მიწისზედა ჰიდრანტების (კომპლექტი) შეძენა, მოწყობა d=80 მმ | კომპ | 3 |  |  | კონტრაქტორის მომსახურება
| სახანძრო მიწისზედა ჰიდრანტი შემადგენლობით: | კომპ | 3 |  |  | კონტრაქტორის მომსახურება
77-1 | ფოლადის მილი d=89/4 მმ | მ | 3.6 |  |  | კონტრაქტორის მასალა
77-2 | ფოლადის მილტუჩი d=80 მმ | ც | 21 |  |  | კონტრაქტორის მასალა
77-3 | ურდული d=80 მმ | ც | 3 |  |  | gwp
77-4 | ურდულის გარსაცმი | ც | 3 |  |  | gwp
77-5 | ურდულის ღერძი | ც | 3 |  |  | gwp
77-6 | მუხლი 90° ქვესადგამით | ც | 3 |  |  | gwp
77-7 | სახანძრო მიწისზედა ჰიდრანტი d=80 მმ, H=1250მმ | ც | 3 |  |  | gwp
77-8 | ურდულის ხუფი | ც | 3 |  |  | gwp
77-9 | სახანძრო ჰიდრანტის ხუფი | ც | 3 |  |  | gwp
78 | ბეტონის საყრდენის მოწყობა 0.4*0.4*0.4 მმ (2 ცალი) ბეტონის მარკა B-25 | მ3 | 0.128 |  |  | კონტრაქტორის მომსახურება
78-1 | ბეტონი B-25 | მ3 | 0.13056 |  |  | კონტრაქტორის მასალა
78-2 | ფიცარი ჩამოგანული 25-32მმ III ხ | მ3 | 0.003072 |  |  | კონტრაქტორის მასალა
| სულ პირდაპირი ხარჯები |  |  |  | 0
| ზედნადები ხარჯები |  |  |  | 0
| სულ |  |  |  | 0
| გეგმიური მოგება |  |  |  | 0
| სულ |  |  |  | 0
| დ.ღ.გ. |  |  |  | 0
| სულ |  |  |  | 0