## N1_1კრებსითი სატენდერო
ირაკლი აბაშიძის ქუჩა #14-ში წყალარინების ქსელის რეაბილიტაცია
N | სამუშაოს დასახელება | განზ. ერთ. | რაოდენობა | ერთ.ფასი | სულ (ლარი)
1 | 2 | 3 | 4 | 5 | 6 | 7
1 | ასფალტის საფარის გვერდეთი კონტურების ჩახერხვა 10 სმ სიღრმეზე ფრეზით ორ ზოლად | მ | 282.2 |  | 0 | კონტრაქტორის მომსახურება
2 | ასფალტის საფარის მოხსნა სისქით 10 სმ სანგრევი ჩაქუჩით | მ3 | 32.81 |  | 0 | კონტრაქტორის მომსახურება
3 | დემონტირებული ასფალტის საფარისა ნარჩენების დატვირთვა ავ/თვითმცლელებზე | მ3 | 65.62 |  | 0 | კონტრაქტორის მომსახურება
3.1 | ავტოთვითმცლელით გატანა 25 კმ | ტ | 127.287 |  | 0 | კონტრაქტორის მომსახურება
4 | IV კატ. გრუნტის დამუშავება ექსკავატორით ჩამჩის მოცულობით 0.5 მ3 ა/მ დატვირთვით | მ3 | 361.93 |  | 0 | კონტრაქტორის მომსახურება
4-1 | ღორღი 0-40 ფრაქცია | მ3 | 0.021716 |  | 0 | კონტრაქტორის მასალა
5 | IV კატ. გრუნტის დამუშავება ხელით, ავტოთვითმცლელზე დატვირთვით | მ3 | 12.063 |  | 0 | კონტრაქტორის მომსახურება
6 | IV კატ. გრუნტის დამუშავება ხელით, გვერდზე დაყრით | მ3 | 28.147 |  | 0 | კონტრაქტორის მომსახურება
7 | ხელით დამუშავებული გვერდზე დაყრილი გრუნტის დატვირთვა ექსკავატორით ავ/თვითმცლელზე | მ3 | 28.147 |  | 0 | კონტრაქტორის მომსახურება
8 | V კატ. გრუნტის დამუშავება ექსკავატორით ჩამჩის მოცულობით 0.5 მ3 ა/მ დატვირთვით | მ3 | 40.21 |  | 0 | კონტრაქტორის მომსახურება
8-1 | ღორღი 0-40 ფრაქცია | მ3 | 0.0028147 |  | 0 | კონტრაქტორის მასალა
9 | V კატ. გრუნტის დამუშავება ხელით პნევმო ჩაქუჩით, ამოღებული გრუნტის ავტოთვით- მცლელზე დატვირთვა | მ3 | 1.341 |  | 0 | კონტრაქტორის მომსახურება
10 | V კატ. გრუნტის დამუშავება ხელით პნევმო ჩაქუჩით, ამოღებული გრუნტის გვერდზე დაყრით | მ3 | 3.129 |  | 0 | კონტრაქტორის მომსახურება
11 | გვერდზე დაყრილი ხელით დამუშავებული გრუნტის დატვირთვა ექსკავატორით ავ/თვითმცლელზე | მ3 | 3.129 |  | 0 | კონტრაქტორის მომსახურება
12 | დამუშავებული გრუნტის გატანა ავტოთვითმცლელებით 25კმ | ტ | 873.533 |  | 0 | კონტრაქტორის მომსახურება
12.1 | ავტოთვითმცლელით გატანა 25კმ | ტ | 873.533 |  | 0 | კონტრაქტორის მომსახურება
13 | ქვიშის (2-5 მმ) ფრაქცია გადა- ადგილება 50 მ-ზე სამშენებლო ობიექტზე მექანიზმის გამოყენებით და თხრილში ჩაყრა | მ3 | 100.48 |  | 0 | კონტრაქტორის მომსახურება
14 | ქვიშის(2-5 მმ) ფრაქცია ჩაყრა (K=0.98-1.25) დატკეპვნით, პლასტმასის მილების ქვეშ 15 სმ, ზემოდან 30 სმ | მ3 | 100.48 |  | 0 | კონტრაქტორის მომსახურება
14-1 | ქვიშა (2-5 მმ) ფრაქცია | მ3 | 110.528 |  | 0 | კონტრაქტორის მასალა
15 | თხრილის შევსება 20 სმ ღორღით (0-40მმ) ფრაქცია (k=0.98-1.25) მექანიზმის გამოყენებით, 50 მ-ზე გადაადგილებით, დატკეპნა | მ3 | 61.75 |  | 0 | კონტრაქტორის მომსახურება
15-1 | ღორღით (0-40მმ) ფრაქცია | მ3 | 67.925 |  | 0 | კონტრაქტორის მასალა
16 | ჭის ქვეშ ქვიშა-ხრეშოვანი (ფრაქცია 0-56 მმ) ნარევის ბალიშის მოწყობა 10 სმ | მ3 | 1.94 |  | 0 | კონტრაქტორის მომსახურება
16-1 | ქვიშა-ხრეშოვანი ნარევი (ფრაქცია 0-56 მმ) | მ3 | 2.231 |  | 0 | კონტრაქტორის მასალა
17 | თხრილის შევსება ქვიშა-ხრეშოვანი ნარევით (ფრაქცია 0-80 მმ) მექანიზმის გამოყენებით, 50 მ-ზე გადაადგილებით, 10 ტ-იანი პნევმოსვლიანი სატკეპნით (k=0.98-1.25) დატკეპნა 30 სმ-იან ფენებად | მ3 | 295.94 |  | 0 | კონტრაქტორის მომსახურება
17-1 | ქვიშა-ხრეში (0-80)მმ | მ3 | 325.534 |  | 0 | კონტრაქტორის მასალა
18 | ქვაბულის და თხრილის კედლების გამაგრება ხის ფარებით | მ2 | 727.09 |  | 0 | კონტრაქტორის მომსახურება
18-1 | ხის კოჭი | მ3 | 3.1265 |  | 0 | კონტრაქტორის მასალა
18-2 | ჩამოუგანავი ფიცარი 40-60 მმ III ხ. | მ3 | 6.9074 |  | 0 | კონტრაქტორის მასალა
19 | კანალიზაციის რ/ბ ანაკრები წრიული ჭის D=1000 მმ Hსაშ.=2.95 მ (1 კომპ) შეძენა-მონტაჟი, რკ/ბ მრგვალი ძირის ფილა, რკ/ბ რგოლები კბილებით, რკ/ბ მრგვალი გადახურვის ფილა; ბეტონი B25 (M-350), თუჯის მრგვალი ხუფით (დატვირთვა 25 ტ), ბეტონის ღარი მარკით B-25 (M-350) ჭის ანაკრები ელემენტების გადაბმა ქვიშა-ცემენტის ხსნარ- შით, წყალშეუღწევადი ელემენტის დამატებით, მარკა M-100 W8 (იხ. პროექტი) | მ3 | 1.4947 |  | 0 | კონტრაქტორის მომსახურება
19-1 | რკ/ბ რგოლი კბილებით D=1000 მმ / H=1000 მმ (იხ. პროექტი) | ც | 3 |  | 0 | კონტრაქტორის მასალა
19-2 | რკ/ბ ძირის მრგვალი ფილა D=1000 მმ (იხ. პროექტი) | ც | 1 |  | 0 | კონტრაქტორის მასალა
19-3 | რკ/ბ გადახურვის მრგვალი ფილა D=1200 მმ ბეტონი B25 (M-350) (იხ. პროექტი) | ც | 1 |  | 0 | კონტრაქტორის მასალა
19-4 | თუჯის ჩარჩო ხუფით 65 სმ | ც | 1 |  | 0 | gwp
19-5 | ბეტონის ღარის მოწყობა, ბეტონით მარკა B25 (M-350) | მ3 | 0.27475 |  | 0 | კონტრაქტორის მასალა
19-6 | ქვიშა-ცემენტის ხსნარი M-100 | მ3 | 0.13303 |  | 0 | კონტრაქტორის მასალა
19-7 | ქვიშა-ცემენტის ხსნარზე წყალშეუღწევადი დანამატი W8 | კგ | 1.3303 |  | 0 | კონტრაქტორის მასალა
20 | კანალიზაციის რ/ბ ანაკრები წრიული ჭის D=1000 მმ Hსაშ.=2.9 მ (1 კომპ) შეძენა-მონტაჟი, რკ/ბ მრგვალი ძირის ფილა, რკ/ბ რგოლები კბილებით, რკ/ბ მრგვალი გადახურვის ფილა; ბეტონი B25 (M-350), თუჯის მრგვალი ხუფით (დატვირთვა 25 ტ), ბეტონის ღარი მარკით B-25 (M-350) ჭის ანაკრები ელემენტების გადაბმა ქვიშა-ცემენტის ხსნარ- შით, წყალშეუღწევადი ელემენტის დამატებით, მარკა M-100 W8 (იხ. პროექტი) | მ3 | 1.4947 |  | 0 | კონტრაქტორის მომსახურება
20-1 | რკ/ბ რგოლი კბილებით D=1000 მმ / H=1000 მმ (იხ. პროექტი) | ც | 3 |  | 0 | კონტრაქტორის მასალა
20-2 | რკ/ბ ძირის მრგვალი ფილა D=1000 მმ (იხ. პროექტი) | ც | 1 |  | 0 | კონტრაქტორის მასალა
20-3 | რკ/ბ გადახურვის მრგვალი ფილა D=1200 მმ ბეტონი B25 (M-350) (იხ. პროექტი) | ც | 1 |  | 0 | კონტრაქტორის მასალა
20-4 | თუჯის ჩარჩო ხუფით 65 სმ | ც | 1 |  | 0 | gwp
20-5 | ბეტონის ღარის მოწყობა, ბეტონით მარკა B25 (M-350) | მ3 | 0.27475 |  | 0 | კონტრაქტორის მასალა
20-6 | ქვიშა-ცემენტის ხსნარი M-100 | მ3 | 0.13303 |  | 0 | კონტრაქტორის მასალა
20-7 | ქვიშა-ცემენტის ხსნარზე წყალშეუღწევადი დანამატი W8 | კგ | 1.3303 |  | 0 | კონტრაქტორის მასალა
21 | კანალიზაციის რ/ბ ანაკრები წრიული ჭის D=1000 მმ Hსაშ.=2.65 მ (1 კომპ) შეძენა-მონტაჟი, რკ/ბ მრგვალი ძირის ფილა, რკ/ბ რგოლები კბილებით, რკ/ბ მრგვალი გადახურვის ფილა; ბეტონი B25 (M-350), თუჯის მრგვალი ხუფით (დატვირთვა 25 ტ), ბეტონის ღარი მარკით B-25 (M-350) ჭის ანაკრები ელემენტების გადაბმა ქვიშა-ცემენტის ხსნარ- შით, წყალშეუღწევადი ელემენტის დამატებით, მარკა M-100 W8 (იხ. პროექტი) | მ3 | 1.3548 |  | 0 | კონტრაქტორის მომსახურება
21-1 | რკ/ბ რგოლი კბილებით D=1000 მმ / H=1000 მმ (იხ. პროექტი) | ც | 2 |  | 0 | კონტრაქტორის მასალა
21-2 | რკ/ბ რგოლი კბილებით D=1000 მმ / H=500 მმ (იხ. პროექტი) | ც | 1 |  | 0 | კონტრაქტორის მასალა
21-3 | რკ/ბ ძირის მრგვალი ფილა D=1000 მმ (იხ. პროექტი) | ც | 1 |  | 0 | კონტრაქტორის მასალა
21-4 | რკ/ბ გადახურვის მრგვალი ფილა D=1200 მმ ბეტონი B25 (M-350) (იხ. პროექტი) | ც | 1 |  | 0 | კონტრაქტორის მასალა
21-5 | თუჯის ჩარჩო ხუფით 65 სმ | ც | 1 |  | 0 | gwp
21-6 | ბეტონის ღარის მოწყობა, ბეტონით მარკა B25 (M-350) | მ3 | 0.27475 |  | 0 | კონტრაქტორის მასალა
21-7 | ქვიშა-ცემენტის ხსნარი M-100 | მ3 | 0.12057 |  | 0 | კონტრაქტორის მასალა
21-8 | ქვიშა-ცემენტის ხსნარზე წყალშეუღწევადი დანამატი W8 | კგ | 1.2057 |  | 0 | კონტრაქტორის მასალა
22 | კანალიზაციის რ/ბ ანაკრები წრიული ჭის D=1000 მმ Hსაშ.=2.55 მ (1 კომპ) შეძენა-მონტაჟი, რკ/ბ მრგვალი ძირის ფილა, რკ/ბ რგოლები კბილებით, რკ/ბ მრგვალი გადახურვის ფილა; ბეტონი B25 (M-350), თუჯის მრგვალი ხუფით (დატვირთვა 25 ტ), ბეტონის ღარი მარკით B-25 (M-350) ჭის ანაკრები ელემენტების გადაბმა ქვიშა-ცემენტის ხსნარ- შით, წყალშეუღწევადი ელემენტის დამატებით, მარკა M-100 W8 (იხ. პროექტი) | მ3 | 1.3548 |  | 0 | კონტრაქტორის მომსახურება
22-1 | რკ/ბ რგოლი კბილებით D=1000 მმ / H=1000 მმ (იხ. პროექტი) | ც | 2 |  | 0 | კონტრაქტორის მასალა
22-2 | რკ/ბ რგოლი კბილებით D=1000 მმ / H=500 მმ (იხ. პროექტი) | ც | 1 |  | 0 | კონტრაქტორის მასალა
22-3 | რკ/ბ ძირის მრგვალი ფილა D=1000 მმ (იხ. პროექტი) | ც | 1 |  | 0 | კონტრაქტორის მასალა
22-4 | რკ/ბ გადახურვის მრგვალი ფილა D=1200 მმ ბეტონი B25 (M-350) (იხ. პროექტი) | ც | 1 |  | 0 | კონტრაქტორის მასალა
22-5 | თუჯის ჩარჩო ხუფით 65 სმ | ც | 1 |  | 0 | gwp
22-6 | ბეტონის ღარის მოწყობა, ბეტონით მარკა B25 (M-350) | მ3 | 0.27475 |  | 0 | კონტრაქტორის მასალა
22-7 | ქვიშა-ცემენტის ხსნარი M-100 | მ3 | 0.12057 |  | 0 | კონტრაქტორის მასალა
22-8 | ქვიშა-ცემენტის ხსნარზე წყალშეუღწევადი დანამატი W8 | კგ | 1.2057 |  | 0 | კონტრაქტორის მასალა
23 | ჭის გარე ზედაპირის ჰიდროიზოლაცია ბიტუმ-ზეთოვანი მასტიკით 2 ფენად | მ2 | 83 |  | 0 | კონტრაქტორის მომსახურება
23-1 | ბიტუმ-ზეთოვანი | ტ | 0.1992 |  | 0 | კონტრაქტორის მასალა
24 | პოლიეთილენის გოფრირებული მილის შეძენა, მოწყობა SN8 d=200მმ, მილძაბრა ბოლოთი, | მ | 123.5 |  | 0 | კონტრაქტორის მომსახურება
24-1 | პოლიეთილენის გოფრირებული მილი წყალარინების SN8 d=200 მმ | მ | 124.735 |  | 0 | gwp
25 | პოლიეთილენის მილი SN8 დ=200 მმ გამოცდა ჰერმეტულობაზე | მ | 123.5 |  | 0 | კონტრაქტორის მომსახურება
25-1 | წყალი | მ | 3.8779 |  | 0 | gwp
26 | პოლიეთილენის გოფრირებული ქუროს შეძენა, მოწყობა SN8 d=200 მმ (რეზინის საფენით) | ც | 21 |  | 0 | კონტრაქტორის მომსახურება
26-1 | შემაერთებელი გოფრირებული ქურო d=200 მმ | ც | 21 |  | 0 | gwp
26-2 | რეზინის საფენი SN8 d=200 მმ მილისთვის | ც | 84 |  | 0 | gwp
27 | სასიგნალო ლენტის (შიდა მხრიდან უჟანგავი ზოლით) შეძენა და მოწყობა თხრილში | მ | 123.5 |  | 0 | კონტრაქტორის მომსახურება
27-1 | სასიგნალო ლენტი | მ | 123.5 |  | 0 | კონტრაქტორის მასალა
28 | საპროექტო d=200 მმ მილის შეჭრა საპროექტო ჭაში | ადგ. | 8 |  | 0 | კონტრაქტორის მომსახურება
28-1 | ქვიშა-ცემენტის ხსნარი M-100 | მ3 | 0.4 |  | 0 | კონტრაქტორის მასალა
28-2 | ქვიშა-ცემენტის ხსნარზე წყალშეუღწევადი დანამატი W8 | კგ | 4 |  | 0 | კონტრაქტორის მასალა
29 | საპროექტო d=200 მმ მილის შეჭრა გადაერტება არსებულ ჭაში | ადგ. | 2 |  | 0 | კონტრაქტორის მომსახურება
29-1 | ქვიშა-ცემენტის ხსნარი M-100 | მ3 | 0.1 |  | 0 | კონტრაქტორის მასალა
29-2 | ქვიშა-ცემენტის ხსნარზე წყალშეუღწევადი დანამატი W8 | კგ | 1 |  | 0 | კონტრაქტორის მასალა
30 | არსებული d=150 მმ მილის შეჭრა საპროექტო ჭაში | ადგ. | 2 |  | 0 | კონტრაქტორის მომსახურება
30-1 | ქვიშა-ცემენტის ხსნარი M-100 | მ3 | 0.1 |  | 0 | კონტრაქტორის მასალა
30-2 | ქვიშა-ცემენტის ხსნარზე წყალშეუღწევადი დანამატი W8 | კგ | 1 |  | 0 | კონტრაქტორის მასალა
31 | არსებული d=100 მმ მილის შეჭრა საპროექტო ჭაში | ადგ. | 1 |  | 0 | კონტრაქტორის მომსახურება
31-1 | ქვიშა-ცემენტის ხსნარი M-100 | მ3 | 0.05 |  | 0 | კონტრაქტორის მასალა
31-2 | ქვიშა-ცემენტის ხსნარზე წყალშეუღწევადი დანამატი W8 | კგ | 0.5 |  | 0 | კონტრაქტორის მასალა
32 | არსებული წყალსადენის მილის დამაგრება საპროექტო თხრილში | მ | 50 |  | 0 | კონტრაქტორის მომსახურება
33 | არსებული კაბელების დამაგრება საპროექტო თხრილში | მ | 50 |  | 0 | კონტრაქტორის მომსახურება
34 | არსებული კაბელების დამაგრება საპროექტო თხრილში (6 ცალი) | მ3 | 0.75 |  | 0 | კონტრაქტორის მომსახურება
35 | არსებული სანიაღვრე მილის დამაგრება საპროექტო თხრილში | მ | 20 |  | 0 | კონტრაქტორის მომსახურება
36 | არსებული ასბესტის მილის დემონტაჟი d=200 მმ | მ | 20 |  | 0 | კონტრაქტორის მომსახურება
37 | არსებული ასბესტის მილის დემონტაჟი d=100 მმ | მ | 5 |  | 0 | კონტრაქტორის მომსახურება
38 | დემონტირებული ასბესტის მილების დატვირთვა ავტოთვითმცლელზე და გატანა სამშენებლო მოედნიდან | ტ | 0.676 |  | 0 | კონტრაქტორის მომსახურება
38.1 | ავტოთვითმცლელით გატანა 25 კმ | ტ | 0.676 |  | 0 | კონტრაქტორის მომსახურება
39 | კანალიზაციის (რკინა-ბეტონის) არებული ჭის d=1.5მ დემონტაჟი (1 ცალი) | მ3 | 1.1657 |  | 0 | კონტრაქტორის მომსახურება
40 | დემონტირებული რკ. ბეტონის ჭის ნატეხების ავტოთვითმცლე- ლზე დატვირთვა და გადმოტვი- რთვა | ტ | 2.9143 |  | 0 | კონტრაქტორის მომსახურება
40.1 | ავტოთვითმცლელით გატანა 25კმ | ტ | 2.9143 |  | 0 | კონტრაქტორის მომსახურება
41 | დემონტირებული ჭის ხუფის დატვირთვა ავტოთვითმცლელზე გატანა და გადმოტვირთვა (დასაწყობება) (1 ცალი) | ტ | 0.069 |  | 0 | კონტრაქტორის მომსახურება
41.1 | ავტოთვითმცლელით გატანა 13 კმ | ტ | 0.069 |  | 0 | კონტრაქტორის მომსახურება
42 | საპროექტო პოლიეთილენის მილის SN 4 d=150 მმ მოწყობა ზედმეტი და გამოყენებული წყლის (რეცხვა) გადამღვრელისათვის ჩართვა სანიაღვრეში | მ | 30 |  | 0 | კონტრაქტორის მომსახურება
42-1 | პოლიეთილენის მილი წყალარინების SN4 d=150 მმ | მ | 30.3 |  | 0 | gwp
43 | არსებული d=200 მმ მილის დახშობა მრავალჯერადი გამოყენების პნევმო ბალიშებით. მონტაჟი და დემონტაჟი | ადგ. | 2 |  | 0 | კონტრაქტორის მომსახურება
43-1 | დამხშობი გასაბერი ბალიში d=200მმ მილისთვის | ც | 0.23 |  | 0 | კონტრაქტორის მასალა
44 | არსებული d=150 მმ მილის დახშობა მრავალჯერადი გამოყენების პნევმო დამხშობი ბალიშებით | ადგ. | 2 |  | 0 | კონტრაქტორის მომსახურება
44-1 | დამხშობი გასაბერი ბალიში d=150 მმ | ც | 0.23 |  | 0 | კონტრაქტორის მასალა
45 | არსებული d=100 მმ მილის დახშობა მრავალჯერადი გამოყენების პნევმო დამხშობი ბალიშებით | ადგ. | 1 |  | 0 | კონტრაქტორის მომსახურება
45-1 | დამხშობი გასაბერი ბალიში d=100 მმ | ც | 0.115 |  | 0 | კონტრაქტორის მასალა
| სულ პირდაპირი ხარჯები |  |  |  | 0
| ზედნადები ხარჯები |  |  |  | 0
| სულ |  |  |  | 0
| გეგმიური მოგება |  |  |  | 0
| სულ |  |  |  | 0
| დ.ღ.გ. |  |  |  | 0
| სულ |  |  |  | 0