## timeframe
დანართი B / Annex B
ქობულეთის მუნიციპალიტეტში, სოფელ დაბა ჩაქვში მდებარე ყოფილი საჯარო სკოლის დევნილთა დასახლებაში საბავშვო ატრაქციონების, ძელ-სკამების და გადასატანი მინი ბუნაგლოს მოწყობა
Arrangement of children's playground, benches and portable mini bungalows in the IDP settlement of a former public school in Daba Chakvi Village, Kobuleti Municipality
კალენდარული გეგმა
Timeframe
# | სამუშაოთა ჩამონათვალი Name of works | ერთეული-Unit | რაოდენობა Quantity | კვირები/Weeks
|  |  |  | 1 | 2 | 3 | 4 | 5 | 6 | 7 | 8
საბავშო მოედანი Playground
1 | ბეტონის ბორდიურის (10*20) მოწყობა (შესაბამისი მასალისა და სამუშაოს ღირებულების გათვალისწინებით) Installation of concrete bordure (10*20) (including required materials and labour costs) | გრძივი მეტრი linear meters | 37
2 | ტერიტორიაზე ხრეშის ფენის მოწყობა (ფართობი-80მ2; სისქე -10,0სმ) Arrangement of the gravel layer (Area -80m2; thickness - 10,0cm ) | m3 m3 | 8
3 | ტერიტორიაზე ღორღის მოსამზადებელი ფენის მოწყობა (ფრაქციით 0‐40; 8სმ‐იანი საშ. სისქის) Arrangement of the crushed rock preparatory layer (0-40 fraction; 8cm thikness) | m3 m3 | 6.4
4 | ბეტონის (B-15) მოჭიმვა 60 მმ‐ს სისქით მთლიან ფართობზე (შესაბამისი მასალისა და სამუშაოს ღირებულების გათვალისწინებით) Concreting (B-15) of whole territory with 60 mm wide layer (including required materials and labour costs) | m3 m3 | 4.8
5 | კაუჩუკის ფილების (სისქით 30მმ.) დაგება ბეტონზე ორკომპონენტიანი წებოთი (შესაბამისი მასალისა და სამუშაოს ღირებულების გათვალისწინებით) Installation of rubber tiles (Thikness 30 mm) on the concrete layer with two-component rubber adhesive (including required materials and labour costs) | m2 m2 | 80
6 | საბავშო ატრაქციონების მოწყობა Installation of attractions | ც pcs | 2
7 | ლითონის ფანჩატურის დამზადება და მოწყობა (ზომა 2.4*3.5 მ) Manufacture and arrangement of metal arbor (size: 2.4*3.5 M) | ცალი pcs | 2
8 | გარე განათების ბოძები/გარე განათების ნათურებით (ზომა: 3.8 მ) Lamppost / Outdoor ligh bulbs (size: 3.8 M) | ცალი pcs | 4
9 | ლითონის/ლითონის სკამების მოწყობა (ზომა: 0,4*2.5*0.45 მ) EX SK-03 Arrangement of metal / metal chairs (size: 0.4* 2,5 0.45 m) EX SK-03 | ცალი pcs | 8
10 | ტერიტორიის დასუფთავება და ნაგვის გატანა Cleaning the territory and garbage removal | m3 m3 | 1