## N1-1 კრებსითი სატენდერო
ბაგები, წყნეთის გზატკეცილი #6-ის მიმდებარედ არსებული სატუმბოს სადგურისათვის დ=630 მმ-იანი მილის და სამართავი ჭების მოწყობილობები
N | სამუშაოს დასახელება | განზ. ერთ. | რაოდენობა | ერთ.ფასი | სულ (ლარი)
1 | 2 | 3 | 4 | 5 | 6 | 7
| სამართავი ჭა #1 |  |  |  |  | კონტრაქტორის მომსახურება
1 | ფოლადის მილის დ=600 (630X10)მმ შეძენა, მოწყობა; ქარხნული იზოლაციით | მ | 34 |  | 0 | კონტრაქტორის მომსახურება
1-1 | ფოლადის მილი დ=600 (630X10)მმ, ქარხნული იზოლაციით | მ | 34.102 |  | 0 | gwp
2 | ფოლადის მილის დ=600 (630X10)მმ ჰიდრავლიკური გამოცდით | მ | 34 |  | 0 | კონტრაქტორის მომსახურება
2-1 | წყალი | მ | 9.622 |  | 0 | gwp
3 | ფოლადის მილის დ=600 (630X10)მმ გარეცხვა ქლორიანი წყლით | მ | 34 |  | 0 | კონტრაქტორის მომსახურება
3-1 | წყალი | მ³ | 115.26 |  | 0 | gwp
4 | ფოლადის მილის d=300 (325X8) მმ შეძენა, მოწყობა; ქარხნული იზოლაციით | მ | 4 |  | 0 | კონტრაქტორის მომსახურება
4-1 | ფოლადის მილი d=300 (325X8) მმ, ქარხნული იზოლაციით | მ | 3.98 |  | 0 | gwp
5 | ფოლადის მილის d=300 (325X8) მმ ჰიდრავლიკური გამოცდით | მ | 4 |  | 0 | კონტრაქტორის მომსახურება
5-1 | წყალი | მ | 0.284 |  | 0 | gwp
6 | ფოლადის მილის d=300 (325X8) მმ გარეცხვა ქლორიანი წყლით | მ | 4 |  | 0 | კონტრაქტორის მომსახურება
6-1 | წყალი | მ³ | 3.272 |  | 0 | gwp
7 | ფოლადის გადამყვანის შეძენა, მოწყობა მილტუჩებით დ=600/500 მმ (1 ცალი) | ტ | 0.105 |  | 0 | კონტრაქტორის მომსახურება
7-1 | ფოლადის გადამყვანი მილტუჩებით დ=600/500 მმ | ც | 1 |  | 0 | კონტრაქტორის მასალა
8 | ფოლადის გადამყვანის შეძენა, მოწყობა მილტუჩებით დ=500/300 მმ (1 ცალი) | ტ | 0.086 |  | 0 | კონტრაქტორის მომსახურება
8-1 | ფოლადის გადამყვანი მილტუჩებით დ=500/300 მმ | ც | 1 |  | 0 | კონტრაქტორის მასალა
9 | ფოლადის მილტუჩის შეძენა, მოწყობა დ=600 მმ | ც | 1 |  | 0 | კონტრაქტორის მომსახურება
9-1 | ფოლადის მილტუჩა დ=600 მმ | ც | 1 |  | 0 | კონტრაქტორის მასალა
10 | ფოლადის მილტუჩის შეძენა, მოწყობა დ=300 მმ | ც | 1 |  | 0 | კონტრაქტორის მომსახურება
10-1 | ფოლადის მილტუჩა დ=300 მმ | ც | 1 |  | 0 | კონტრაქტორის მასალა
11 | ურდულის შეძენა და მონტაჟი დ-500 მმ PN16 | ცალი | 1 |  | 0 | კონტრაქტორის მომსახურება
11-1 | ურდული დ-500 მმ | ცალი | 1 |  | 0 | gwp
12 | ჩასაკეთებელი დეტალის დ=500 მმ PN 16 შეძენა და მოწყობა (1 ცალი) | ტ | 0.2 |  | 0 | კონტრაქტორის მომსახურება
12-1 | ჩასაკეთებელი დეტალი დ=500 მმ | ც | 1 |  | 0 | gwp
13 | ჩობალის შეძენა, მოწყობა დ=720 მმ | ტ | 0.6923 |  | 0 | კონტრაქტორის მომსახურება
13-1 | ჩობალი დ=720 მმ | ც | 7 |  | 0 | კონტრაქტორის მასალა
14 | ჩობალის შეძენა და მოწყობა დ=426 მმ (7 ცალი) | ტ | 0.4011 |  | 0 | კონტრაქტორის მომსახურება
14-1 | ჩობალი დ=426 მმ | ც | 1 |  | 0 | კონტრაქტორის მასალა
15 | ურდულის ქვეშ ბეტონის საყრდენი ბალიშის მოწყობა 0.4X0.45X0.3 მ, ბეტონი B-25 (1 ცალი) | მ3 | 0.054 |  | 0 | კონტრაქტორის მომსახურება
15-1 | ბეტონი B-25 | მ3 | 0.05508 |  | 0 | კონტრაქტორის მასალა
15-2 | ფიცარი ჩამოგანული 25-32 მმ | მ3 | 0.001296 |  | 0 | კონტრაქტორის მასალა
16 | წყალსადენის რ/ბ ანაკრები წრიული ჭის D=2000 მმ Hსრ=2.5 მ B-25 (M-350) (1 კომპ) შეძენა-მონტაჟი, რკ/ბ რგოლები კბილებით (იხ. პროექტი), რკ/ბ მრგვალი ძირით, რკ/ბ გადახურვის ფილა (იხ. პროექტი) თუჯის მრგვალი ხუფით (დატვირთვა 25 ტ); ჭის ანაკრები ელემენტების გადაბმა განხორციელდეს ქვიშა-ცემენტის ხსნარშით, წყალშეუღწევადი ელემენტის დამატებით, მარკა M-100 W8 | მ3 | 3.602 |  | 0 | კონტრაქტორის მომსახურება
16-1 | რკ/ბ რგოლი D=2300 მმ / H=1000 მმ (პროექტით) | ც | 1 |  | 0 | კონტრაქტორის მასალა
16-2 | რკ/ბ რგოლი D=2300 მმ / H=500 მმ (პროექტით) | ც | 1 |  | 0 | კონტრაქტორის მასალა
16-3 | რკ/ბ მრგვალი ძირი D=2300 მმ (პროექტით) | ც | 1 |  | 0 | კონტრაქტორის მასალა
16-4 | რკ/ბ გადახურვის ფილა მრგვალი D=2300 მმ ბეტონი B25 (M-350) (პროექტით) | ც | 1 |  | 0 | კონტრაქტორის მასალა
16-5 | თუჯის ჩარჩო ხუფი 65 სმ | ც | 1 |  | 0 | gwp
16-6 | ქვიშა-ცემენტის ხსნარი M-100 | მ3 | 0.32058 |  | 0 | კონტრაქტორის მასალა
16-7 | ქვიშა-ცემენტის ხსნარზე წყალშეუღწევადი დანამატი W8 | კგ | 3.2058 |  | 0 | კონტრაქტორის მასალა
17 | ფოლადის სამკაპის დ=300/300/300 მმ PN 16 შეძენა და მოწყობა (4 ცალი) | ტ | 0.044 |  | 0 | კონტრაქტორის მომსახურება
17-1 | ფოლადის სამკაპი დ=300/300/300 მმ PN 16 | ც | 4 |  | 0 | კონტრაქტორის მასალა
| სამართავი ჭა დამცლელის #1, 2, 3 |  |  |  |  | კონტრაქტორის მომსახურება
18 | ფოლადის მილის d=300 (325X8) მმ შეძენა, მოწყობა; ქარხნული იზოლაციით | მ | 63 |  | 0 | კონტრაქტორის მომსახურება
18-1 | ფოლადის მილი d=300 (325X8) მმ, ქარხნული იზოლაციით | მ | 62.685 |  | 0 | gwp
19 | ფოლადის მილის d=300 (325X8) მმ ჰიდრავლიკური გამოცდით | მ | 63 |  | 0 | კონტრაქტორის მომსახურება
19-1 | წყალი | მ | 4.473 |  | 0 | gwp
20 | ფოლადის მილის d=300 (325X8) მმ გარეცხვა ქლორიანი წყლით | მ | 63 |  | 0 | კონტრაქტორის მომსახურება
20-1 | წყალი | მ³ | 51.534 |  | 0 | gwp
21 | ფოლადის მილის დ=40 (45X3)მმ შეძენა, მოწყობა; ქარხნული იზოლაციით | მ | 3.5 |  | 0 | კონტრაქტორის მომსახურება
21-1 | ფოლადის მილი დ=40 (40X3)მმ | მ | 3.493 |  | 0 | gwp
22 | ფოლადის მილის დ=40 (40X3)მმ ჰიდრავლიკური გამოცდით | მ | 3.5 |  | 0 | კონტრაქტორის მომსახურება
22-1 | წყალი | მ | 0.02751 |  | 0 | gwp
23 | ფოლადის მილის დ=40 (40X3)მმ გარეცხვა ქლორიანი წყლით | მ | 3.5 |  | 0 | კონტრაქტორის მომსახურება
23-1 | წყალი | მ³ | 0.10885 |  | 0 | gwp
24 | ფოლადის მუხლის შეძენა და მოწყობა დ=300 მმ 90° (4 ცალი) | ტ | 0.17624 |  | 0 | კონტრაქტორის მომსახურება
24-1 | ფოლადის მუხლი დ=300 მმ 90° | ც | 4 |  | 0 | კონტრაქტორის მასალა
25 | ფოლადის მუხლის შეძენა და მოწყობა დ=40 მმ 90° (1 ცალი) | ტ | 0.001 |  | 0 | კონტრაქტორის მომსახურება
25-1 | ფოლადის მუხლი დ=40 მმ 90° | ც | 1 |  | 0 | კონტრაქტორის მასალა
26 | ფოლადის მილტუჩის შეძენა, მოწყობა დ=40 მმ | ც | 1 |  | 0 | კონტრაქტორის მომსახურება
26-1 | ფოლადის მილტუჩი დ=40 მმ | ც | 1 |  | 0 | კონტრაქტორის მასალა
27 | ფოლადის მილტუჩის შეძენა, მოწყობა დ=300 მმ | ც | 6 |  | 0 | კონტრაქტორის მომსახურება
27-1 | ფოლადის მილტუჩი დ=300 მმ | ც | 6 |  | 0 | კონტრაქტორის მასალა
28 | თუჯის ურდულის შეძენა და მონტაჟი დ-300 მმ PN16 | ცალი | 3 |  | 0 | კონტრაქტორის მომსახურება
28-1 | თუჯის ურდული დ-300 მმ | ცალი | 3 |  | 0 | gwp
29 | ჩობალის შეძენა და მოწყობა დ=114 მმ (3 ცალი) | ტ | 0.0312 |  | 0 | კონტრაქტორის მომსახურება
29-1 | ჩობალი დ=114 მმ | ც | 3 |  | 0 | კონტრაქტორის მასალა
30 | ურდულის ქვეშ ბეტონის საყრდენი ბალიშის მოწყობა 0.15X0.15X0.275მ, ბეტონი B-25 (3 ცალი) | მ3 | 0.018563 |  | 0 | კონტრაქტორის მომსახურება
30-1 | ბეტონი B-25 | მ3 | 0.018934 |  | 0 | კონტრაქტორის მასალა
30-2 | ფიცარი ჩამოგანული 25-32 მმ | მ3 | 0.0004455 |  | 0 | კონტრაქტორის მასალა
31 | წყალსადენის რ/ბ ანაკრები წრიული ჭის D=1000 მმ Hსრ=2.5 მ B-25 (M-350) (3 კომპ) შეძენა-მონტაჟი, რკ/ბ რგოლები კბილებით (იხ. პროექტი), რკ/ბ მრგვალი ძირით, რკ/ბ გადახურვის ფილა (იხ. პროექტი) თუჯის მრგვალი ხუფით (დატვირთვა 25 ტ); ჭის ანაკრები ელემენტების გადაბმა განხორციელდეს ქვიშა-ცემენტის ხსნარშით, წყალშეუღწევადი ელემენტის დამატებით, მარკა M-100 W8 | მ3 | 3.006 |  | 0 | კონტრაქტორის მომსახურება
31-1 | რკ/ბ რგოლი კბილებით D=1000 მმ / H=1000 მმ (იხ. პროექტი) | ც | 3 |  | 0 | კონტრაქტორის მასალა
31-2 | რკ/ბ რგოლი კბილებით D=1000 მმ / H=500 მმ (იხ. პროექტი) | ც | 3 |  | 0 | კონტრაქტორის მასალა
31-3 | რკ/ბ ძირის მრგვალი ფილა D=1000 მმ (იხ. პროექტი) | ც | 3 |  | 0 | კონტრაქტორის მასალა
31-4 | რკ/ბ გადახურვის მრგვალი ფილა D=1200 მმ ბეტონი B25 (M-350) (იხ. პროექტი) | ც | 3 |  | 0 | კონტრაქტორის მასალა
31-5 | თუჯის ჩარჩო ხუფით 65 სმ | ც | 3 |  | 0 | gwp
31-6 | ქვიშა-ცემენტის ხსნარი M-100 | მ3 | 0.26753 |  | 0 | კონტრაქტორის მასალა
31-7 | ქვიშა-ცემენტის ხსნარზე წყალშეუღწევადი დანამატი W8 | კგ | 2.6753 |  | 0 | კონტრაქტორის მასალა
32 | წყალსადენის რ/ბ ანაკრები წრიული ჭის D=2000 მმ Hსრ=2.5 მ B-25 (M-350) (3 კომპ) შეძენა-მონტაჟი (ხარჯმზომის ჭა), რკ/ბ რგოლები კბილებით (იხ. პროექტი), რკ/ბ მრგვალი ძირით, რკ/ბ გადახურვის ფილა (იხ. პროექტი) თუჯის მრგვალი ხუფით (დატვირთვა 25 ტ); ჭის ანაკრები ელემენტების გადაბმა განხორციელდეს ქვიშა-ცემენტის ხსნარშით, წყალშეუღწევადი ელემენტის დამატებით, მარკა M-100 W8 | მ3 | 10.806 |  | 0 | კონტრაქტორის მომსახურება
32-1 | რკ/ბ რგოლი D=2300 მმ / H=1000 მმ (პროექტით) | ც | 6 |  | 0 | კონტრაქტორის მასალა
32-2 | რკ/ბ რგოლი D=2300 მმ / H=500 მმ (პროექტით) | ც | 3 |  | 0 | კონტრაქტორის მასალა
32-3 | რკ/ბ მრგვალი ძირი D=2300 მმ (პროექტით) | ც | 3 |  | 0 | კონტრაქტორის მასალა
32-4 | რკ/ბ გადახურვის ფილა მრგვალი D=2300 მმ ბეტონი B25 (M-350) (პროექტით) | ც | 3 |  | 0 | კონტრაქტორის მასალა
32-5 | თუჯის ჩარჩო ხუფი 65 სმ | ც | 3 |  | 0 | gwp
32-6 | ქვიშა-ცემენტის ხსნარი M-100 | მ3 | 0.96173 |  | 0 | კონტრაქტორის მასალა
32-7 | ქვიშა-ცემენტის ხსნარზე წყალშეუღწევადი დანამატი W8 | კგ | 9.6173 |  | 0 | კონტრაქტორის მასალა
| სამართავი ჭა წყალსადენის #2, #3 და სატ. შენობობის ფასონური ნაწილები |  |  |  | 0 | კონტრაქტორის მომსახურება
33 | ფოლადის მილის დ=600 (630X10)მმ შეძენა, მოწყობა; ქარხნული იზოლაციით | მ | 28 |  | 0 | კონტრაქტორის მომსახურება
33-1 | ფოლადის მილი დ=600 (630X10)მმ, ქარხნული იზოლაციით | მ | 28.084 |  | 0 | gwp
34 | ფოლადის მილის დ=600 (630X10)მმ ჰიდრავლიკური გამოცდით | მ | 28 |  | 0 | კონტრაქტორის მომსახურება
34-1 | წყალი | მ | 7.924 |  | 0 | gwp
35 | ფოლადის მილის დ=600 (630X10)მმ გარეცხვა ქლორიანი წყლით | მ | 28 |  | 0 | კონტრაქტორის მომსახურება
35-1 | წყალი | მ³ | 94.92 |  | 0 | gwp
36 | ფოლადის მილის d=500 (530X10)მმ შეძენა, მოწყობა; ქარხნული იზოლაციით | მ | 16 |  | 0 | კონტრაქტორის მომსახურება
36-1 | ფოლადის მილი d=500 (530X10)მმ, ქარხნული იზოლაციით | მ | 15.92 |  | 0 | gwp
37 | ფოლადის მილისd=500 (530X10)მმ ჰიდრავლიკური გამოცდით | მ | 16 |  | 0 | კონტრაქტორის მომსახურება
37-1 | წყალი | მ | 4.528 |  | 0 | gwp
38 | ფოლადის მილის d=500 (530X10)მმ გარეცხვა ქლორიანი წყლით | მ | 16 |  | 0 | კონტრაქტორის მომსახურება
38-1 | წყალი | მ³ | 37.76 |  | 0 | gwp
39 | ფოლადის მილის d=300 (325X8) მმ შეძენა, მოწყობა; ქარხნული იზოლაციით | მ | 17.5 |  | 0 | კონტრაქტორის მომსახურება
39-1 | ფოლადის მილი d=300 (325X8) მმ, ქარხნული იზოლაციით | მ | 17.4125 |  | 0 | gwp
40 | ფოლადის მილის d=300 (325X8) მმ ჰიდრავლიკური გამოცდით | მ | 17.5 |  | 0 | კონტრაქტორის მომსახურება
40-1 | წყალი | მ | 1.2425 |  | 0 | gwp
41 | ფოლადის მილის d=300 (325X8) მმ გარეცხვა ქლორიანი წყლით | მ | 17.5 |  | 0 | კონტრაქტორის მომსახურება
41-1 | წყალი | მ³ | 14.315 |  | 0 | gwp
42 | ფოლადის მუხლის შეძენა და მოწყობა დ=500 მმ 90° (1 ცალი) | ტ | 0.12 |  | 0 | კონტრაქტორის მომსახურება
42-1 | ფოლადის მუხლი დ=500 მმ 90° | ც | 1 |  | 0 | კონტრაქტორის მასალა
43 | ფოლადის მუხლის შეძენა და მოწყობა დ=300 მმ 90° (2 ცალი) | ტ | 0.08812 |  | 0 | კონტრაქტორის მომსახურება
43-1 | ფოლადის მუხლი დ=300 მმ 90° | ც | 2 |  | 0 | კონტრაქტორის მასალა
44 | ფოლადის მილტუჩის შეძენა, მოწყობა დ=600 მმ | ც | 6 |  | 0 | კონტრაქტორის მომსახურება
44-1 | ფოლადის მილტუჩა დ=600 მმ | ც | 6 |  | 0 | კონტრაქტორის მასალა
45 | ფოლადის მილტუჩის შეძენა, მოწყობა დ=500 მმ | ც | 10 |  | 0 | კონტრაქტორის მომსახურება
15-1 | ფოლადის მილტუჩა დ=500 მმ | ც | 10 |  | 0 | კონტრაქტორის მასალა
46 | ფოლადის მილტუჩის შეძენა, მოწყობა დ=300 მმ | ც | 4 |  | 0 | კონტრაქტორის მომსახურება
46-1 | ფოლადის მილტუჩა დ=300 მმ | ც | 4 |  | 0 | კონტრაქტორის მასალა
47 | ფოლადის დამხშობის შეძენა და მოწყობა დ=300 მმ (1 ცალი) | ტ | 0.011 |  | 0 | კონტრაქტორის მომსახურება
47-1 | ფოლადის დამხშობი დ=300 მმ | ც | 1 |  | 0 | კონტრაქტორის მასალა
48 | ფოლადის ყრუ მილტუჩის შეძენა, მოწყობა დ=600 მმ | ც | 2 |  | 0 | კონტრაქტორის მომსახურება
48-1 | ფოლადის ყრუ მილტუჩი დ=600 მმ | ც | 2 |  | 0 | კონტრაქტორის მასალა
49 | წყალსადენის რ/ბ ანაკრები წრიული ჭის D=2000 მმ Hსრ=2.5 მ B-25 (M-350) (1 კომპ) შეძენა-მონტაჟი (ხარჯმზომის ჭა), რკ/ბ რგოლები კბილებით (იხ. პროექტი), რკ/ბ მრგვალი ძირით, რკ/ბ გადახურვის ფილა (იხ. პროექტი) თუჯის მრგვალი ხუფით (დატვირთვა 25 ტ); ჭის ანაკრები ელემენტების გადაბმა განხორციელდეს ქვიშა-ცემენტის ხსნარშით, წყალშეუღწევადი ელემენტის დამატებით, მარკა M-100 W8 | მ3 | 3.602 |  | 0 | კონტრაქტორის მომსახურება
49-1 | რკ/ბ რგოლი D=2300 მმ / H=1000 მმ (პროექტით) | ც | 2 |  | 0 | კონტრაქტორის მასალა
49-2 | რკ/ბ რგოლი D=2300 მმ / H=500 მმ (პროექტით) | ც | 1 |  | 0 | კონტრაქტორის მასალა
49-3 | რკ/ბ მრგვალი ძირი D=2300 მმ (პროექტით) | ც | 1 |  | 0 | კონტრაქტორის მასალა
49-4 | რკ/ბ გადახურვის ფილა მრგვალი D=2300 მმ ბეტონი B25 (M-350) (პროექტით) | ც | 1 |  | 0 | კონტრაქტორის მასალა
49-5 | თუჯის ჩარჩო ხუფი 65 სმ | ც | 1 |  | 0 | gwp
49-6 | ქვიშა-ცემენტის ხსნარი M-100 | მ3 | 0.32058 |  | 0 | კონტრაქტორის მასალა
49-7 | ქვიშა-ცემენტის ხსნარზე წყალშეუღწევადი დანამატი W8 | კგ | 3.2058 |  | 0 | კონტრაქტორის მასალა
50 | წყალსადენის რ/ბ ანაკრები წრიული ჭის D=1000 მმ Hსრ=2.5 მ B-25 (M-350) (1 კომპ) შეძენა-მონტაჟი, რკ/ბ რგოლები კბილებით (იხ. პროექტი), რკ/ბ მრგვალი ძირით, რკ/ბ გადახურვის ფილა (იხ. პროექტი) თუჯის მრგვალი ხუფით (დატვირთვა 25 ტ); ჭის ანაკრები ელემენტების გადაბმა განხორციელდეს ქვიშა-ცემენტის ხსნარშით, წყალშეუღწევადი ელემენტის დამატებით, მარკა M-100 W8 | მ3 | 1.002 |  | 0 | კონტრაქტორის მომსახურება
50-1 | რკ/ბ რგოლი კბილებით D=1000 მმ / H=1000 მმ (იხ. პროექტი) | ც | 2 |  | 0 | კონტრაქტორის მასალა
50-2 | რკ/ბ რგოლი კბილებით D=1000 მმ / H=500 მმ (იხ. პროექტი) | ც | 1 |  | 0 | კონტრაქტორის მასალა
50-3 | რკ/ბ ძირის მრგვალი ფილა D=1000 მმ (იხ. პროექტი) | ც | 1 |  | 0 | კონტრაქტორის მასალა
50-4 | რკ/ბ გადახურვის მრგვალი ფილა D=1200 მმ ბეტონი B25 (M-350) (იხ. პროექტი) | ც | 1 |  | 0 | კონტრაქტორის მასალა
50-5 | თუჯის ჩარჩო ხუფით 65 სმ | ც | 2 |  | 0 | gwp
50-6 | ქვიშა-ცემენტის ხსნარი M-100 | მ3 | 0.089178 |  | 0 | კონტრაქტორის მასალა
50-7 | ქვიშა-ცემენტის ხსნარზე წყალშეუღწევადი დანამატი W8 | კგ | 0.89178 |  | 0 | კონტრაქტორის მასალა
51 | ჩობალის შეძენა და მოწყობა დ=630 მმ (2 ცალი) | ტ | 0.1642 |  | 0 | კონტრაქტორის მომსახურება
51-1 | ჩობალი დ=630 მმ | ც | 2 |  | 0 | კონტრაქტორის მასალა
52 | ჩობალის შეძენა და მოწყობა დ=426 მმ (3 ცალი) | ტ | 0.1719 |  | 0 | კონტრაქტორის მომსახურება
52-1 | ჩობალი დ=426 მმ | ც | 3 |  | 0 | კონტრაქტორის მასალა
53 | ჩობალის შეძენა და მოწყობა დ=426 მმ (3 ცალი) | ტ | 0.1719 |  | 0 | კონტრაქტორის მომსახურება
53-1 | ჩობალი დ=426 მმ | ც | 3 |  | 0 | კონტრაქტორის მასალა
54 | ფოლადის სამკაპის შეძენა და მოწყობა დ=500X500X500 მმ (1 ცალი) | ტ | 0.138 |  | 0 | კონტრაქტორის მომსახურება
54-1 | ფოლადის სამკაპი დ=500X500X500 მმ | ც | 1 |  | 0 | კონტრაქტორის მასალა
55 | ფოლადის სამკაპის შეძენა და მოწყობა დ=600X500X600 მმ (2 ცალი) | ტ | 0.404 |  | 0 | კონტრაქტორის მომსახურება
55-1 | ფოლადის სამკაპი დ=600X500X600 მმ | ც | 2 |  | 0 | კონტრაქტორის მასალა
56 | ფოლადის სამკაპის შეძენა და მოწყობა დ=600X600X600 მმ (1 ცალი) | ტ | 0.219 |  | 0 | კონტრაქტორის მომსახურება
56-1 | ფოლადის სამკაპი დ=600X600X600 მმ | ც | 1 |  | 0 | კონტრაქტორის მასალა
57 | ფოლადის სამკაპის შეძენა და მოწყობა დ=300X300X300 მმ (1 ცალი) | ტ | 0.039 |  | 0 | კონტრაქტორის მომსახურება
57-1 | ფოლადის სამკაპი დ=300X300X300 მმ | ც | 1 |  | 0 | კონტრაქტორის მასალა
58 | ფოლადის სამკაპის მილტუჩებით შეძენა და მოწყობა დ=500X300X500 მმ (1 ცალი) | ტ | 0.153 |  | 0 | კონტრაქტორის მომსახურება
58-1 | ფოლადის სამკაპი მილტუჩებით დ=500X300X500 მმ | ც | 1 |  | 0 | კონტრაქტორის მასალა
59 | თუჯის ურდულის შეძენა და მონტაჟი დ-300 მმ PN16 | ცალი | 2 |  | 0 | კონტრაქტორის მომსახურება
59-1 | თუჯის ურდული დ-300 მმ | ცალი | 2 |  | 0 | gwp
60 | თუჯის ურდულის შეძენა და მონტაჟი დ-500 მმ PN16 | ცალი | 3 |  | 0 | კონტრაქტორის მომსახურება
60-1 | თუჯის ურდული დ-500 მმ | ცალი | 3 |  | 0 | gwp
61 | თუჯის ურდულის შეძენა და მონტაჟი დ-600 მმ PN16 | ცალი | 2 |  | 0 | კონტრაქტორის მომსახურება
61-1 | თუჯის ურდული დ-600 მმ | ცალი | 2 |  | 0 | gwp
62 | ფოლადის ქვიშდამჭერის შეძენა, მოწყობა მოწყობა DN=600 მმ | ცალი | 1 |  | 0 | კონტრაქტორის მომსახურება
62-1 | ფოლადის ქვიშდამჭერი DN=600 მმ | ცალი | 1 |  | 0 | gwp
63 | ფოლადის ქვიშდამჭერის შეძენა, მოწყობა მოწყობა DN=500 მმ | ცალი | 2 |  | 0 | კონტრაქტორის მომსახურება
63-1 | ფოლადის ქვიშდამჭერი DN=500 მმ | ცალი | 2 |  | 0 | gwp
64 | ასფალტის საფარის გვერდეთი კონტურების ჩახერხვა 10 სმ სიღრმეზე ფრეზით ორ ზოლად | მ | 170 |  | 0 | კონტრაქტორის მომსახურება
65 | ასფალტის საფარის მოხსნა სისქით 10 სმ სანგრევი ჩაქუჩით | მ3 | 10.31 |  | 0 | კონტრაქტორის მომსახურება
66 | დემონტირებული ასფალტის საფარის ნარჩენების დატვირთვა ავ/თვითმცლელებზე | მ3 | 10.31 |  | 0 | კონტრაქტორის მომსახურება
67 | III კატ. გრუნტის დამუშავება ექსკავატორით ჩამჩის მოცულობით 0.5 მ3, გვერდზე დაყრა | მ3 | 37.57 |  | 0 | კონტრაქტორის მომსახურება
68 | III კატ. გრუნტის დამუშავება ექსკავატორით ჩამჩის მოცულობით 0.5 მ3 ა/მ დატვირთვით | მ3 | 124.682 |  | 0 | კონტრაქტორის მომსახურება
68-1 | ღორღი | მ3 | 0.0062341 |  | 0 | კონტრაქტორის მასალა
69 | III კატ. გრუნტის დამუშავება ხელით, ავტოთვითმცლელზე დატვირთვით | მ3 | 18.03 |  | 0 | კონტრაქტორის მომსახურება
70 | IV კატ. გრუნტის დამუშავება ექსკავატორით ჩამჩის მოცულობით 0.5 მ3 ა/მ დატვირთვით | მ3 | 292.32 |  | 0 | კონტრაქტორის მომსახურება
70-1 | ღორღი | მ3 | 0.017539 |  | 0 | კონტრაქტორის მასალა
71 | IV კატ. გრუნტის დამუშავება ხელით, ავტოთვითმცლელზე დატვირთვით | მ3 | 15.477 |  | 0 | კონტრაქტორის მომსახურება
72 | IV კატ. გრუნტის დამუშავება ხელით, გვერდზე დაყრით | მ3 | 21.945 |  | 0 | კონტრაქტორის მომსახურება
73 | ხელით დამუშავებული გვერდზე დაყრილი გრუნტის დატვირთვა ექსკავატორით ავ/თვითმცლელზე | მ3 | 21.945 |  | 0 | კონტრაქტორის მომსახურება
74 | დამუშავებული გრუნტის გატანა ავტოთვითმცლელებით 28 კმ | ტ | 642.9969 |  | 0 | კონტრაქტორის მომსახურება
75 | ქვიშის (2-5 მმ) ფრაქცია გადა- ადგილება 50 მ-ზე სამშენებლო ობიექტზე მექანიზმის გამოყენებით და თხრილში ჩაყრა | მ3 | 119.58 |  | 0 | კონტრაქტორის მომსახურება
76 | ქვიშის(2-5 მმ) ფრაქცია ჩაყრა (K=0.98-1.25) დატკეპვნით, პლასტმასის მილების ქვეშ 15 სმ, ზემოდან 30 სმ | მ3 | 119.58 |  | 0 | კონტრაქტორის მომსახურება
76-1 | ქვიშა (2-5 მმ) ფრაქცია | მ3 | 131.538 |  | 0 | კონტრაქტორის მასალა
77 | თხრილის შევსება ქვიშა-ხრეშოვანი ნარევით (ფრაქცია 0-80 მმ) მექანიზმის გამოყენებით, 50 მ-ზე გადაადგილებით, 10 ტ-იანი პნევმოსვლიანი სატკეპნით (k=0.98-1.25) დატკეპნა 30 სმ-იან ფენებად | მ3 | 152.52 |  | 0 | კონტრაქტორის მომსახურება
77-1 | ქვიშა-ხრეში (0-80)მმ | მ3 | 167.772 |  | 0 | კონტრაქტორის მასალა
78 | თხრილის შევსება 20 სმ ღორღით (0-40მმ) ფრაქცია (k=0.98-1.25) მექანიზმის გამოყენებით, 50 მ-ზე გადაადგილებით, დატკეპნა | მ3 | 29.84 |  | 0 | კონტრაქტორის მომსახურება
78-1 | ღორღით (0-31მმ) ფრაქცია | მ3 | 32.824 |  | 0 | კონტრაქტორის მასალა
79 | ჭის ქვეშ ქვიშა-ხრეშოვანი (ფრაქცია 0-56 მმ) ნარევის ბალიშის მოწყობა 10 სმ | მ3 | 7.79 |  | 0 | კონტრაქტორის მომსახურება
79-1 | ქვიშა-ხრეშოვანი ნარევი (ფრაქცია 0-56 მმ) | მ3 | 8.9585 |  | 0 | კონტრაქტორის მასალა
80 | ასფალტობეტონის საფარის აღდგენა სისქით 10 სმ მსხვილმარცვლოვანი 6 სმ, და წვრილმარცვლოვანი 4 სმ | მ2 | 103.08 |  | 0 | კონტრაქტორის მომსახურება
80-1 | ასფალტი მსხვილმარცვლოვანი | ტ | 14.7404 |  | 0 | კონტრაქტორის მასალა
80-2 | ასფალტი წვრილმარცვლოვანი | ტ | 9.8338 |  | 0 | კონტრაქტორის მასალა
80-3 | თხევადი ბიტუმი | ტ | 0.1237 |  | 0 | კონტრაქტორის მასალა
81 | თხრილის კედლების გამაგრება ხის ფარებით | მ2 | 561.1 |  | 0 | კონტრაქტორის მომსახურება
81-1 | ხის კოჭი | მ3 | 2.4127 |  | 0 | კონტრაქტორის მასალა
81-2 | ჩამოუგანავი ფიცარი 40-60 მმ III ხ. | მ3 | 5.3304 |  | 0 | კონტრაქტორის მასალა
82 | ადგილობრივი გრუნტის უკუჩაყრა თხრილში 80 ცხ.ძ. ბულდოზერით 10 მ-ზე გადაადგილებით და დატკეპნა | მ3 | 37.57 |  | 0 | კონტრაქტორის მომსახურება
83 | გაზინტული (გაპოხილი) თოკი ჩობალებისთვის | მ | 55 |  | 0 | კონტრაქტორის მომსახურება
84 | ჭის გარე ზედაპირის ჰიდროიზოლაცია ბიტუმ-ზეთოვანი მასტიკით 2 ფენად | მ2 | 121.8 |  | 0 | კონტრაქტორის მომსახურება
84-1 | ბიტუმ-ზეთოვანი | ტ | 0.29232 |  | 0 | კონტრაქტორის მასალა
85 | ფოლადის მილის შედუღების ადგილის ანტიკოროზიული ლაქით დაფარვა 2 ფენად. | მ2 | 2.5 |  | 0 | კონტრაქტორის მომსახურება
85-1 | ანტიკოროზიული ლაქი | კგ | 1 |  | 0 | კონტრაქტორის მასალა
86 | სასიგნალო ლენტის (შიდა მხრიდან უჟანგავი ზოლით) შეძენა და მოწყობა თხრილში | მ | 136 |  | 0 | კონტრაქტორის მომსახურება
86-1 | მილის სასიგნალო ლენტი |  | 136 |  | 0 | კონტრაქტორის მასალა
87 | საპროექტო ფოლადის დ=600 მმ მილის შეჭრა საპროექტო დ=600 მმ მილზე | ადგ. | 1 |  | 0 | კონტრაქტორის მომსახურება
87-1 | ფოლადის მილი დ=600 (630X10)მმ | მ | 0.6 |  | 0 | gwp
88 | საპროექტო ფოლადის დ=300 მმ მილის შეჭრა არსებულ დ=300 მმ მილზე | ადგ. | 1 |  | 0 | კონტრაქტორის მომსახურება
88-1 | ფოლადის მილი d=300 (325X8) მმ | მ | 0.4 |  | 0 | gwp
89 | საპროექტო ფოლადის დ=300 მმ მილის შეჭრა არსებულ დ=300 მმ მილზე | ადგ. | 1 |  | 0 | კონტრაქტორის მომსახურება
89-1 | ფოლადის მილი d=300 (325X8) მმ | მ | 0.4 |  | 0 | gwp
90 | საპროექტო ფოლადის დ=300 მმ მილის შეჭრა საპროექტო დ=300 მმ მილზე | ადგ. | 1 |  | 0 | კონტრაქტორის მომსახურება
90-1 | ფოლადის მილი d=300 (325X8) მმ | მ | 0.4 |  | 0 | gwp
91 | საპროექტო ფოლადის დ=40 მმ მილის შეჭრა საპროექტო დ=300 მმ მილზე | ადგ. | 1 |  | 0 | კონტრაქტორის მომსახურება
91-1 | ფოლადის მილი d=40 მმ | მ | 0.4 |  | 0 | gwp
92 | საპროექტო ფოლადის დ=300 მმ მილის შეჭრა არსებულ დ=500 მმ მილზე | ადგ. | 2 |  | 0 | კონტრაქტორის მომსახურება
92-1 | ფოლადის მილი d=300 (325X8) მმ | მ | 0.8 |  | 0 | gwp
93 | საპროექტო ფოლადის დ=300 მმ მილის შეჭრა საპროექტო დ=500 მმ მილზე | ადგ. | 1 |  | 0 | კონტრაქტორის მომსახურება
93-1 | ფოლადის მილი d=300 (325X8) მმ | მ | 0.4 |  | 0 | gwp
94 | საპროექტო ფოლადის დ=300 მმ მილის შეჭრა საპროექტო დ=600 მმ მილზე | ადგ. | 2 |  | 0 | კონტრაქტორის მომსახურება
94-1 | ფოლადის მილი d=300 (325X8) მმ | მ | 0.8 |  | 0 | gwp
95 | არსებული სატუმბო სადგურის კედლის ამომტვრევა პნევმო ჩაქუჩით დ=630 მმ მილისათვის (1 ადგ) | მ3 | 0.12463 |  | 0 | კონტრაქტორის მომსახურება
96 | არსებული სატუმბო სადგურის კედლის ამომტვრევა პნევმო ჩაქუჩით დ=530 მმ მილისათვის (2 ადგ) | მ3 | 0.17641 |  | 0 | კონტრაქტორის მომსახურება
97 | არსებული სატუმბო სადგურის ღობის კედელის ამომტვრევა პნევმო ჩაქუჩით დ=325 მმ მილისათვის (1 ადგ) | მ3 | 0.033166 |  | 0 | კონტრაქტორის მომსახურება
98 | საპროექტო დ 300 მმ-იანი დამცლელი მილის დაერთება არსებულ სანიაღვრე ჭაში | ადგ. | 1 |  | 0 | კონტრაქტორის მომსახურება
98-1 | ქვიშა-ცემენტის ხსნარი M-100 | მ3 | 0.05 |  | 0 | კონტრაქტორის მასალა
98-2 | ქვიშა-ცემენტის ხსნარზე წყალშეუღწევადი დანამატი W8 | კგ | 0.5 |  | 0 | კონტრაქტორის მასალა
| სულ პირდაპირი ხარჯები |  |  |  | 0
| ზედნადები ხარჯები |  |  |  | 0
| სულ |  |  |  | 0
| გეგმიური მოგება |  |  |  | 0
| სულ |  |  |  | 0
| დ.ღ.გ. |  |  |  | 0
| სულ |  |  |  | 0