## N1_1 კრებსითი სატენდერო
ვაშლიჯვარში #12 კორპუსის მიმდებარედ წყალარინების ქსელის რეაბილიტაცია
N | სამუშაოს დასახელება | განზ. ერთ. | რაოდენობა | ერთ.ფასი | სულ (ლარი)
1 | 2 | 3 | 4 | 5 | 6 | 7
1 | ასფალტის საფარის კონტურების ჩახერხვა ფრეზით 10 სმ ორ ზოლად | მ | 36 |  | 0 | კონტრაქტორის მომსახურება
2 | ასფალტის საფარის მოხსნა სისქით 10 სმ სანგრევი ჩაქუჩით | მ3 | 73.3367 |  | 0 | კონტრაქტორის მომსახურება
3 | დამტვრეული ასფალტის ნატეხების დატვირთვა ავ/თვითმც. და გატანა | მ3 | 73.3367 |  | 0 | კონტრაქტორის მომსახურება
3.1 | ავტოთვითმცლელით გატანა 18 კმ | ტ | 146.6734 |  | 0 | კონტრაქტორის მომსახურება
4 | IV კატ. გრუნტის დამუშავება ექსკავატორით ჩამჩის მოცულობით 0.5 მ3 ა/მ დატვირთვით | მ3 | 262.536 |  | 0 | კონტრაქტორის მომსახურება
5 | IV კატ. გრუნტის დამუშავება ხელით, გვერდზე დაყრით | მ3 | 38.3276 |  | 0 | კონტრაქტორის მომსახურება
6 | IV კატ. გრუნტის დამუშავება ექსკავატორით ჩამჩის მოცულობით 0.5 მ3 გვერდზე დაყრით | მ3 | 82.412 |  | 0 | კონტრაქტორის მომსახურება
7 | V კატ. გრუნტის დამუშავება ექსკავატორით ჩამჩის მოცულობით 0.5 მ3 ა/მ დატვირთვით | მ3 | 172.474 |  | 0 | კონტრაქტორის მომსახურება
8 | V კატ. გრუნტის დამუშავება ხელით პნევმო ჩაქუჩით, ამოღებული გრუნტის ავტოთვით- მცლელზე დატვირთვა | მ3 | 5.7491 |  | 0 | კონტრაქტორის მომსახურება
9 | V კატ. გრუნტის დამუშავება ხელით პნევმო ჩაქუჩით, ამოღებული გრუნტის გვერდზე დაყრით | მ3 | 13.4146 |  | 0 | კონტრაქტორის მომსახურება
10 | გვერდზე დაყრილი ხელით დამუშავებული გრუნტის დატვირთვა ექსკავატორით ავ/თვითმცლელზე | მ3 | 13.4146 |  | 0 | კონტრაქტორის მომსახურება
11 | VII კატ. გრუნტის დამუშავება კოდალით | მ3 | 57.4913 |  | 0 | კონტრაქტორის მომსახურება
12 | კოდალით დამუშავებული გრუნტის დამუშავება ექსკავატორით ჩამჩის მოცულობით 0.5 მ3 ა/მ დატვირთვით | მ3 | 57.4913 |  | 0 | კონტრაქტორის მომსახურება
13 | VII კატ. გრუნტის დამუშავება ხელით პნევმო ჩაქუჩით, გრუნტის ავტოთვითმცლელზე დატვირთვა | მ3 | 6.3879 |  | 0 | კონტრაქტორის მომსახურება
14 | დამუშავებული გრუნტის გატანა ავტოთვითმცლელებით 18კმ | ტ | 1035.7551 |  | 0 | კონტრაქტორის მომსახურება
15 | ქვიშის (2-5 მმ) ფრაქცია გადა- ადგილება 50 მ-ზე სამშენებლო ობიექტზე მექანიზმის გამოყენებით და თხრილში ჩაყრა | მ3 | 164.598 |  | 0 | კონტრაქტორის მომსახურება
16 | ქვიშის(2-5 მმ) ფრაქცია ჩაყრა (K=0.98-1.25) დატკეპვნით, პლასტმასის მილების ქვეშ 15 სმ, ზემოდან 30 სმ | მ3 | 164.598 |  | 0 | კონტრაქტორის მომსახურება
16-1 | ქვიშა (2-5 მმ) ფრაქცია | მ3 | 181.0578 |  | 0 | კონტრაქტორის მასალა
17 | თხრილის შევსება 20 სმ ღორღით (0-40მმ) ფრაქცია (k=0.98-1.25) მექანიზმის გამოყენებით, 50 მ-ზე გადაადგილებით, დატკეპნა | მ3 | 32.6881 |  | 0 | კონტრაქტორის მომსახურება
17-1 | ღორღით (0-40მმ) ფრაქცია | მ3 | 35.9569 |  | 0 | კონტრაქტორის მასალა
18 | ჭის ქვეშ ქვიშა-ხრეშოვანი (ფრაქცია 0-56 მმ) ნარევის ბალიშის მოწყობა 10 სმ | მ3 | 3.149 |  | 0 | კონტრაქტორის მომსახურება
18-1 | ქვიშა-ხრეშოვანი ნარევი (ფრაქცია 0-56 მმ) | მ3 | 3.6213 |  | 0 | კონტრაქტორის მასალა
19 | თხრილის შევსება ქვიშა-ხრეშოვანი ნარევით (ფრაქცია 0-80 მმ) მექანიზმის გამოყენებით, 50 მ-ზე გადაადგილებით, 10 ტ-იანი პნევმოსვლიანი სატკეპნით (k=0.98-1.25) | მ3 | 282.062 |  | 0 | კონტრაქტორის მომსახურება
19-1 | ქვიშა-ხრეში (0-80)მმ | მ3 | 310.2682 |  | 0 | კონტრაქტორის მასალა
20 | დამუშავებული გრუნტის უკუჩაყრა ბულდოზერით დატკეპვნით | მ3 | 120.744 |  | 0 | კონტრაქტორის მომსახურება
21 | ასფალტობეტონის საფარის მოწყობა სისქით 10 სმ მსხვილმარცვლოვანი 6 სმ, და წვრილმარცვლოვანი 4 სმ | მ2 | 733.367 |  | 0 | კონტრაქტორის მომსახურება
21-1 | ასფალტობეტონი მსხვილმარცვლოვანი 6 სმ | ტ | 104.8715 |  | 0 | კონტრაქტორის მასალა
21-2 | ასფალტობეტონი წვრილმარცვლოვანი 4 სმ | ტ | 69.9632 |  | 0 | კონტრაქტორის მასალა
21-3 | თხევადი ბიტუმი | ტ | 0.88004 |  | 0 | კონტრაქტორის მასალა
22 | ჭის ქვაბულის და თხრილის გამაგრება ხის ფარებით | მ2 | 964.55 |  | 0 | კონტრაქტორის მომსახურება
22-1 | ხის კოჭი | მ3 | 4.1476 |  | 0 | კონტრაქტორის მასალა
22-2 | ჩამოუგანავი ფიცარი 40-60 მმ III ხ. | მ3 | 9.1632 |  | 0 | კონტრაქტორის მასალა
23 | წყალარინების რ/ბ ანაკრები წრიული ჭის D=1500 მმ Hსრ=3550 მმ (1 კომპ) შეძენა-მონტაჟი, რკ/ბ რგოლები კბილებით (იხ. პროექტი), რკ/ბ მრგვალი ძირით, რკ/ბ გადახურვის ფილა (იხ. პროექტი) თუჯის მრგვალი ხუფით (დატვირთვა 25 ტ) ბეტონის ღარი მარკით B-25 (M-350); ჭის ანაკრები ელემენტების გადაბმა განხორციელდეს ქვიშა-ცემენტის ხსნარშით, წყალშეუღწევადი ელემენტის დამატებით, მარკა M-100 W8 | მ3 | 3.5548 |  | 0 | კონტრაქტორის მომსახურება
23-1 | რკ/ბ რგოლი D=1740 მმ / H=1000 მმ ბეტონი B25 (M-350) (პროექტით) | ც | 3 |  | 0 | კონტრაქტორის მასალა
23-2 | რკ/ბ რგოლი D=1740 მმ / H=500 მმ ბეტონი B25 (M-350) (პროექტით) | ც | 1 |  | 0 | კონტრაქტორის მასალა
23-3 | რკ/ბ ძირი D=1740 მმ, ბეტონი B25 (M-350) (პროექტით) | ც | 1 |  | 0 | კონტრაქტორის მასალა
23-4 | რკ/ბ გადახურვის ფილა მრგვალი D=1740 მმ ბეტონი B25 (M-350) (პროექტით) | ც | 1 |  | 0 | კონტრაქტორის მასალა
23-5 | თუჯის ჩარჩო ხუფი 65 სმ | ც | 1 |  | 0 | gwp
23-6 | ბეტონის ღარის მოწყობა, ბეტონით მარკა B25 (M-350) | მ3 | 0.79481 |  | 0 | კონტრაქტორის მასალა
23-7 | ქვიშა-ცემენტის ხსნარი M-100 | მ3 | 0.31638 |  | 0 | კონტრაქტორის მასალა
23-8 | ქვიშა-ცემენტის ხსნარზე წყალშეუღწევადი დანამატი W8 | კგ | 3.1638 |  | 0 | კონტრაქტორის მასალა
24 | წყალარინების რ/ბ ანაკრები წრიული ჭის D=1000 მმ Hსაშ.=2750 მმ (1 კომპ) შეძენა-მონტაჟი, რკ/ბ მრგვალი ძირის ფილა, რკ/ბ რგოლები კბილებით, რკ/ბ მრგვალი გადახურვის ფილა; ბეტონი B25 (M-350), თუჯის მრგვალი ხუფით (დატვირთვა 25 ტ), ბეტონის ღარი მარკით B-25 (M-350) ჭის ანაკრები ელემენტების გადაბმა ქვიშა-ცემენტის ხსნარ- შით, წყალშეუღწევადი ელემენტის დამატებით, მარკა M-100 W8 (იხ. პროექტი) | მ3 | 1.4333 |  | 0 | კონტრაქტორის მომსახურება
24-1 | რკ/ბ რგოლი კბილებით D=1000 მმ / H=1000 მმ (იხ. პროექტი) | ც | 2 |  | 0 | კონტრაქტორის მასალა
24-2 | რკ/ბ რგოლი კბილებით D=1000 მმ / H=500 მმ (იხ. პროექტი) | ც | 1 |  | 0 | კონტრაქტორის მასალა
24-3 | რკ/ბ ძირის მრგვალი ფილა D=1000 მმ (იხ. პროექტი) | ც | 1 |  | 0 | კონტრაქტორის მასალა
24-4 | რკ/ბ გადახურვის მრგვალი ფილა D=1200 მმ ბეტონი B25 (M-350) (იხ. პროექტი) | ც | 1 |  | 0 | კონტრაქტორის მასალა
24-5 | თუჯის ჩარჩო ხუფით 65 სმ | ც | 1 |  | 0 | gwp
24-6 | ბეტონის ღარის მოწყობა, ბეტონით მარკა B25 (M-350) | მ3 | 0.314 |  | 0 | კონტრაქტორის მასალა
24-7 | ქვიშა-ცემენტის ხსნარი M-100 | მ3 | 0.12756 |  | 0 | კონტრაქტორის მასალა
24-8 | ქვიშა-ცემენტის ხსნარზე წყალშეუღწევადი დანამატი W8 | კგ | 1.2756 |  | 0 | კონტრაქტორის მასალა
25 | წყალარინების რ/ბ ანაკრები წრიული ჭის D=1000 მმ Hსაშ.=2600 მმ (1 კომპ) შეძენა-მონტაჟი, რკ/ბ მრგვალი ძირის ფილა, რკ/ბ რგოლები კბილებით, რკ/ბ მრგვალი გადახურვის ფილა; ბეტონი B25 (M-350), თუჯის მრგვალი ხუფით (დატვირთვა 25 ტ), ბეტონის ღარი მარკით B-25 (M-350) ჭის ანაკრები ელემენტების გადაბმა ქვიშა-ცემენტის ხსნარ- შით, წყალშეუღწევადი ელემენტის დამატებით, მარკა M-100 W8 (იხ. პროექტი) | მ3 | 1.4333 |  | 0 | კონტრაქტორის მომსახურება
25-1 | რკ/ბ რგოლი კბილებით D=1000 მმ / H=1000 მმ (იხ. პროექტი) | ც | 2 |  | 0 | კონტრაქტორის მასალა
25-2 | რკ/ბ რგოლი კბილებით D=1000 მმ / H=500 მმ (იხ. პროექტი) | ც | 1 |  | 0 | კონტრაქტორის მასალა
25-3 | რკ/ბ ძირის მრგვალი ფილა D=1000 მმ (იხ. პროექტი) | ც | 1 |  | 0 | კონტრაქტორის მასალა
25-4 | რკ/ბ გადახურვის მრგვალი ფილა D=1200 მმ ბეტონი B25 (M-350) (იხ. პროექტი) | ც | 1 |  | 0 | კონტრაქტორის მასალა
25-5 | თუჯის ჩარჩო ხუფით 65 სმ | ც | 1 |  | 0 | gwp
25-6 | ბეტონის ღარის მოწყობა, ბეტონით მარკა B25 (M-350) | მ3 | 0.35325 |  | 0 | კონტრაქტორის მასალა
25-7 | ქვიშა-ცემენტის ხსნარი M-100 | მ3 | 0.12756 |  | 0 | კონტრაქტორის მასალა
25-8 | ქვიშა-ცემენტის ხსნარზე წყალშეუღწევადი დანამატი W8 | კგ | 1.2756 |  | 0 | კონტრაქტორის მასალა
26 | წყალარინების რ/ბ ანაკრები წრიული ჭის D=1000 მმ Hსაშ.=1750 მმ (1 კომპ) შეძენა-მონტაჟი, რკ/ბ მრგვალი ძირის ფილა, რკ/ბ რგოლები კბილებით, რკ/ბ მრგვალი გადახურვის ფილა; ბეტონი B25 (M-350), თუჯის მრგვალი ხუფით (დატვირთვა 25 ტ), ბეტონის ღარი მარკით B-25 (M-350) ჭის ანაკრები ელემენტების გადაბმა ქვიშა-ცემენტის ხსნარ- შით, წყალშეუღწევადი ელემენტის დამატებით, მარკა M-100 W8 (იხ. პროექტი) | მ3 | 1.1233 |  | 0 | კონტრაქტორის მომსახურება
26-1 | რკ/ბ რგოლი კბილებით D=1000 მმ / H=1000 მმ (იხ. პროექტი) | ც | 1 |  | 0 | კონტრაქტორის მასალა
26-2 | რკ/ბ რგოლი კბილებით D=1000 მმ / H=500 მმ (იხ. პროექტი) | ც | 1 |  | 0 | კონტრაქტორის მასალა
26-3 | რკ/ბ ძირის მრგვალი ფილა D=1000 მმ (იხ. პროექტი) | ც | 1 |  | 0 | კონტრაქტორის მასალა
26-4 | რკ/ბ გადახურვის მრგვალი ფილა D=1200 მმ ბეტონი B25 (M-350) (იხ. პროექტი) | ც | 1 |  | 0 | კონტრაქტორის მასალა
26-5 | თუჯის ჩარჩო ხუფით 65 სმ | ც | 1 |  | 0 | gwp
26-6 | ბეტონის ღარის მოწყობა, ბეტონით მარკა B25 (M-350) | მ3 | 0.35325 |  | 0 | კონტრაქტორის მასალა
26-7 | ქვიშა-ცემენტის ხსნარი M-100 | მ3 | 0.099969 |  | 0 | კონტრაქტორის მასალა
26-8 | ქვიშა-ცემენტის ხსნარზე წყალშეუღწევადი დანამატი W8 | კგ | 0.99969 |  | 0 | კონტრაქტორის მასალა
27 | წყალარინების რ/ბ ანაკრები წრიული ჭის D=1000 მმ Hსაშ.=1250 მმ (1 კომპ) შეძენა-მონტაჟი, რკ/ბ მრგვალი ძირის ფილა, რკ/ბ რგოლები კბილებით, რკ/ბ მრგვალი გადახურვის ფილა; ბეტონი B25 (M-350), თუჯის მრგვალი ხუფით (დატვირთვა 25 ტ), ბეტონის ღარი მარკით B-25 (M-350) ჭის ანაკრები ელემენტების გადაბმა ქვიშა-ცემენტის ხსნარ- შით, წყალშეუღწევადი ელემენტის დამატებით, მარკა M-100 W8 (იხ. პროექტი) | მ3 | 0.95325 |  | 0 | კონტრაქტორის მომსახურება
27-1 | რკ/ბ რგოლი კბილებით D=1000 მმ / H=1000 მმ (იხ. პროექტი) | ც | 1 |  | 0 | კონტრაქტორის მასალა
27-2 | რკ/ბ ძირის მრგვალი ფილა D=1000 მმ (იხ. პროექტი) | ც | 1 |  | 0 | კონტრაქტორის მასალა
27-3 | რკ/ბ გადახურვის მრგვალი ფილა D=1200 მმ ბეტონი B25 (M-350) (იხ. პროექტი) | ც | 1 |  | 0 | კონტრაქტორის მასალა
27-4 | თუჯის ჩარჩო ხუფით 65 სმ | ც | 1 |  | 0 | gwp
27-5 | ბეტონის ღარის მოწყობა, ბეტონით მარკა B25 (M-350) | მ3 | 0.35325 |  | 0 | კონტრაქტორის მასალა
27-6 | ქვიშა-ცემენტის ხსნარი M-100 | მ3 | 0.084839 |  | 0 | კონტრაქტორის მასალა
27-7 | ქვიშა-ცემენტის ხსნარზე წყალშეუღწევადი დანამატი W8 | კგ | 0.84839 |  | 0 | კონტრაქტორის მასალა
28 | წყალარინების რ/ბ ანაკრები წრიული ჭის D=1000 მმ Hსაშ.=2350 მმ (1 კომპ) შეძენა-მონტაჟი, რკ/ბ მრგვალი ძირის ფილა, რკ/ბ რგოლები კბილებით, რკ/ბ მრგვალი გადახურვის ფილა; ბეტონი B25 (M-350), თუჯის მრგვალი ხუფით (დატვირთვა 25 ტ), ბეტონის ღარი მარკით B-25 (M-350) ჭის ანაკრები ელემენტების გადაბმა ქვიშა-ცემენტის ხსნარ- შით, წყალშეუღწევადი ელემენტის დამატებით, მარკა M-100 W8 (იხ. პროექტი) | მ3 | 1.4333 |  | 0 | კონტრაქტორის მომსახურება
28-1 | რკ/ბ რგოლი კბილებით D=1000 მმ / H=1000 მმ (იხ. პროექტი) | ც | 2 |  | 0 | კონტრაქტორის მასალა
28-2 | რკ/ბ რგოლი კბილებით D=1000 მმ / H=500 მმ (იხ. პროექტი) | ც | 1 |  | 0 | კონტრაქტორის მასალა
28-3 | რკ/ბ ძირის მრგვალი ფილა D=1000 მმ (იხ. პროექტი) | ც | 1 |  | 0 | კონტრაქტორის მასალა
28-4 | რკ/ბ გადახურვის მრგვალი ფილა D=1200 მმ ბეტონი B25 (M-350) (იხ. პროექტი) | ც | 1 |  | 0 | კონტრაქტორის მასალა
28-5 | თუჯის ჩარჩო ხუფით 65 სმ | ც | 1 |  | 0 | gwp
28-6 | ბეტონის ღარის მოწყობა, ბეტონით მარკა B25 (M-350) | მ3 | 0.35325 |  | 0 | კონტრაქტორის მასალა
28-7 | ქვიშა-ცემენტის ხსნარი M-100 | მ3 | 0.12756 |  | 0 | კონტრაქტორის მასალა
28-8 | ქვიშა-ცემენტის ხსნარზე წყალშეუღწევადი დანამატი W8 | კგ | 1.2756 |  | 0 | კონტრაქტორის მასალა
29 | ჭის გარე ზედაპირის ჰიდროიზოლაცია ბიტუმ-ზეთოვანი მასტიკით 2 ფენად | მ2 | 118.535 |  | 0 | კონტრაქტორის მომსახურება
29-1 | ბიტუმ-ზეთოვანი | ტ | 0.28448 |  | 0 | კონტრაქტორის მასალა
30 | პოლიეთილენის გოფრირებული მილის შეძენა, მოწყობა SN8 d=300მმ, მილძაბრა ბოლოთი, გამოცდა ჰერმეტულობაზე | მ | 218 |  | 0 | კონტრაქტორის მომსახურება
30-1 | პოლიეთილენის გოფრირებული მილი წყალარინების SN8 d=300 მმ | მ | 220.18 |  | 0 | gwp
31 | პოლიეთილენის მილი SN8 დ=300 მმ გამოცდა ჰერმეტულობაზე | მ | 218 |  | 0 | კონტრაქტორის მომსახურება
31-1 | წყალი | მ | 15.478 |  | 0 | gwp
32 | პოლიეთილენის გოფრირებული ქუროს d=300 მმ (რეზინის საფენებით) შეძენა და მოწყობა | ც | 15 |  | 0 | კონტრაქტორის მომსახურება
32-1 | შემაერთებელი გოფრირებული ქურო d=300 მმ | ც | 15 |  | 0 | gwp
32-2 | შემაერთებელი გოფრირებული ქუროსთვის რეზინის საფენი d=300 მმ | ც | 30 |  | 0 | gwp
33 | სასიგნალო ლენტის (შიდა მხრიდან უჟანგავი ზოლით) შეძენა და მოწყობა თხრილში | მ | 218 |  | 0 | კონტრაქტორის მომსახურება
33-1 | სასიგნალო ლენტი | მ | 218 |  | 0 | კონტრაქტორის მასალა
34 | საპროექტო d=300 მმ მილის შეჭრა საპროექტო ჭაში | ადგ. | 12 |  | 0 | კონტრაქტორის მომსახურება
34-1 | ქვიშა-ცემენტის ხსნარი M-100 | მ3 | 0.6 |  | 0 | კონტრაქტორის მასალა
34-2 | ქვიშა-ცემენტის ხსნარზე წყალშეუღწევადი დანამატი W8 | კგ | 6 |  | 0 | კონტრაქტორის მასალა
35 | საპროექტო d=300 მმ მილის შეჭრა არსებულ ჭაში | ადგ. | 2 |  | 0 | კონტრაქტორის მომსახურება
35-1 | ქვიშა-ცემენტის ხსნარი M-100 | მ3 | 0.1 |  | 0 | კონტრაქტორის მასალა
35-2 | ქვიშა-ცემენტის ხსნარზე წყალშეუღწევადი დანამატი W8 | კგ | 1 |  | 0 | კონტრაქტორის მასალა
36 | არსებული წყალსადენის მილის დამაგრება საპროექტო თხრილში | მ | 25 |  | 0 | კონტრაქტორის მომსახურება
37 | არსებული კაბელების დამაგრება საპროექტო თხრილში | მ | 50 |  | 0 | კონტრაქტორის მომსახურება
38 | არსებული ასბესტის მილის დემონტაჟი d=300 მმ | მ | 30 |  | 0 | კონტრაქტორის მომსახურება
39 | დემონტირებული ასბესტის მილების დატვირთვა ავტოთვითმცლელზე და გატანა სამშენებლო მოედნიდან | ტ | 1.722 |  | 0 | კონტრაქტორის მომსახურება
39.1 | ავტოთვითმცლელით გატანა 18 კმ | ტ | 1.722 |  | 0 | კონტრაქტორის მომსახურება
40 | არსებული კანალიზაციის d=300მმ მილის ამოვსება ბეტონის ხსნარით მარკა M-50 (B3.5) | მ3 | 12.5051 |  | 0 | კონტრაქტორის მომსახურება
40-1 | ბეტონი მარკა M-50 (B-3.5) | მ3 | 12.6927 |  | 0 | კონტრაქტორის მასალა
40-2 | ფოლადის მოლი d=150მმ | მ | 4.1517 |  | 0 | კონტრაქტორის მასალა
41 | არსებული რ/ბ ანაკრები წრიული ჭის D=1500 მმ H=4250 მმ (1 კომპ) დემონტაჟი (ჭის ხუფის დასაწყობება) | მ3 | 3.7948 |  | 0 | კონტრაქტორის მომსახურება
42 | არსებული რ/ბ ანაკრები წრიული ჭის D=1000 მმ H=2650 მმ (1 კომპ) დემონტაჟი (ჭის ხუფის დასაწყობება) | მ3 | 1.394 |  | 0 | კონტრაქტორის მომსახურება
43 | დემონტირებული რკ. ბეტონის ჭების ნატეხების ავტოთვითმცლე- ლზე დატვირთვა და გადმოტვი- რთვა | ტ | 12.972 |  | 0 | კონტრაქტორის მომსახურება
43.1 | ავტოთვითმცლელით გატანა 18კმ | ტ | 12.972 |  | 0 | კონტრაქტორის მომსახურება
44 | დემონტირებული ჭის ხუფების დატვირთვა ავტოთვითმცლელზე გატანა და გადმოტვირთვა (დასაწყობება) (2 ცალი) | ტ | 0.138 |  | 0 | კონტრაქტორის მომსახურება
44.1 | ავტოთვითმცლელით გატანა 8 კმ | ტ | 0.138 |  | 0 | კონტრაქტორის მომსახურება
45 | საპროექტო პოლიეთილენის გოფრირებული მილის SN 4 d=200 მმ მოწყობა ზედმეტი და გამოყენე- ბული წყლის (რეცხვა) გადამღვრე-ლისათვის ჩართვა სანიაღვრეში | მ | 35 |  | 0 | კონტრაქტორის მომსახურება
45-1 | პოლიეთილენის პოლიეთილენის გოფრირებული მილი SN 4 d=200 მმ | მ | 35.35 |  | 0 | gwp
46 | არსებული d=300 მმ მილის დახშობა მრავალჯერადი გამოყენების პნევმო ბალიშებით. მონტაჟი და დემონტაჟი | ადგ. | 2 |  | 0 | კონტრაქტორის მომსახურება
46-1 | დამხშობი გასაბერი ბალიში d=300მმ მილისთვის | ც | 0.23 |  | 0 | კონტრაქტორის მასალა
| სულ პირდაპირი ხარჯები |  |  |  | 0
| ზედნადები ხარჯები |  |  |  | 0
| სულ |  |  |  | 0
| გეგმიური მოგება |  |  |  | 0
| სულ |  |  |  | 0
| დ.ღ.გ. |  |  |  | 0
| სულ |  |  |  | 0