## N1-1კრებსითი სატენდერო
წავკისის სატუმბო სადგურისათვის დამოუკიდებელი შემწოვი ქსელის მოწყობა
N | სამუშაოს დასახელება | განზ. ერთ. | რაოდენობა | ერთ.ფასი | სულ (ლარი)
1 | 2 | 3 | 4 | 5 | 6 | 7
1 | VI კატ. გრუნტის დამუშავება ექსკავატორი-კოდალით, შემდგომ 0.5 მ3 ჩამჩის ტევადობის ექსკავატორით ავტოთვითმცლელზე დატვირთვით | მ3 | 265.35 |  | 0 | კონტრაქტორის მომსახურება
1-1 | ღორღი | მ3 | 0.018575 |  | 0 | კონტრაქტორის მასალა
2 | VI კატ. გრუნტის დამუშავება სანგრევი ჩაქუჩით | მ3 | 113.73 |  | 0 | კონტრაქტორის მომსახურება
3 | სანგრევი ჩაქუჩით დამუშავებული გრუნტის დატვირთვა ექსკავატორით ავ/თვითმცლელზე | მ3 | 113.73 |  | 0 | კონტრაქტორის მომსახურება
4 | IV კატ. გრუნტის დამუშავება ექსკავატორით ჩამჩის მოცულობით 0.5 მ3 და დატვირთვა ავტოთვითმცლელზე | მ3 | 175.49 |  | 0 | კონტრაქტორის მომსახურება
4-1 | ღორღი | მ3 | 0.0001706 |  | 0 | კონტრაქტორის მასალა
5 | IV კატ. გრუნტის დამუშავება ექსკავატორით ჩამჩის მოცულობით 0.5 მ3, გვერდზე დაყრა | მ3 | 127.77 |  | 0 | კონტრაქტორის მომსახურება
6 | IV კატ. გრუნტის დამუშავება ხელით, ავტოთვითმცლელზე დატვირთვით | მ3 | 22.743 |  | 0 | კონტრაქტორის მომსახურება
7 | IV კატ. გრუნტის დამუშავება ხელით, გვერდზე დაყრით | მ3 | 53.067 |  | 0 | კონტრაქტორის მომსახურება
8 | გვერდზე დაყრილი გრუნტის დატვირთვა ექსკავატორით ავ/თვითმცლელზე | მ3 | 53.067 |  | 0 | კონტრაქტორის მომსახურება
9 | დატვირთული გრუნტის გადაადგილება ავტოთვითმცლელით 200 მეტრში და გადმოტვირთვა | ტ | 1248.195 |  | 0 | კონტრაქტორის მომსახურება
10 | ავტთვითმცლელიდან ჩამოცლილი ადგილობრივი გრუნტის ადგილზე მოსწორება 80 ცხ.ძ. ბულდოზერით 10 მ-ზე გადაადგილებით | მ3 | 630.38 |  | 0 | კონტრაქტორის მომსახურება
11 | ქვიშის (2-5 მმ) ფრაქცია გადა- ადგილება 50 მ-ზე სამშენებლო ობიექტზე მექანიზმის გამოყენებით და თხრილში ჩაყრა | მ3 | 98.11 |  | 0 | კონტრაქტორის მომსახურება
12 | ქვიშის(2-5 მმ) ფრაქცია ჩაყრა (K=0.98-1.25) დატკეპვნით, პლასტმასის მილების ქვეშ 15 სმ, ზემოდან 30 სმ | მ3 | 98.11 |  | 0 | კონტრაქტორის მომსახურება
12-1 | ქვიშა (2-5 მმ) ფრაქცია | მ3 | 107.921 |  | 0 | კონტრაქტორის მასალა
13 | ჭის ქვეშ ქვიშა-ხრეშოვანი (ფრაქცია 0-56 მმ) ნარევის ბალიშის მოწყობა 10 სმ | მ3 | 8 |  | 0 | კონტრაქტორის მომსახურება
13-1 | ქვიშა-ხრეშოვანი ნარევი (ფრაქცია 0-56 მმ) | მ3 | 9.2 |  | 0 | კონტრაქტორის მასალა
14 | ადგილობრივი გრუნტის უკუჩაყრა თხრილში 80 ცხ.ძ. ბულდოზერით 10 მ-ზე გადაადგილებით და დატკეპნა | მ3 | 127.77 |  | 0 | კონტრაქტორის მომსახურება
15 | თხრილის შევსება ქვიშა-ხრეშოვანი ნარევით (ფრაქცია 0-80 მმ) მექანიზმის გამოყენებით, 50 მ-ზე გადაადგილებით, 10 ტ-იანი პნევმოსვლიანი სატკეპნით (k=0.98-1.25) დატკეპნა 30 სმ-იან ფენებად | მ3 | 464.83 |  | 0 | კონტრაქტორის მომსახურება
15-1 | ქვიშა-ხრეში (0-80)მმ | მ3 | 511.313 |  | 0 | კონტრაქტორის მასალა
16 | სპირალური ფოლადის მილის დ=630/6 მმ (ქარხნული ანტიკოროზიული იზოლაციით) შეძენა-მონტაჟი | მ | 240 |  | 0 | კონტრაქტორის მომსახურება
16-1 | სპირალური ფოლადის მილის დ=630/6 მმ (ქარხნული ანტიკოროზიული იზოლაციით) | მ | 240.72 |  | 0 | gwp
17 | სპირალური ფოლადის მილის დ=630/6 მმ (ქარხნული ანტიკოროზიული იზოლაციით), ჰიდრავლიკური გამოცდა | მ | 240 |  | 0 | კონტრაქტორის მომსახურება
| წყალი | მ | 67.92 |  | 0 | კონტრაქტორის მომსახურება
18 | სპირალური ფოლადის მილის დ=630/6 მმ (ქარხნული ანტიკოროზიული იზოლაციით) გარეცხვა ქლორიანი წყლით | მ | 240 |  | 0 | კონტრაქტორის მომსახურება
18-1 | წყალი | მ³ | 813.6 |  | 0 | gwp
19 | სპირალური ფოლადის მილის დ=530/8 მმ (ქარხნული ანტიკოროზიული იზოლაციით) შეძენა-მონტაჟი | მ | 35 |  | 0 | კონტრაქტორის მომსახურება
19-1 | ერთსწორშოვიანი ფოლადის მილი დ530/8 მმ | მ | 34.825 |  | 0 | gwp
20 | სპირალური ფოლადის მილის დ=530/8 მმ, ჰიდრავლიკური გამოცდა | მ | 35 |  | 0 | კონტრაქტორის მომსახურება
| წყალი | მ | 9.905 |  | 0 | კონტრაქტორის მომსახურება
21 | სპირალური ფოლადის მილის დ=530/8 მმ (ქარხნული ანტიკოროზიული იზოლაციით) გარეცხვა ქლორიანი წყლით | მ | 35 |  | 0 | კონტრაქტორის მომსახურება
21-1 | წყალი | მ³ | 82.6 |  | 0 | gwp
22 | სპირალური ფოლადის მილის დ=426/6 მმ ქარხნული იზოლაციით) შეძენა-მონტაჟი | მ | 3 |  | 0 | კონტრაქტორის მომსახურება
22-1 | სპირალური ფოლადის მილი დ426/6 მმ | მ | 2.985 |  | 0 | კონტრაქტორის მასალა
23 | სპირალური ფოლადის მილის დ=426/6 მმ, ჰიდრავლიკური გამოცდა | მ | 3 |  | 0 | კონტრაქტორის მომსახურება
| წყალი | მ | 0.378 |  | 0 | კონტრაქტორის მომსახურება
24 | სპირალური ფოლადის მილის დ=426/6 მმ (ქარხნული ანტიკოროზიული იზოლაციით) გარეცხვა ქლორიანი წყლით | მ | 3 |  | 0 | კონტრაქტორის მომსახურება
24-1 | წყალი | მ³ | 4.53 |  | 0 | gwp
25 | წყალსადენის პოლიეთილენის მილის PE 100 SDR 11 PN16 დ=355 მმ შეძენა, მონტაჟი (პირაპირა შედუღებით) | მ | 180 |  | 0 | კონტრაქტორის მომსახურება
25-1 | წყალსადენის პოლიეთილენის მილის PE 100 SDR 11 PN16 დ=355 მმ | მ | 181.8 |  | 0 | gwp
26 | წყალსადენის პოლიეთილენის მილის PE 100 SDR 11 PN16 დ=355 მმ, ჰიდრავლიკური გამოცდა | მ | 180 |  | 0 | კონტრაქტორის მომსახურება
26-1 | წყალი | მ | 17.46 |  | 0 | gwp
27 | წყალსადენის პოლიეთილენის მილის PE 100 SDR 11 PN16 დ=355 მმ გარეცხვა ქლორიანი წყლით | მ | 180 |  | 0 | კონტრაქტორის მომსახურება
27-1 | წყალი | მ³ | 207 |  | 0 | gwp
28 | წყალსადენის პოლიეთილენის მილის შეძენა, მონტაჟი- PE 100 SDR 11 PN 16 დ=63 მმ | მ | 10 |  | 0 | კონტრაქტორის მომსახურება
28-1 | წყალსადენის პოლიეთილენის მილი PE100 SDR 11 PN 16 დ=63 მმ | მ | 10.1 |  | 0 | gwp
29 | წყალსადენის პოლიეთილენის მილის PE 100 SDR 11 PN16 დ=63 მმ ჰიდრავლიკური გამოცდა | მ | 10 |  | 0 | კონტრაქტორის მომსახურება
29-1 | წყალი | მ | 0.0198 |  | 0 | gwp
30 | წყალსადენის პოლიეთილენის მილის გარეცხვა ქლორიანი წყლით PE 100 SDR 11 PN 16 დ=63 მმ | მ | 10 |  | 0 | კონტრაქტორის მომსახურება
30-1 | წყალი | მ³ | 0.311 |  | 0 | gwp
31 | სპირალური ფოლადის მილის დ=350/6 მმ (ქარხნული ანტიკოროზიული იზოლაციით) შეძენა-მონტაჟი, ჰიდრავლიკური გამოცდით | მ | 10 |  | 0 | კონტრაქტორის მომსახურება
31-1 | სპირალური ფოლადის მილი ქარხნული ანტიკოროზიული იზოლოციით დ350/6 მმ | მ | 9.95 |  | 0 | კონტრაქტორის მასალა
32 | სპირალური ფოლადის მილის დ=350/6 მმ, ჰიდრავლიკური გამოცდა | მ | 10 |  | 0 | კონტრაქტორის მომსახურება
32-1 | წყალი | მ | 0.97 |  | 0 | gwp
33 | სპირალური ფოლადის მილის დ=350/6 მმ (ქარხნული ანტიკოროზიული იზოლაციით) გარეცხვა ქლორიანი წყლით | მ | 10 |  | 0 | კონტრაქტორის მომსახურება
33-1 | წყალი | მ³ | 11.5 |  | 0 | gwp
34 | სპირალური ფოლადის მილის დ=300/6 მმ (ქარხნული ანტიკოროზიული იზოლაციით) შეძენა-მონტაჟი, ჰიდრავლიკური გამოცდით | მ | 20 |  | 0 | კონტრაქტორის მომსახურება
34-1 | სპირალური ფოლადის მილი დ300/6 მმ | მ | 19.9 |  | 0 | კონტრაქტორის მასალა
35 | სპირალური ფოლადის მილის დ=300/6 მმ, ჰიდრავლიკური გამოცდა | მ | 20 |  | 0 | კონტრაქტორის მომსახურება
35-1 | წყალი | მ | 1.94 |  | 0 | gwp
36 | სპირალური ფოლადის მილის დ=300/6 მმ (ერთმაგი გარე ანტიკოროზიული იზოლაციით) გარეცხვა ქლორიანი წყლით | მ | 20 |  | 0 | კონტრაქტორის მომსახურება
36-1 | წყალი | მ³ | 16.36 |  | 0 | gwp
37 | სპირალური ფოლადის მილის დ=250/5 მმ (ერთმაგი გარე ანტიკოროზიული იზოლაციით) შეძენა-მონტაჟი, ჰიდრავლიკური გამოცდით | მ | 15 |  | 0 | კონტრაქტორის მომსახურება
37-1 | სპირალური ფოლადის მილი დ250/5 მმ | მ | 14.925 |  | 0 | კონტრაქტორის მასალა
38 | სპირალური ფოლადის მილის დ=250/5 მმ, ჰიდრავლიკური გამოცდა | მ | 15 |  | 0 | კონტრაქტორის მომსახურება
| წყალი | მ | 0.741 |  | 0 | კონტრაქტორის მომსახურება
39 | სპირალური ფოლადის მილის დ=250/5 მმ (ერთმაგი გარე ანტიკოროზიული იზოლაციით) გარეცხვა ქლორიანი წყლით | მ | 15 |  | 0 | კონტრაქტორის მომსახურება
39-1 | წყალი | მ³ | 8.82 |  | 0 | gwp
40 | სპირალური ფოლადის მილის დ=200/5 მმ (ქარხნული ანტიკოროზიული იზოლაციით) შეძენა-მონტაჟი, ჰიდრავლიკური გამოცდით | მ | 65 |  | 0 | კონტრაქტორის მომსახურება
40-1 | სპირალური ფოლადის მილი დ200/5 მმ | მ | 64.935 |  | 0 | კონტრაქტორის მასალა
41 | სპირალური ფოლადის მილის დ=200/5 მმ, ჰიდრავლიკური გამოცდა | მ | 65 |  | 0 | კონტრაქტორის მომსახურება
41-1 | წყალი | მ | 2.041 |  | 0 | gwp
42 | სპირალური ფოლადის მილის დ=200/5 მმ (ქარხნული ანტიკოროზიული იზოლაციით) გარეცხვა ქლორიანი წყლით | მ | 65 |  | 0 | კონტრაქტორის მომსახურება
42-1 | წყალი | მ³ | 24.505 |  | 0 | gwp
43 | საპრ ფოლადის დ=200/5 მილის გადაერთება საპროექტო დ=920 მმ მილზე (მიდუღებით) | ადგ. | 1 |  | 0 | კონტრაქტორის მომსახურება
43-1 | სპირალური ფოლადის მილი დ200/5 მმ | მ | 0.4 |  | 0 | კონტრაქტორის მასალა
44 | საპრ ფოლადის დ=300/6 მილის გადაერთება არსებულ დ=500 მმ მილზე (მიდუღებით) | ადგ. | 1 |  | 0 | კონტრაქტორის მომსახურება
44-1 | სპირალური ფოლადის მილი დ300/6 მმ | მ | 0.4 |  | 0 | კონტრაქტორის მასალა
45 | საპრ ფოლადის დ=300/6 მილის გადაერთება არსებულ დ=300 მმ მილზე (მიდუღებით) | ადგ. | 2 |  | 0 | კონტრაქტორის მომსახურება
45-1 | სპირალური ფოლადის მილი დ300/6 მმ | მ | 0.8 |  | 0 | კონტრაქტორის მასალა
46 | საპრ ფოლადის დ=250/5 მილის გადაერთება არსებულ დ=250 მმ მილზე (მიდუღებით) | ადგ. | 1 |  | 0 | კონტრაქტორის მომსახურება
46-1 | სპირალური ფოლადის მილი დ250/5 მმ | მ | 0.4 |  | 0 | კონტრაქტორის მასალა
47 | საპრ ფოლადის დ=200/5 მილის გადაერთება არსებულ დ=200 მმ მილზე (მიდუღებით) | ადგ. | 2 |  | 0 | კონტრაქტორის მომსახურება
47-1 | სპირალური ფოლადის მილი დ200/5 მმ | მ | 0.8 |  | 0 | კონტრაქტორის მასალა
48 | საპრ ფოლადის დ=350/6 მილის გადაერთება არსებულ დ=350 მმ მილზე (მიდუღებით) | ადგ. | 1 |  | 0 | კონტრაქტორის მომსახურება
48-1 | სპირალური ფოლადის მილი დ350/6 მმ | მ | 0.4 |  | 0 | კონტრაქტორის მასალა
49 | საპრ. პოლიეთილენის დ=355 მილის გადაერთება არსებულ დ=350 მმ მილზე | ადგ. | 1 |  | 0 | კონტრაქტორის მომსახურება
49-1 | წყალსადენის პოლიეთილენის მილის PE 100 SDR 11 PN16 დ=355 მმ | მ | 0.4 |  | 0 | gwp
50 | საპროექტო პოლიეთილენის მილის PE100 SDR13.6 PN10 დ=200 მმ მოწყობა ზედმეტი და გამოყენებული წყლის (რეცხვა) გადამღვრელისთვის | მ | 50 |  | 0 | კონტრაქტორის მომსახურება
50-1 | პოლიეთილენის მილი PE100 SDR13.6 PN10 დ=200 მმ | მ | 50.5 |  | 0 | gwp
51 | წყალსადენის რ/ბ ანაკრები წრიული ჭის D=1000 მმ Hსრ=1.8 მ B-25 (M-350) (1 კომპ) შეძენა-მონტაჟი, რკ/ბ რგოლები კბილებით (იხ. პროექტი), რკ/ბ მრგვალი ძირით, რკ/ბ გადახურვის ფილა (იხ. პროექტი) თუჯის მრგვალი ხუფით (დატვირთვა 25 ტ); ჭის ანაკრები ელემენტების გადაბმა განხორციელდეს ქვიშა-ცემენტის ხსნარშით, წყალშეუღწევადი ელემენტის დამატებით, მარკა M-100 W8 | მ3 | 0.7664 |  | 0 | კონტრაქტორის მომსახურება
51-1 | რკ/ბ რგოლი კბილებით D=1000 მმ / H=1000 მმ (იხ. პროექტი) | ც | 1 |  | 0 | კონტრაქტორის მასალა
51-2 | რკ/ბ რგოლი კბილებით D=1000 მმ / H=500 მმ (იხ. პროექტი) | ც | 1 |  | 0 | კონტრაქტორის მასალა
51-3 | რკ/ბ ძირის მრგვალი ფილა D=1000 მმ (იხ. პროექტი) | ც | 1 |  | 0 | კონტრაქტორის მასალა
51-4 | რკ/ბ გადახურვის მრგვალი ფილა D=1200 მმ ბეტონი B25 (M-350) (იხ. პროექტი) | ც | 1 |  | 0 | კონტრაქტორის მასალა
51-5 | თუჯის ჩარჩო ხუფით 65 სმ | ც | 1 |  | 0 | gwp
51-6 | ქვიშა-ცემენტის ხსნარი M-100 | მ3 | 0.06821 |  | 0 | კონტრაქტორის მასალა
51-7 | ქვიშა-ცემენტის ხსნარზე წყალშეუღწევადი დანამატი W8 | კგ | 0.6821 |  | 0 | კონტრაქტორის მასალა
52 | წყალსადენის რ/ბ ანაკრები წრიული ჭის D=1500 მმ Hსრ=1.8 მ B-25 (M-350) (1 კომპ) შეძენა-მონტაჟი, რკ/ბ რგოლები კბილებით (იხ. პროექტი), რკ/ბ მრგვალი ძირით, რკ/ბ გადახურვის ფილა (იხ. პროექტი) თუჯის მრგვალი ხუფით (დატვირთვა 25 ტ); ჭის ანაკრები ელემენტების გადაბმა განხორციელდეს ქვიშა-ცემენტის ხსნარშით, წყალშეუღწევადი ელემენტის დამატებით, მარკა M-100 W8 | მ3 | 1.592 |  | 0 | კონტრაქტორის მომსახურება
52-1 | რკ/ბ რგოლი D=1740 მმ / H=1000 მმ (პროექტით) | ც | 1 |  | 0 | კონტრაქტორის მასალა
52-2 | რკ/ბ რგოლი D=1740 მმ / H=500 მმ (პროექტით) | ც | 1 |  | 0 | კონტრაქტორის მასალა
52-3 | რკ/ბ მრგვალი ძირი D=1740 მმ (პროექტით) | ც | 1 |  | 0 | კონტრაქტორის მასალა
52-4 | რკ/ბ გადახურვის ფილა მრგვალი D=1740 მმ ბეტონი B25 (M-350) (პროექტით) | ც | 1 |  | 0 | კონტრაქტორის მასალა
52-5 | თუჯის ჩარჩო ხუფი 65 სმ | ც | 1 |  | 0 | gwp
52-6 | ქვიშა-ცემენტის ხსნარი M-100 | მ3 | 0.14169 |  | 0 | კონტრაქტორის მასალა
52-7 | ქვიშა-ცემენტის ხსნარზე წყალშეუღწევადი დანამატი W8 | კგ | 1.4169 |  | 0 | კონტრაქტორის მასალა
| წყალსადენის ოთხკუთხა მონოლითური რკ/ბეტონის კამერის მოწყობა 4.6X2.7X2 მ (შიდა ზომა) თუჯის ხუფით (1 კომპ.) |  |  |  |  | კონტრაქტორის მომსახურება
53 | კამერის ქვეშ ქვიშა-ხრეშოვანი (ფრაქცია 0-56 მმ) ნარევის ბალიშის მოწყობა 10 სმ | მ3 | 6.8 |  | 0 | კონტრაქტორის მომსახურება
53-1 | ქვიშა-ხრეშოვანი ნარევი (ფრაქცია 0-56 მმ) | მ3 | 7.82 |  | 0 | კონტრაქტორის მასალა
54 | კამერის ქვეშ ბეტონის მომზადება ბეტონი B-7.5 | მ3 | 2.26 |  | 0 | კონტრაქტორის მომსახურება
54-1 | ბეტონი B-7.5 | მ3 | 2.3052 |  | 0 | კონტრაქტორის მასალა
55 | ჭის გარე ზედაპირის და მოსამზადებელ ბეტონის ფენაზე ჰიდროიზოლაცია ბიტუმზეთო-ვანი მასტიკით 2 ფენად მოწყობა | მ2 | 63 |  | 0 | კონტრაქტორის მომსახურება
55-1 | ბიტუმ-ზეთოვანი | ტ | 0.1512 |  | 0 | კონტრაქტორის მასალა
56 | საძირკვლის ჰიდროიზოლაციაზე ცემენტის ხსნარის მოჭიმვის მოწყობა სისქ. 4 სმ | მ2 | 19.58 |  | 0 | კონტრაქტორის მომსახურება
56-1 | ცემენტის ხსნარი | მ3 | 0.83019 |  | 0 | კონტრაქტორის მასალა
57 | რკ/ბ.კამერის მონოლითური საძირკვლის მოწყობა, ბეტონის მარკა B-25, M-350 არმატურა 0.4077 ტ | მ3 | 6.22 |  | 0 | კონტრაქტორის მომსახურება
57-1 | ბეტონი B-25 M-350 | მ3 | 6.3133 |  | 0 | კონტრაქტორის მასალა
57-2 | არმატურა АIII A500c კლასის 12 მმ | ტ | 0.39577 |  | 0 | კონტრაქტორის მასალა
57-3 | არმატურა АI A240c კლასის 8 მმ | ტ | 0.01196 |  | 0 | კონტრაქტორის მასალა
57-4 | საყალიბე ფარი 25 მმ | მ2 | 7.9616 |  | 0 | კონტრაქტორის მასალა
57-5 | ძელი III ხ. 40-60მმ | მ3 | 0.014928 |  | 0 | კონტრაქტორის მასალა
57-6 | ფიცარი ჩამოგანული III ხ. 25-32მმ | მ3 | 0.039186 |  | 0 | კონტრაქტორის მასალა
57-7 | ფიცარი ჩამოგანული III ხ. 40მმ | მ3 | 0.1922 |  | 0 | კონტრაქტორის მასალა
58 | რკ/ბ. კამერის მონოლითური კედლების მოწყობა, ბეტონის მარკა B-25 M-350, არმატურა 0.9725 ტ | მ3 | 6.16 |  | 0 | კონტრაქტორის მომსახურება
58-1 | ბეტონი B-25 M-350 | მ3 | 6.2524 |  | 0 | კონტრაქტორის მასალა
58-2 | არმატურა АIII A500c კლასის 12 მმ | ტ | 0.83176 |  | 0 | კონტრაქტორის მასალა
58-3 | არმატურა АIII A500c კლასის 16 მმ | ტ | 0.10238 |  | 0 | კონტრაქტორის მასალა
58-4 | არმატურა АI A240c კლასის 8 მმ | ტ | 0.0384 |  | 0 | კონტრაქტორის მასალა
58-5 | საყალიბე ფარი 25 მმ | მ2 | 7.8848 |  | 0 | კონტრაქტორის მასალა
58-6 | ძელი III ხ. 40-60მმ | მ3 | 0.014784 |  | 0 | კონტრაქტორის მასალა
58-7 | ფიცარი ჩამოგანული III ხ. 25-32მმ | მ3 | 0.038808 |  | 0 | კონტრაქტორის მასალა
58-8 | ფიცარი ჩამოგანული III ხ. 40მმ | მ3 | 0.19034 |  | 0 | კონტრაქტორის მასალა
59 | ჩასატანებელი დეტალების შეძენა, მოწყობა (14 ცალი) | ტ | 0.05544 |  | 0 | კონტრაქტორის მომსახურება
59-1 | ლითონის ფურცელი -8 X200X200მმ | ტ | 0.03514 |  | 0 | კონტრაქტორის მასალა
59-2 | არმატურა АIII A500c კლასის 12 მმ | ტ | 0.0203 |  | 0 | კონტრაქტორის მასალა
60 | რკბ. მონოლითური კამერის ლითონის ფურცლით 15.5 მ2 გადახურვა (1 ცალი) | ტ | 1.4424 |  | 0 | კონტრაქტორის მომსახურება
60-1 | ფოლადის ფურცელი -10 მმ 15.5 მ2 | ტ | 1.2167 |  | 0 | კონტრაქტორის მასალა
60-2 | შველერი 112 L=3100 მმ | ტ | 0.22568 |  | 0 | კონტრაქტორის მასალა
60-3 | ანჯამა | ც | 2 |  | 0 | კონტრაქტორის მასალა
60-4 | ელექტროდი | კგ | 6.8948 |  | 0 | კონტრაქტორის მასალა
61 | შველერებს შორის აგურის ჩაშენება | მ3 | 0.4 |  | 0 | კონტრაქტორის მომსახურება
61-1 | ქვიშა-ცემენტის ხსნარი | მ3 | 0.092 |  | 0 | კონტრაქტორის მასალა
61-2 | აგური | ცალი | 152 |  | 0 | კონტრაქტორის მასალა
62 | ლითონის ელემენტების დაგრუნტვა „პრაიმერით“ | მ2 | 35 |  | 0 | კონტრაქტორის მომსახურება
62-1 | პრაიმერი | ლიტ | 5.635 |  | 0 | კონტრაქტორის მასალა
63 | ლითონის ელემენტების შეღებვა ანტიკოროზიული ზეთოვანი საღებავით 2-ფენა | მ2 | 35 |  | 0 | კონტრაქტორის მომსახურება
63-1 | ანტიკოროზიული ზეთოვანი საღებავი | კგ | 8.785 |  | 0 | კონტრაქტორის მასალა
63-2 | ოლიფა | კგ | 0.945 |  | 0 | კონტრაქტორის მასალა
64 | თხრილის კედლების გამაგრება ხის ფარებით | მ2 | 165.6 |  | 0 | კონტრაქტორის მომსახურება
64-1 | ხის კოჭი | მ3 | 0.71208 |  | 0 | კონტრაქტორის მასალა
64-2 | ჩამოუგანავი ფიცარი 40-60 მმ III ხ. | მ3 | 1.5732 |  | 0 | კონტრაქტორის მასალა
65 | ჭის გარე ზედაპირის ჰიდროიზოლაცია ბიტუმ-ზეთოვანი მასტიკით 2 ფენად | მ2 | 75.2 |  | 0 | კონტრაქტორის მომსახურება
65-1 | ბიტუმ-ზეთოვანი | ტ | 0.18048 |  | 0 | კონტრაქტორის მასალა
66 | დ=600 მმ-იანი დისკური სარქველის შეძენა, მოწყობა PN10 (ე.წ. ბატერფლაის ტიპი) | ცალი | 1 |  | 0 | კონტრაქტორის მომსახურება
66-1 | დ=600 მმ-იანი დისკური სარქველი PN10 (ე.წ. ბატერფლაის ტიპი) | ცალი | 1 |  | 0 | gwp
67 | დ=500 მმ-იანი დისკური სარქველის შეძენა, მოწყობა PN10 (ე.წ. ბატერფლაის ტიპი) | ცალი | 2 |  | 0 | კონტრაქტორის მომსახურება
67-1 | დ=500 მმ-იანი დისკური სარქველი PN10 (ე.წ. ბატერფლაის ტიპი) | ცალი | 2 |  | 0 | gwp
68 | ფოლადის დ=600 მმ-იანი მილტუჩის შეძენა, მოწყობა PN10 | ც | 2 |  | 0 | კონტრაქტორის მომსახურება
68-1 | ფოლადის დ=600 მმ-იანი მილტუჩი PN10 | ც | 2 |  | 0 | კონტრაქტორის მასალა
69 | ფოლადის დ=500 მმ-იანი მილტუჩის შეძენა, მოწყობა PN10 | ც | 2 |  | 0 | კონტრაქტორის მომსახურება
69-1 | ფოლადის დ=500 მმ-იანი მილტუჩი PN10 | ც | 2 |  | 0 | კონტრაქტორის მასალა
70 | ფოლადის დ=200 მმ-იანი მილტუჩის შეძენა, მოწყობა PN10 | ც | 4 |  | 0 | კონტრაქტორის მომსახურება
70-1 | ფოლადის დ=200 მმ-იანი მილტუჩი PN10 | ც | 4 |  | 0 | კონტრაქტორის მასალა
71 | ფოლადის დ=150 მმ-იანი მილტუჩის შეძენა, მოწყობა PN11 | ც | 2 |  | 0 | კონტრაქტორის მომსახურება
71-1 | ფოლადის დ=150 მმ-იანი მილტუჩი PN10 | ც | 2 |  | 0 | კონტრაქტორის მასალა
72 | დ=200 მმ-იანი ურდულის შეძენა, მოწყობა PN10 | ცალი | 2 |  | 0 | კონტრაქტორის მომსახურება
72-1 | დ=200 მმ-იანი ურდული PN10 | ცალი | 2 |  | 0 | gwp
73 | დ=150 მმ-იანი ურდულის შეძენა, მოწყობა PN10 | ცალი | 1 |  | 0 | კონტრაქტორის მომსახურება
73-1 | დ=150 მმ-იანი ურდული PN10 | ცალი | 1 |  | 0 | gwp
74 | ფოლადის დ=500 მმ დამხშობის შეძენა, მოწყობა PN10 (4 ცალი) | ტ | 0.1 |  | 0 | კონტრაქტორის მომსახურება
74-1 | ფოლადის დამხშობი დ=500 მმ | ც | 4 |  | 0 | კონტრაქტორის მასალა
75 | ფოლადის დ=200 მმ დამხშობის მოწყობა PN10 (4 ცალი) | ტ | 0.01624 |  | 0 | კონტრაქტორის მომსახურება
75-1 | ფოლადის დამხშობი დ=200 მმ | ც | 4 |  | 0 | კონტრაქტორის მასალა
76 | ფოლადის დ=250 მმ დამხშობის მოწყობა PN10 (2 ცალი) | ტ | 0.0118 |  | 0 | კონტრაქტორის მომსახურება
76-1 | ფოლადის დამხშობი დ=250 მმ | ც | 2 |  | 0 | კონტრაქტორის მასალა
77 | ფოლადის d=600/6 მმ მილისგან 45°-იანი სექციური მუხლის დასამზადებლად შაბლონის (ესკიზის) დამზადება (6 ცალი) | ცალი | 6 |  | 0 | კონტრაქტორის მომსახურება
78 | ფოლადის d=600/6 მმ მილისგან 45°-იანი სექციური მუხლის დამზადება (ესკიზის მიხედვით მილის დაჭრა, ჩაჭრილი პირების მომზადება ელექტროშედუღებისთვის და სეგმენტული მუხლის დამზადება) | ცალი | 6 |  | 0 | კონტრაქტორის მომსახურება
78-1 | ფოლადის სპირალური ქარხნული იზოლაციით მილი d=600/6 მმ | მ | 3 |  | 0 | gwp
78-2 | ჟანგბადი | კგ | 13.7522 |  | 0 | კონტრაქტორის მასალა
78-3 | კარბიდი | კგ | 5.2814 |  | 0 | კონტრაქტორის მასალა
78-4 | ელექტროდი | კგ | 13.5648 |  | 0 | კონტრაქტორის მასალა
78-5 | გამომწვარი მავთული | კგ | 10.4449 |  | 0 | კონტრაქტორის მასალა
79 | d=630/8 მმ 45° სეგმენტური მუხლის შედუღების პირაპირა ნაკერების გადაბმის ადგილების შემოწმება | ადგ. | 24 |  | 0 | კონტრაქტორის მომსახურება
80 | ფოლადის მუხლის მოწყობა დ=600 მმ 45°(6 ცალი) | ტ | 1.56 |  | 0 | კონტრაქტორის მომსახურება
81 | ფოლადის d=500/8 მმ მილისგან 45°-იანი სექციური მუხლის დასამზადებლად შაბლონის (ესკიზის) დამზადება (4 ცალი) | ცალი | 4 |  | 0 | კონტრაქტორის მომსახურება
82 | ფოლადის d=500/8 მმ მილისგან 45°-იანი სექციური მუხლის დამზადება (ესკიზის მიხედვით მილის დაჭრა, ჩაჭრილი პირების მომზადება ელექტროშედუღებისთვის და სეგმენტული მუხლის დამზადება) | ცალი | 4 |  | 0 | კონტრაქტორის მომსახურება
82-1 | ფოლადის სპირალური მილი ქარხნული იზოლაციით მილი d=500/8 მმ | მ | 1.6 |  | 0 | gwp
82-2 | ჟანგბადი | კგ | 7.6401 |  | 0 | კონტრაქტორის მასალა
82-3 | კარბიდი | კგ | 2.9341 |  | 0 | კონტრაქტორის მასალა
82-4 | ელექტროდი | კგ | 7.536 |  | 0 | კონტრაქტორის მასალა
82-5 | გამომწვარი მავთული | კგ | 5.8027 |  | 0 | კონტრაქტორის მასალა
83 | d=500/8 მმ 45° სეგმენტური მუხლის შედუღების პირაპირა ნაკერების გადაბმის ადგილების შემოწმება | ადგ. | 16 |  | 0 | კონტრაქტორის მომსახურება
84 | ფოლადის მუხლის მოწყობა დ=500 მმ 45°(4 ცალი) | ტ | 0.612 |  | 0 | კონტრაქტორის მომსახურება
85 | პოლიეთილენის დ=355 მმ მუხლის შეძენა, მოწყობა 45⁰ PN10 | ც | 2 |  | 0 | კონტრაქტორის მომსახურება
85-1 | პოლიეთილენის დ=355 მმ მუხლი 45⁰ PN10 | ც | 2 |  | 0 | gwp
86 | პოლიეთილენის დ=355 მმ მუხლის შეძენა, მოწყობა 90⁰ PN10 | ც | 1 |  | 0 | კონტრაქტორის მომსახურება
86-1 | პოლიეთილენის დ=355 მმ მუხლი 90⁰ PN10 | ც | 1 |  | 0 | gwp
87 | ფოლადის d=200/5 მმ მილისგან 45°-იანი სექციური მუხლის დასამზადებლი ესკიზის მომზადება (2 ცალი) | ცალი | 2 |  | 0 | კონტრაქტორის მომსახურება
88 | ფოლადის d=200/5 მმ მილისგან 45°-იანი სექციური მუხლის დამზადება (ესკიზის მიხედვით მილის დაჭრა, ჩაჭრილი პირების მომზადება ელექტროშედუღებისთვის და სეგმენტული მუხლის დამზადება) | ცალი | 2 |  | 0 | კონტრაქტორის მომსახურება
88-1 | ფოლადის სპირალური მილი ქარხნული იზოლაციით მილი d=200/5 მმ | მ | 0.32 |  | 0 | კონტრაქტორის მასალა
88-2 | ჟანგბადი | კგ | 0.30443 |  | 0 | კონტრაქტორის მასალა
88-3 | კარბიდი | კგ | 0.15968 |  | 0 | კონტრაქტორის მასალა
88-4 | ელექტროდი | კგ | 0.75109 |  | 0 | კონტრაქტორის მასალა
88-5 | გამომწვარი მავთული | კგ | 0.58027 |  | 0 | კონტრაქტორის მასალა
89 | d=200/5 მმ 45° სეგმენტური მუხლის შედუღების პირაპირა ნაკერების გადაბმის ადგილების შემოწმება | ადგ. | 8 |  | 0 | კონტრაქტორის მომსახურება
90 | ფოლადის მუხლის მოწყობა დ=200 მმ 45°(2 ცალი) | ტ | 0.032 |  | 0 | კონტრაქტორის მომსახურება
91 | ფოლადის d=200/5 მმ მილისგან 90°-იანი სექციური მუხლის დასამზადებლად შაბლონის (ესკიზის) დამზადება (1 ცალი) | ცალი | 1 |  | 0 | კონტრაქტორის მომსახურება
92 | ფოლადის d=200/5 მმ მილისგან 90°-იანი სექციური მუხლის დამზადება (ესკიზის მიხედვით მილის დაჭრა, ჩაჭრილი პირების მომზადება ელექტროშედუღებისთვის და სეგმენტული მუხლის დამზადება) | ცალი | 1 |  | 0 | კონტრაქტორის მომსახურება
92-1 | ფოლადის სწორნაკერიანი ქარხნული იზოლაციით მილი d=200/5 მმ | მ | 0.31 |  | 0 | კონტრაქტორის მასალა
92-2 | ჟანგბადი | კგ | 0.22832 |  | 0 | კონტრაქტორის მასალა
92-3 | კარბიდი | კგ | 0.11976 |  | 0 | კონტრაქტორის მასალა
92-4 | ელექტროდი | კგ | 0.75109 |  | 0 | კონტრაქტორის მასალა
92-5 | გამომწვარი მავთული | კგ | 0.58027 |  | 0 | კონტრაქტორის მასალა
93 | d=200/5 მმ 90° სეგმენტური მუხლის შედუღების პირაპირა ნაკერების გადაბმის ადგილების შემოწმება | ადგ. | 4 |  | 0 | კონტრაქტორის მომსახურება
94 | ფოლადის მუხლის მოწყობა დ=200 მმ 90°(1 ცალი) | ტ | 0.031 |  | 0 | კონტრაქტორის მომსახურება
95 | ფოლადის d=600/6 მმ მილისგან დ=600/300 მმ სექციური გადამყვანის დასამზადებლი ესკიზის დამზადება (1 ცალი) | ცალი | 1 |  | 0 | კონტრაქტორის მომსახურება
96 | ფოლადის d=600/6 მმ მილისგან დ=600/300 მმ გადამყვანის დამზადება (ესკიზის მიხედვით მილის დაჭრა, ჩაჭრილი პირების მომზადება ელექტროშედუღებისთვის და სეგმენტული მუხლის დამზადება) | ცალი | 1 |  | 0 | კონტრაქტორის მომსახურება
96-1 | ფოლადის სპირალური მილი ქარხნული იზოლაციით მილი d=600/6 მმ | მ | 1 |  | 0 | gwp
96-2 | ჟანგბადი | კგ | 1.8249 |  | 0 | კონტრაქტორის მასალა
96-3 | კარბიდი | კგ | 0.70083 |  | 0 | კონტრაქტორის მასალა
96-4 | ელექტროდი | კგ | 3.6 |  | 0 | კონტრაქტორის მასალა
96-5 | გამომწვარი მავთული | კგ | 2.772 |  | 0 | კონტრაქტორის მასალა
97 | d=600/300 მმ სეგმენტური გადამყვანის შედუღების პირაპირა ნაკერების გადაბმის ადგილების შემოწმება | ადგ. | 4 |  | 0 | კონტრაქტორის მომსახურება
98 | ფოლადის გადამყვანის მოწყობა დ=600/300 მმ (1 ცალი) | ტ | 0.11 |  | 0 | კონტრაქტორის მომსახურება
99 | ფოლადის d=300/6 მმ მილისგან დ=300/300/300 მმ სამკაპის დასამზადებლი ესკიზის მომზადება (1 ცალი) | ცალი | 1 |  | 0 | კონტრაქტორის მომსახურება
100 | ფოლადის d=300/6 მმ დ=300/300/300 მმ სამკაპის დამზადება (ესკიზის მიხედვით მილის დაჭრა, ჩაჭრილი პირების მომზადება ელექტროშედუღებისთვის და სეგმენტული მუხლის დამზადება) | ცალი | 1 |  | 0 | კონტრაქტორის მომსახურება
100-1 | ფოლადის სპირალური მილი ქარხნული იზოლაციით მილი d=300/6 მმ | მ | 1 |  | 0 | კონტრაქტორის მასალა
100-2 | ჟანგბადი | კგ | 2.2832 |  | 0 | კონტრაქტორის მასალა
100-3 | კარბიდი | კგ | 0.11976 |  | 0 | კონტრაქტორის მასალა
100-4 | ელექტროდი | კგ | 0.28166 |  | 0 | კონტრაქტორის მასალა
100-5 | გამომწვარი მავთული | კგ | 0.2176 |  | 0 | კონტრაქტორის მასალა
101 | d=300/300/300 მმ სამკაპის შედუღების პირაპირა ნაკერების გადაბმის ადგილების შემოწმება | ადგ. | 4 |  | 0 | კონტრაქტორის მომსახურება
102 | ფოლადის სამკაპის და მოწყობა დ=300/300/300 მმ (1 ცალი) | ტ | 0.0435 |  | 0 | კონტრაქტორის მომსახურება
103 | ფოლადის d=900/12 მმ და დ=600/8 მმ მილებისგან დ=900/600/900 მმ სამკაპის დასამზადებლი ესკიზის მომზადება (1 ცალი) | ცალი | 1 |  | 0 | კონტრაქტორის მომსახურება
104 | ფოლადის d=900/12 მმ დ=600/8 მმ დ=900/600/900 მმ სამკაპის დამზადება (ესკიზის მიხედვით მილის დაჭრა, ჩაჭრილი პირების მომზადება ელექტროშედუღებისთვის და სეგმენტული მუხლის დამზადება) | ცალი | 1 |  | 0 | კონტრაქტორის მომსახურება
104-1 | ფოლადის სპირალური მილი ქარხნული იზოლაციით მილი d=900/12 მმ | მ | 1.5 |  | 0 | gwp
104-2 | ფოლადის სპირალური მილი ქარხნული იზოლაციით მილი d=600/8 მმ | მ | 0.5 |  | 0 | gwp
104-3 | ჟანგბადი | კგ | 6.1903 |  | 0 | კონტრაქტორის მასალა
104-4 | კარბიდი | კგ | 2.3737 |  | 0 | კონტრაქტორის მასალა
104-5 | ელექტროდი | კგ | 13.8632 |  | 0 | კონტრაქტორის მასალა
104-6 | გამომწვარი მავთული | კგ | 10.6739 |  | 0 | კონტრაქტორის მასალა
105 | d=900/600/900 მმ სამკაპის შედუღების პირაპირა ნაკერების გადაბმის ადგილების შემოწმება | ადგ. | 1 |  | 0 | კონტრაქტორის მომსახურება
106 | ფოლადის სამკაპის და მოწყობა დ=900/600/900 მმ (1 ცალი) | ტ | 0.40305 |  | 0 | კონტრაქტორის მომსახურება
107 | ფოლადის d=900/6 მმ დ=500/8 მმ დ=900/500/900 მმ სამკაპის დამზადება (ესკიზის მიხედვით მილის დაჭრა, ჩაჭრილი პირების მომზადება ელექტროშედუღებისთვის და სეგმენტული მუხლის დამზადება) | ცალი | 1 |  | 0 | კონტრაქტორის მომსახურება
107-1 | ფოლადის სპირალური მილი ქარხნული იზოლაციით მილი d=900/12 მმ | მ | 1.5 |  | 0 | gwp
107-2 | ფოლადის სპირალური მილი ქარხნული იზოლაციით მილი d=500/8 მმ | მ | 0.5 |  | 0 | gwp
107-3 | ჟანგბადი | კგ | 6.1903 |  | 0 | კონტრაქტორის მასალა
107-4 | კარბიდი | კგ | 2.3737 |  | 0 | კონტრაქტორის მასალა
107-5 | ელექტროდი | კგ | 13.8632 |  | 0 | კონტრაქტორის მასალა
107-6 | გამომწვარი მავთული | კგ | 10.6739 |  | 0 | კონტრაქტორის მასალა
108 | d=900/500/900 მმ სამკაპის შედუღების პირაპირა ნაკერების გადაბმის ადგილების შემოწმება | ადგ. | 1 |  | 0 | კონტრაქტორის მომსახურება
109 | ფოლადის სამკაპის და მოწყობა დ=900/500/900 მმ (1 ცალი) | ტ | 0.3675 |  | 0 | კონტრაქტორის მომსახურება
110 | უკუსარქველის შეძენა, მოწყობა დ=50 მმ მოწყობა PN10 | ცალი | 1 |  | 0 | კონტრაქტორის მომსახურება
110-1 | უკუსარქველი დ=50 მმ მოწყობა PN10 | ცალი | 1 |  | 0 | gwp
111 | პოლიეთილენის ადაპტორი მილტუჩით დ=355 მმ მოწყობა PN10 | ცალი | 2 |  | 0 | კონტრაქტორის მომსახურება
111-1 | პოლიეთილენის ადაპტორი დ=355 მმ 16 ატმ | ცალი | 2 |  | 0 | gwp
111-2 | მილტუჩა პოლ.ადაპტორის დ=355 მმ |  | 2 |  | 0 | კონტრაქტორის მასალა
112 | პოლიეთილენის დ=355 მმ ელ. ქუროს შეძენა, მოწყობა PN10 | ც | 8 |  | 0 | კონტრაქტორის მომსახურება
112-1 | პოლიეთილენის დ=355 მმ ელ. ქურო PN10 | ც | 8 |  | 0 | gwp
113 | პოლიეთილენის დ=63 მმ ელ. ქუროს შეძენა, მოწყობა PN10 | ც | 2 |  | 0 | კონტრაქტორის მომსახურება
113-1 | პოლიეთილენის დ=63 მმ ელ. ქურო PN10 | ც | 2 |  | 0 | gwp
114 | სასიგნალო ლენტის მოწყობა შიდა მხრიდან უჟანგავი ზოლით | მ | 545 |  | 0 | კონტრაქტორის მომსახურება
114-1 | მილის სასიგნალო ლენტი |  | 545 |  | 0 | კონტრაქტორის მასალა
115 | ჩობალის შეძენა და მოწყობა დ=114 მმ (1 ცალი) | ტ | 0.0104 |  | 0 | კონტრაქტორის მომსახურება
115-1 | ჩობალი დ=114 მმ | ც | 1 |  | 0 | კონტრაქტორის მასალა
116 | ჩობალის შეძენა და მოწყობა დ=273 მმ (6 ცალი) | ტ | 0.153 |  | 0 | კონტრაქტორის მომსახურება
116-1 | ჩობალი დ=273 მმ | ც | 6 |  | 0 | კონტრაქტორის მასალა
117 | ჩობალის შეძენა და მოწყობა დ=630 მმ (2 ცალი) | ტ | 0.1642 |  | 0 | კონტრაქტორის მომსახურება
117-1 | ჩობალი დ=630 მმ | ც | 2 |  | 0 | კონტრაქტორის მასალა
118 | ჩობალის შეძენა და მოწყობა დ=720 მმ (2 ცალი) | ტ | 0.1858 |  | 0 | კონტრაქტორის მომსახურება
118-1 | ჩობალი დ=720 მმ | ც | 2 |  | 0 | კონტრაქტორის მასალა
119 | ბეტონის საყრდენის მოწყობა 200X200X350 მმ (2 ცალი) | მ3 | 0.028 |  | 0 | კონტრაქტორის მომსახურება
119-1 | ბეტონი B-25 | მ3 | 0.02856 |  | 0 | კონტრაქტორის მასალა
119-2 | ფიცარი ჩამოგანული 25-32მმ III ხ | მ3 | 0.000672 |  | 0 | კონტრაქტორის მასალა
120 | ბეტონის საყრდენის მოწყობა 150X150X300 მმ (3 ცალი) | მ3 | 0.02025 |  | 0 | კონტრაქტორის მომსახურება
120-1 | ბეტონი B-25 | მ3 | 0.020655 |  | 0 | კონტრაქტორის მასალა
120-2 | ფიცარი ჩამოგანული 25-32მმ III ხ | მ3 | 0.000486 |  | 0 | კონტრაქტორის მასალა
121 | გაზინტული (გაპოხილი) თოკი ჩობალებისთვის | მ | 62 |  | 0 | კონტრაქტორის მომსახურება
122 | არს. ბეტონის ჭის 1X1 მ h=1მ დემონტაჟი (1 ცალი) | ტ | 0.8 |  | 0 | კონტრაქტორის მომსახურება
123 | დემონტირებული ჭების დატვირთვა ავტოთვითმცლელზე და გატანა სამშენებლო მოედნიდან 25 კმ-ში | ტ | 2 |  | 0 | კონტრაქტორის მომსახურება
124 | არს. ურდულის დ=400 მმ დემონტაჟი და დასაწყობება 300 მეტრში | ც | 1 |  | 0 | კონტრაქტორის მომსახურება
125 | არს. ურდულის დ=300 მმ დემონტაჟი და დასაწყობება 300 მეტრში | ც | 1 |  | 0 | კონტრაქტორის მომსახურება
126 | არს. ურდულის დ=250 მმ დემონტაჟი და დასაწყობება 300 მეტრში | ც | 2 |  | 0 | კონტრაქტორის მომსახურება
127 | დემონტირებული ურდულების დატვირთვა ავტოთვითმცლელზე, გადაადგილება 300 მეტრში და გადმოტვირთვა | ტ | 1.239 |  | 0 | კონტრაქტორის მომსახურება
128 | არსებული ფოლადის D 500 მმ-იანი მილის ჩაჭრა | გადაჭ. რაოდ. | 4 |  | 0 | კონტრაქტორის მომსახურება
128-1 | ჟანგბადი | ცალი | 1.5603 |  | 0 | კონტრაქტორის მასალა
128-2 | კარბიდი | კგ | 0.71521 |  | 0 | კონტრაქტორის მასალა
129 | არსებული ფოლადის D 200 მმ-იანი მილის ჩაჭრა | გადაჭ. რაოდ. | 4 |  | 0 | კონტრაქტორის მომსახურება
129-1 | ჟანგბადი | ცალი | 0.41038 |  | 0 | კონტრაქტორის მასალა
129-2 | კარბიდი | კგ | 0.18495 |  | 0 | კონტრაქტორის მასალა
130 | არსებული ფოლადის D 250 მმ-იანი მილის ჩაჭრა | გადაჭ. რაოდ. | 2 |  | 0 | კონტრაქტორის მომსახურება
130-1 | ჟანგბადი | ცალი | 0.32008 |  | 0 | კონტრაქტორის მასალა
130-2 | კარბიდი | კგ | 0.14218 |  | 0 | კონტრაქტორის მასალა
131 | ფოლადის მილის შედუღებით გადაბმის ადგილების შემოწმება დ=630/6 მმ | ადგ. | 20 |  | 0 | კონტრაქტორის მომსახურება
132 | ფოლადის მილის შედუღებით გადაბმის ადგილების შემოწმება დ=530/8 მმ | ადგ. | 3 |  | 0 | კონტრაქტორის მომსახურება
133 | პოლიეთილენის მილის პირაპირა შედუღებით გადაბმის ადგილების შემოწმება დ=355 მმ | ადგ. | 15 |  | 0 | კონტრაქტორის მომსახურება
134 | ფოლადის მილის შედუღებით გადაბმის ადგილების შემოწმება დ=300/6 მმ | ადგ. | 2 |  | 0 | კონტრაქტორის მომსახურება
135 | ფოლადის მილის შედუღებით გადაბმის ადგილების შემოწმება დ=250/5 მმ | ადგ. | 1 |  | 0 | კონტრაქტორის მომსახურება
136 | ფოლადის მილის შედუღებით გადაბმის ადგილების შემოწმება დ=200/5 მმ | ადგ. | 5 |  | 0 | კონტრაქტორის მომსახურება
137 | ლითონის ელემენტების ანტიკოროზიული ლაქით შეღებვა 2 ფენად | მ2 | 30 |  | 0 | კონტრაქტორის მომსახურება
137-1 | ანტიკოროზიული ლაქი | კგ | 12 |  | 0 | კონტრაქტორის მასალა
| სულ პირდაპირი ხარჯები |  |  |  | 0
| ზედნადები ხარჯები |  |  |  | 0
| სულ |  |  |  | 0
| გეგმიური მოგება |  |  |  | 0
| სულ |  |  |  | 0
| დ.ღ.გ. |  |  |  | 0
| სულ |  |  |  | 0