## Power engines and Pump stations
N |  | Power Engine/двигатель |  |  |  | Pump/Насос |  |  |  | Manufacturer Company / Country or origin | Mark/Model | Remark/Примечание
| Location/местонахождение | Power/мощность | Об / мин | Voltage/Напряжение | Quantity/Количество | Type/Тип | Q | H | Quantity/Количество |  |  |  | Additional requirements/Дополнительные требования
|  | KW | RPM | V | SET |  | M3/H | M | SET
1 | Funicular 1, 2 and Tsavkisi (reserve)/Фуникулер 1, 2 и Цавкиси (резерв) | 250 | 3000 | 380 | 2 | [6 empty] | Engine/двигатель
2 | 603 |  |  |  |  | D1250/125 | 1250 | 125 | 1 |  |  | Rotor only/Только ротор | Shaft, working wheel, assembled pipes, in place of clamping ropes must have bronze pipes, bearings, bearing sockets, clamping rings/Ось, рабочее колесо, втулки в сборе, вместо стяжных канатов должны иметь бронзовые втулки, подшипники, опорные втулки, стяжные кольца.
3 | 603 |  |  |  |  | D1600/90 | 1600 | 90 | 1 |  |  | Rotor only/Только ротор | Shaft, working wheel, assembled pipes, in place of clamping ropes must have bronze pipes, bearings, bearing sockets, clamping rings/Ось, рабочее колесо, втулки в сборе, вместо стяжных канатов должны иметь бронзовые втулки, подшипники, опорные втулки, стяжные кольца.
4 | Lilo/Лило |  |  |  |  | ЦНС | 105 | 294 | 2 |  |  | Pump/Насос | Pump shaft tightness - pump pipes must be bronze/Герметичность вала насоса - (торцевое), втулки насоса должны быть бронзовыми.
5 | Bagebi/Багеби | 1000 | 1500 | 6000 | 1 | [6 empty] | Power Engine/двигатель
6 | Shavnabada/Шавнабада | [5 empty] | 105 | 294 | 1 |  |  | Pump/Насос | Pump shaft tightness - pump pipes must be bronze/Герметичность вала насоса - (торцевое), втулки насоса должны быть бронзовыми.
7 | Vazisubani 1/Вазисубани 1 | 160 | 1000 | 380 | 1 | D2000/21 | 2000 | 21 | 1 |  |  | Pump and engine as set/Двигатель и насос в комплекте | Pump shaft tightness - pump pipes must be bronze/Герметичность вала насоса - (торцевое), втулки насоса должны быть бронзовыми.
8 | Gldani/Глдани | 315 | 1500 | 400 | 1 | D1250/65 | 1250 | 65 | 1 |  |  | Pump and engine as set/Двигатель и насос в комплекте | Pump shaft tightness - pump pipes must be bronze/Герметичность вала насоса - (торцевое), втулки насоса должны быть бронзовыми.