## Offer
AAH # | ნივთი | Item | მახასიათებლები | Specifications | რაოდენობა / Quantity | ნივთი / Item | მახასიათებლები / Specifications | საგარანტიო, მიწოდება/მონტაჟის პირობები / Warranty, delivery/installation terms | ერთეულის ფასი / Unit Price | თანხა სულ / Total Amount
17 | ყურძნის პრესი | Grape press | წნეხის კალათის მოცულობა 150 - 200 ლიტრი. წნეხის მექანიყმი მექანიკური | The volume of the pressure basket is 150 - 200 liters. Pressure mechanism mechanical | 1
18 | ელექტრო ყურძნის საწური | Electric grape extractor | უჟანგავი ლითონის. უჟანგავი ლითონის ავზით. შიდა მექანიზმის და დაშლის და გაწმენდის შესაძლებლობით. საწურის შლანგი 50M მმ. 15 მეტრი | Stainless metal. Stainless steel tank. With internal mechanism and disassemblable with the ability to disassemble and clean. Extrusion hose 50M mm. 15 meters | 1
19 | ღვინის ჩამოსასხმელი | Wine bottling machine | უჟანგავი ლითონის პომპით, ჩამკეტი კლაპნით. გადამღვრელი ბაკით სასურველია ფილტრით.მუშაობის რეჯიმი ელექტრო | With stainless steel pump, shut-off valve. Drain tank is preferable with a filter. Operating mode is electric | 1
21 | ღვინის უჟანგავი ერთ ტონიანი ავზი | Stainless steel one-ton wine tank | უჟანგავი ლითონის. ლითონის სინჯი 304.კონუსური ძირით.სალუქარი და გადასაღები კრანით. მოძრავი ხუფითგასაბერი კამერით და ხელის ტუმბოთი.ქრომირებული სადგამი | Stainless metal. Metal specimen 304.Conical base.Sealing and shooting crane. With movable lid with inflatable camera and hand pump. Chrome stand | 4
99 | უჟანგავი ლითონის შესანახი ავზი 2000 ლ | Stainless steel storage tank 2000 l SIL- | ზომები: სიმაღლე 2500 მმ, დიამეტრი 1270 მმ, მეტალის სისქე 1.2 მმ, ოვალური წინა კარი, ზედა კარი, ნიმუშის ასაღები ონკანი, რეგულირებადი ფეხები, რაოდენობის საზომი სისტემა, აზოტის შემშვები ონკანი, სადეკანტაციო ონკანი, დამცლელი მილი. | Dimensions: height 2500 mm, diameter 1270 mm, metal thickness 1.2 mm, oval front door, top door, sampling faucet, adjustable legs, quantity measuring system, nitrogen inlet faucet, decanter faucet, drain pipe. | 1
108 | mowy distilaciisTvis alambiki 300 l | Distillation cube 300 litres | მეტალი სპილენძი, დისტილაციის კუბი, ჰაერის რეფლექსუური კონდესატორი, მაცივარი ორი მილით. | Metal brass, distillation cube, reflex air condenser, two-pipe refrigerator. | 1
179 | უJangavi foladis kasri pnevmaturi sistemiT 1000 lt | Cistern 1000 lt | ზომები: სიმაღლე 1480 მმ, დიამეტრი 9300 მმ, სისქე 1.0 ან 1.2 მმ, მცურავი თავსახურის სისტემა, უჟანგავი ფოლადის ვენტილი, დამატებითი თავსახური, შემამჭიდროებელი სალტე, ხელის მექანიკური ტუმბო მანომეტრით. ორმაგი სარქვრლი, კონუსური ძირით, გადასაღები ონკანებით. | Dimensions: height 1480 mm, diameter 9300 mm, thickness 1.0 or 1.2 mm, floating cap system, stainless steel valve, additional cap, sealing salt, manual mechanical pump with manometer. Double valve, conical base, with taps. | 6
180 | eleqtro sawuri aJangavi pompiTEEzetaA-20 | Grape crusher EzetaA-20 | ყურძნის საჭყლეტი კლერტსაცელი უჟანგავი ფოლადი, რეზინის საჭყლეტით, მბრუნავი ცხაურით, ინტეგრირებული დურდოს ტუმბოთი, წარმადობა 3,5 ტ/სთ, გამომსვლელი 60 მმ, ზომა 1040X550 მმ, სიმაღლე 900 მმ. უჟანგავი ლითონის ცენტრიდანული ტუმბო, უჟანგავი ლითონის კლერტსაცლელი კალათა, ელ.ძრავის სიმძლავრე 220 ვ მინიმუმ 2,5 ცხ.ძ. | Grape crusher Clarity stainless steel, with rubber crusher, rotating grille, integrated Durdo pump, output 3.5 t / h, output 60 mm, size 1040X550 mm, height 900 mm. Stainless steel centrifugal pump, stainless steel clearing cart, electric motor power 220 V at least 2.5 hp. | 1
229 | შესანახი ავზები | Storage tank | ლუდის შესანახი უჟ. ლით. ავზი. 600 ლიტ. სქელკედლიანი და წნევაგამძლე; 3-ცალი | Beer storage uzh. Lit. Tank. 600 liters. Thick-walled and pressure-resistant; 3 pieces | 3
230 | საფერმენტაციო ავზები | Fermentation tanks | ლუდის საფერმენტაციო უჟ. ლით. ავზი, 600 ლიტრიანი. 4-ცალი | Beer fermentation stainless steel Lit. Tank, 600 liters. 4 pieces | 4
231 | გამაგრილებელი ავზი | Cooling tank | ლუდის გამაგრილებელი უჟ. ლით. ავზი პერანგით. 350 ლიტრიანი | Beer Refreshmentstailess steel Tank with insulation. 350 liters | 1
232 | ჩამოსასხმელი აპარატი | Bottling machine | უნივერსალური აპარატი. ყველა ზომის შუშის ჭურჭელზე შეუძლია ლუდის ჩამოსხმა | Universal device. Can pour beer on all sizes of glassware | 1
233 | გამწოვის ქოლგა | Air hood(fan) | უჟანგავი ლით. გამწოვი ქოლგა. ზ:1100 x 1100 x 400 | Stainless steel. Exhaust umbrella. W: 1100 x 1100 x 400 | 1
234 | საშრობი სტელაჟები | Drying racks | უჟ. ლით. ბორბლებიანი სტელაჟი 46 თაროთი. ზომ: 1070 x 920 x 200 ; 2-ცალი | Stainless steel.Wheeled rack with 46 racks. Size: 1070 x 920 x 200; 2 pieces | 2
283 | ემალირებული საწური, კლერტგამცლელი, პომპით | Enameled extractor, cleaver, with pump | კლერტგამცლელი ყურძნის საწური ინტეგრირებული დურდოს ტუმბოთი , ვანით და შლანგით, უჟანგავი ან ემალირებული . წარმადობა 1000-1500კგ/სთ. დენის წყარო 220 ვოლტი. | Clear grape extractor integrated with Durdo pump, tub and hose, stainless or enameled. Production 1000-1500 kg / h. Power supply 220 volts. | 1
284 | ღვინის საფილტრი | Wine filter | ღვინის საფილტრი 12 ფირფიტით (20x20) 350 – 500 ლ/სთ | Wine fillter with 12 plates (20x20) 350 - 500 L/hr | 1
285 | ღვინის ბოთლებში ჩამომსხმელი | Wine bottling machine | მექანიკური ღვინის ბოთლში ჩამოსასხმელი | Mechanical wine bottling machine | 1
286 | მექანიკური კორპსაცობი | Mechanical corking machine | მექანიკური კორპსაცობი მაგნიუმის შემკუშველით | Mechanical housing with magnesium clamp | 1
287 | ღვინის საქაჩი ტუმბო | Wine pump | ღვინის საქაჩი ტუმბო ლატუნის მექანზმით, რევერსით, 220 v. D 25 mm – ( 2500 ლ/სთ) | Wine pump pump with brass mechanism, reverse, 220 v. D 25 mm - (2500 l / h) | 1
288 | ბოთლის ჩაჩის დასამაგრებელი მოწყობილობა | Bottle seal Fixing Device | თერმოჩაჩის ფენი სამაგიდო (შეღებილი რკინა, 220 V) | Thermo fan desk (Painted iron, 220 V) | 1
289 | ყურძნის შაქრიანობის საზომი | Measuring the sugar content of grapes | ორმაგი საზომი შკალა, შაქრის კონცეენტრაცია ყურძნის წვენში 0-40% და ალკოჰოლის კონცეტრაციის დონე ყურძნის ღვინოში 0-25%, | Standard -Double measuring scale, sugar concentration in grape juice 0-40% and alcohol concentration level in grape wine 0-25%, | 1
290 | სპირტის გრადუსის საზომი | Measurement of alcohol degrees | მოცემული ხელსაწყო ზომავს ალკოჰოლურ სასმელებს, კერძოდ კი ალკოჰოლის კონცენტრაციის დონეს ხსნარში. გაზომვის დიაპაზონი მერყეობს 0 დან 80% მდე. შედეგს იძლევა დაუყონებლივ, აქვს კალიბრაციის ფუნქცია რათა მოხდეს ტემპერატურის ცვალებადობის კომპენსირება. სამუშაო ტემპერატურა 20°C . | Standard -This instrument measures the alcohol content, in particular the level of alcohol concentration in the solution. The measurement range ranges from 0 to 80%. Gives the result immediately, has a calibration function to compensate for temperature variability. Working temperature 20 ° C. | 1
291 | ბოთლში წყლის გამოსავლები | Bottle washer divice | boTlis gamosarecxi mowyobiloba plasmasis | Bottle washer device, plastic | 2
292 | მექანიკური წნეხი D45 | Mechanical grapes press D45 | მექანიკური წნეხი ხის კალათით 45-70 ლიტრიანი | Mechanical, Capacity 45-70 lt | 1
293 | ბოთლის საშრობი | Bottle dryer | plasmasis 30 boTliani | plasic 30 bootles capacity | 2
294 | რეზერვუარი პნევმატური სისტემით 100ლიტრი | Reservoir with pneumatic system 100 liters | ღვინის შესანახი ცისტერნა, უჟ. ფოლადის (AISI 304).ბრტყელი ძირით მოძრავი ქუდის სისტემით (მცურავი ქუდი, კამერა, ხელის ტუმბო, ორმაგი სარქველი), გადასაღები ონკანებით ქრომირებული სადგამით | Wine storage tank, syainless steel. Steel (AISI 304) .Smooth base With movable cap system (floating cap, camera, hand pump, Double valve), with chrome stand with shooting taps | 1
295 | რეზერვუარი პნევმატური სისტემით 150ლიტრი | Reservoir with pneumatic system 150 liters | ღვინის შესანახი ცისტერნა, უჟ. ფოლადის (AISI 304).ბრტყელი ძირით მოძრავი ქუდის სისტემით (მცურავი ქუდი, კამერა, ხელის ტუმბო, ორმაგი სარქველი), გადასაღები ონკანებით ქრომირებული სადგამით | Wine storage tank, syainless steel. Steel (AISI 304) .Smooth base With movable cap system (floating cap, camera, hand pump, Double valve), with chrome stand with shooting taps | 2
296 | რეზერვუარი პნევმატური სისტემით 200ლიტრი | Reservoir with pneumatic system 200 liters | ღვინის შესანახი ცისტერნა, უჟ. ფოლადის (AISI 304).ბრტყელი ძირით მოძრავი ქუდის სისტემით (მცურავი ქუდი, კამერა, ხელის ტუმბო, ორმაგი სარქველი), გადასაღები ონკანებით ქრომირებული სადგამით | Wine storage tank, syainless steel. Steel (AISI 304) .Smooth base With movable cap system (floating cap, camera, hand pump, Double valve), with chrome stand with shooting taps | 2
297 | რეზერვუარი პნევმატური სისტემით 300ლიტრი | Reservoir with pneumatic system 300 liters | ღვინის შესანახი ცისტერნა, უჟ. ფოლადის (AISI 304).ბრტყელი ძირით მოძრავი ქუდის სისტემით (მცურავი ქუდი, კამერა, ხელის ტუმბო, ორმაგი სარქველი), გადასაღები ონკანებით ქრომირებული სადგამით | Wine storage tank, syainless steel. Steel (AISI 304) .Smooth base With movable cap system (floating cap, camera, hand pump, Double valve), with chrome stand with shooting taps | 2
298 | რეზერვუარი პნევმატური სისტემით 500ლიტრი | Reservoir with pneumatic system 500 liters | ღვინის შესანახი ცისტერნა, უჟ. ფოლადის (AISI 304).ბრტყელი ძირით მოძრავი ქუდის სისტემით (მცურავი ქუდი, კამერა, ხელის ტუმბო, ორმაგი სარქველი), გადასაღები ონკანებით ქრომირებული სადგამით | Wine storage tank, syainless steel. Steel (AISI 304) .Smooth base With movable cap system (floating cap, camera, hand pump, Double valve), with chrome stand with shooting taps | 1
299 | ღვინის საწურის მილი | Wine extractor pipe | გოფრირებული უჟანგავი მავთულით | 10 m insulated metal/plastic | 10
300 | ბოთლის დასალაგებელი თარო | Bottle sorting rack | სიმაღლე 2 მ სიგანე 0.80 მ სიღრმე 0.40 მ | Height 2mDWidth 0.80mDepth0.40m | 2
303 | უჟანგავი ცისტერნები | Stainless steel cistern | ზომები: სიმაღლე 1480 მმ, დიამეტრი 9300 მმ, სისქე 1.0 ან 1.2 მმ, მცურავი თავსახურის სისტემა, უჟანგავი ფოლადის ვენტილი, დამატებითი თავსახური, შემამჭიდროებელი სალტე, ხელის მექანიკური ტუმბო მანომეტრით. ორმაგი სარქვრლი, კონუსური ძირით, გადასაღები ონკანებით. | Dimensions: height 1480 mm, diameter 9300 mm, thickness 1.0 or 1.2 mm, floating cap system, stainless steel valve, additional cap, sealing salt, manual mechanical pump with manometer. Double valve, conical base, with taps. | 3
305 | უჟაგავი ღვინის ყუთები | Stainless steel wine boxes | მასალა უჟანგავი ლითონი, დასაკეც-გასაშლელი, ტევადობა 600-700 ბოთლამდე. | Material: stainless metal, folding, capacity up to 600-700 bottles. | 3
327 | presi | Grape press | კალათის მოცულობა 150-200 ლიტრი მექანიკური წარმადობა 250-300 კგ ყურძნის ერთჯერადი გაწნეხვა | Basket capacity 150-200 liters Mechanical capacity 250-300 kg Single pressing of grapes | 1
330 | pompa | Pump | უჟანგავი ლითონის წარმადობა 1700-2000ლტ-საათში შლანგის დიამეტრი 20მმ ძაბვა 220 ვოლტი | Stainless metal output 1700-2000l / h Hose diameter 20 mm Voltage 220 volts | 1
336 | Rvinis cisterna 500 l | Wine cistern 500 L | უჟანგავი ლითონი ლითონის სინჯი 304 კონუსური ძირით სალუქარი და გადასაღები კრანით მოძრავი ხუფითგასაბერი კამერით და ხელის ტუმბროთი ქრომირებული სადგამით | Stainless steel Metal specimen 304 Cone base seal and shooting crane with movable lid with inflatable camera and chrome stand with hand pump | 5
337 | Rvinis cisterna 600 l | Wine cistern 600 L | უჟანგავი ლითონი ლითონის სინჯი 304 კონუსური ძირით სალუქარი და გადასაღები კრანით მოძრავი ხუფითგასაბერი კამერით და ხელის ტუმბროთი ქრომირებული სადგამით | Stainless steel Metal specimen 304 Cone base seal and shooting crane with movable lid with inflatable camera and chrome stand with hand pump | 7