## Ведомость плана трассы
gza #2
kuTxis № № of Angle | wvero. pk Top, Cp | km | kuTxe Angle |  | wriuli da gasasasvleli mrudeebis elementebi, m Elements of Circule and Overpassing Curves, m | [7 empty] | elememtebis sazRvrebi pk+ Borders of Elements, Cp |  |  |  | manZili wveroebs Soris, m Distance Between the Tops, m | swori monakveTis sigrZe, m Length of Straight Sites, m | rumbebi Bearing | koordinatebi, m Coordinates, m
|  | KM | marcxniv | marjvniv | R | L1 | L2 | T1 | T2 | K | B | D | gmd | wmd | wmb | gmb
|  |  | Left | Right | [8 empty] | SOC | SCC | ECC | EOC |  |  |  | N | E
N | Вершина |  | Угол |  | Элементы круговой и переходных кривых | [7 empty] | Границы элементов |  |  |  | Расстояние между ВУ | Длина прямой вставки | Румб | Координаты, м
| Пк | км | Лево | Право | R | L1 | L2 | T1 | T2 | К полн | Б | Д | НПК | НКК | ККК | КПК |  |  |  | Северная | Восточная
НТ | 0+0.00 | 0 | 0°0'0.0'' | [16 empty] | 4622405.1085 | 481035.3646
[17 empty] | 60.1456 | 54.934 | СВ:69°13.0'
ВУ1 | 0+60.15 | 0 |  | 76°35'29.2'' | 6.6 | 0 | 0 | 5.2116 | 5.2116 | 8.8227 | 1.8095 | 1.6004 | 0+54.93 | 0+54.93 | 0+63.76 | 0+63.76 |  |  |  | 4622426.4505 | 481091.5964
[17 empty] | 65.427 | 56.8803 | ЮВ:34°11.5'
ВУ2 | 1+23.97 | 0 |  | 31°3'51.0'' | 12 | 0 | 0 | 3.3351 | 3.3351 | 6.5061 | 0.45484 | 0.1642 | 1+20.64 | 1+20.64 | 1+27.14 | 1+27.14 |  |  |  | 4622372.3321 | 481128.3644
[17 empty] | 123.934 | 106.7058 | ЮВ:3°7.7'
ВУ3 | 2+47.74 | 0 |  | 73°48'41.6'' | 18.5 | 0 | 0 | 13.8931 | 13.8931 | 23.8327 | 4.6359 | 3.9535 | 2+33.85 | 2+33.85 | 2+57.68 | 2+57.68 |  |  |  | 4622248.5827 | 481135.1271
[17 empty] | 54.2253 | -6.0865e-07 | ЮЗ:70°41.0'
ВУ4 | 2+98.01 | 0 | 6°16'18.9'' |  | 736.1582 | 0 | 0 | 40.3322 | 40.3322 | 80.5838 | 1.104 | 0.080564 | 2+57.68 | 2+57.68 | 3+38.27 | 3+38.27 |  |  |  | 4622230.6458 | 481083.9544
[17 empty] | 40.3322 | -7.3778e-07 | ЮЗ:64°24.7'
КТ | 3+38.27 | 0 | 0°0'0.0'' | [16 empty] | 4622213.2262 | 481047.5779
gza #1
kuTxis № № of Angle | wvero. pk Top, Cp | km | kuTxe Angle |  | wriuli da gasasasvleli mrudeebis elementebi, m Elements of Circule and Overpassing Curves, m | [7 empty] | elememtebis sazRvrebi pk+ Borders of Elements, Cp |  |  |  | manZili wveroebs Soris, m Distance Between the Tops, m | swori monakveTis sigrZe, m Length of Straight Sites, m | rumbebi Bearing | koordinatebi, m Coordinates, m
|  | KM | marcxniv | marjvniv | R | L1 | L2 | T1 | T2 | K | B | D | gmd | wmd | wmb | gmb
|  |  | Left | Right | [8 empty] | SOC | SCC | ECC | EOC |  |  |  | N | E
N | Вершина |  | Угол |  | Элементы круговой и переходных кривых | [7 empty] | Границы элементов |  |  |  | Расстояние между ВУ | Длина прямой вставки | Румб | Координаты, м
| Пк | км | Лево | Право | R | L1 | L2 | T1 | T2 | К полн | Б | Д | НПК | НКК | ККК | КПК |  |  |  | Северная | Восточная
НТ | 0+0.00 | 0 | 0°0'0.0'' | [16 empty] | 4622225.8982 | 481034.7987
[17 empty] | 46.2923 | 21.7928 | ЮВ:33°58.4'
ВУ1 | 0+46.29 | 0 |  | 25°20'6.9'' | 109 | 0 | 0 | 24.4995 | 24.4995 | 48.198 | 2.7194 | 0.801 | 0+21.79 | 0+21.79 | 0+69.99 | 0+69.99 |  |  |  | 4622187.5079 | 481060.6669
[17 empty] | 38.2625 | 2.3083e-09 | ЮВ:8°38.3'
ВУ2 | 0+83.75 | 0 |  | 38°52'32.7'' | 39 | 0 | 0 | 13.763 | 13.763 | 26.4619 | 2.3572 | 1.0642 | 0+69.99 | 0+69.99 | 0+96.45 | 0+96.45 |  |  |  | 4622149.6793 | 481066.4133
[17 empty] | 14.0436 | 0.2805 | ЮЗ:30°14.3'
КТ | 0+96.73 | 0 | 0°0'0.0'' | [16 empty] | 4622137.5465 | 481059.3411
gza #4
kuTxis № № of Angle | wvero. pk Top, Cp | km | kuTxe Angle |  | wriuli da gasasasvleli mrudeebis elementebi, m Elements of Circule and Overpassing Curves, m | [7 empty] | elememtebis sazRvrebi pk+ Borders of Elements, Cp |  |  |  | manZili wveroebs Soris, m Distance Between the Tops, m | swori monakveTis sigrZe, m Length of Straight Sites, m | rumbebi Bearing | koordinatebi, m Coordinates, m
|  | KM | marcxniv | marjvniv | R | L1 | L2 | T1 | T2 | K | B | D | gmd | wmd | wmb | gmb
|  |  | Left | Right | [8 empty] | SOC | SCC | ECC | EOC |  |  |  | N | E
N | Вершина |  | Угол |  | Элементы круговой и переходных кривых | [7 empty] | Границы элементов |  |  |  | Расстояние между ВУ | Длина прямой вставки | Румб | Координаты, м
| Пк | км | Лево | Право | R | L1 | L2 | T1 | T2 | К полн | Б | Д | НПК | НКК | ККК | КПК |  |  |  | Северная | Восточная
НТ | 0+0.00 | 0 | 0°0'0.0'' | [16 empty] | 4622160.7598 | 481068.2241
[17 empty] | 49.3942 | 28.8328 | СВ:74°12.5'
ВУ1 | 0+49.39 | 0 |  | 113°25'28.6'' | 13.5 | 0 | 0 | 20.5614 | 20.5614 | 26.725 | 11.0972 | 14.3978 | 0+28.83 | 0+28.83 | 0+55.56 | 0+55.56 |  |  |  | 4622174.2018 | 481115.7541
[17 empty] | 28.804 | 8.2426 | ЮЗ:7°38.0'
КТ | 0+63.80 | 0 | 0°0'0.0'' | [16 empty] | 4622145.6531 | 481111.9281