## N1_1 კრებსითი სატენდერო
ქალაქ რუსთავში, ნეკრასოვის ქუჩაზე წყალსადენის ქსელის რეაბილიტაცია
N | სამუშაოს დასახელება | განზ. ერთ. | რაოდენობა | ერთ.ფასი | სულ (ლარი)
1 | 2 | 3 | 4 | 5 | 6 | 7
1 | ტრანშეის კონტურებში არსებული ასფალტის საფარის ჩახერხვა 10 სმ სიღრმეზე ფრეზით და შემდგომ კონტურების ჩასწორება 100.0 მ. მოხსნა მექანიზმით დატვირთვა და გატანა 15 კმ-ზე | მ3 | 5.5 |  |  | კონტრაქტორის მომსახურება
2 | IV კატ. გრუნტის დამუშავება (თხრილში) მექანიზმით და ხელით, საჭიროების შემთხვევაში თხრილის გამაგრებითა და გაუწყლოვანებით, დატვირთვა და გატანა 15 კმ-ზე ნაგავსაყრელზე | მ3 | 256.34 |  |  | კონტრაქტორის მომსახურება
3 | ქვიშის (0.5-5 მმ) ფრაქცია ჩაყრა, დატკეპნით პლასტმასის მილის ქვეშ 15 სმ, ზემოდან 30 სმ | მ3 | 84.013 |  |  | კონტრაქტორის მომსახურება
4 | თხრილის შევსება ქვიშა-ხრეშოვანი ნარევით მექანიზმით (ფრაქცია 0-80 მმ;0-120 მმ;) (ბალასტი) , 10 ტ-იანი პნევმოსვლიანი სატკეპნით | მ3 | 157.728 |  |  | კონტრაქტორის მომსახურება
5 | ჭის ქვეშ ღორღის (ფრაქცია 0-40 მმ) ბალიშის მოწყობა 10 სმ | მ3 | 2.2 |  |  | კონტრაქტორის მომსახურება
6 | წყალსადენის პოლიეთილენის მილის PE100 SDR11 PN16 d=110 მმ მონტაჟი | მ | 200 |  |  | კონტრაქტორის მომსახურება
6-1 | წყალსადენის პოლიეთილენის მილი PE100 SDR11 PN16 d=110 მმ | მ | 202 |  |  | gwp
7 | წყალსადენის პოლიეთილენის მილის PE100 SDR11 PN16 d=110 მმ ჰიდრავლიკური გამოცდა | მ | 200 |  |  | კონტრაქტორის მომსახურება
8 | წყალსადენის პოლიეთილენის მილის PE100 SDR11 PN16 d=110 მმ გარეცხვა ქლორიანი წყლით | მ | 200 |  |  | კონტრაქტორის მომსახურება
9 | წყალსადენის ფოლადის მილის იზოლაციით მონტაჟი d=100 მმ | მ | 6 |  |  | კონტრაქტორის მომსახურება
9-1 | ფოლადის მილი იზოლაციით d=100 მმ | მ | 5.988 |  |  | კონტრაქტორის მასალა
10 | წყალსადენის ფოლადის მილის იზოლაციით d=100 მმ ჰიდრავლიკური გამოცდა | მ | 6 |  |  | კონტრაქტორის მომსახურება
11 | წყალსადენის ფოლადის მილის იზოლაციით ქლორიანი წყლით გარეცხვა d=100 მმ | მ | 6 |  |  | კონტრაქტორის მომსახურება
12 | წყალსადენის პოლიეთილენის მილის PE100 SDR11 PN16 d=50 მმ მონტაჟი | მ | 30 |  |  | კონტრაქტორის მომსახურება
12-1 | წყალსადენის პოლიეთილენის მილი PE100 SDR11 PN16 d=50 მმ | მ | 30.3 |  |  | gwp
13 | წყალსადენის პოლიეთილენის მილის PE100 SDR11 PN16 d=50 მმ ჰიდრავლიკური გამოცდა | მ | 30 |  |  | კონტრაქტორის მომსახურება
14 | წყალსადენის პოლიეთილენის მილის PE100 SDR11 PN16 d=50 მმ გარეცხვა ქლორიანი წყლით | მ | 30 |  |  | კონტრაქტორის მომსახურება
15 | წყალსადენის პოლიეთილენის მილის PE100 SDR11 PN16 d=20 მმ მონტაჟი | მ | 84 |  |  | კონტრაქტორის მომსახურება
15-1 | წყალსადენის პოლიეთილენის მილი PE100 SDR11 PN16 D=20 მმ | მ | 84.84 |  |  | gwp
16 | წყალსადენის პოლიეთილენის მილის PE100 SDR11 PN16 d=20 მმ ჰიდრავლიკური გამოცდა | მ | 84 |  |  | კონტრაქტორის მომსახურება
17 | წყალსადენის პოლიეთილენის მილის PE100 SDR11 PN16 d=20 მმ გარეცხვა ქლორიანი წყლით | მ | 84 |  |  | კონტრაქტორის მომსახურება
18 | წყალსადენის რკ/ბ ანაკრები წრ. ჭის D=1.00 მ Hსრ=1.8 მ შეძენა-მონტაჟი, რკ/ბ მრგვალი ძირის ფილა, რკ/ბ რგოლები კბილებით,რკ/ბ გადახურვის ფილა, ბეტონი მარკით B22.5 (M-300), თუჯის მრგვალი ჩარჩო-ხუფით (დატვირთვა 25 ტ), ბეტონის ღარი მარკით B22.5 (M-300)ჭის ანაკრები ელემენტების გადაბმა განხორციელდეს ქვიშა-ცემენტის ხსნარით მარკა M-100, წყალშეუღწევადი ელემენტის დამატებით, ჰიდროიზოლაციით | კომპ | 3 |  |  | კონტრაქტორის მომსახურება
18-1 | თუჯის ჩარჩო ხუფი 65 სმ | ც | 3 |  |  | gwp
19 | ჭის რგოლების გადაბმის ადგილას ჰიდროსაიზოლაციო მასალა "პენებარი" შეძენა-მოწყობა | მ | 14 |  |  | კონტრაქტორის მომსახურება
20 | ლითონის ელემენტების შეღებვა ანტიკოროზიული ლაქით | მ2 | 5 |  |  | კონტრაქტორის მომსახურება
21 | საპროექტო მილის თავზე, სასიგნალო ლენტის (შიდა მხრიდან უჟანგავი ზოლით) შეძენა და მოწყობა თხრილში | მ | 320 |  |  | კონტრაქტორის მომსახურება
22 | თუჯის ურდულის PN16 d=100 მმ მოწყობა | ც | 2 |  |  | კონტრაქტორის მომსახურება
22-1 | თუჯის ურდული PN16 d=100 მმ | ც | 2 |  |  | gwp
23 | პოლიეთილენის შემაერთებელი ელ. ქუროს d=110 მმ მოწყობა | ც | 2 |  |  | კონტრაქტორის მომსახურება
23-1 | პოლიეთილენის ელ. ქურო d=110 მმ | ც | 2 |  |  | gwp
24 | პოლიეთილენის შემაერთებელი ელ. ქუროს მოწყობა PN16 d=50 მმ | ც | 2 |  |  | კონტრაქტორის მომსახურება
24-1 | პოლიეთილენის ელ. ქურო PN16 d=50 მმ | ც | 2 |  |  | gwp
25 | პოლიეთილენის ადაპტორი მილტუჩით PN16 d=110 მმ მოწყობა | ც | 2 |  |  | კონტრაქტორის მომსახურება
25-1 | პოლიეთილენის ადაპტორი PN16 d=110 მმ | ც | 2 |  |  | gwp
25-2 | ადაპტორის მილტუჩა PN16 d=110 მმ | ც | 2 |  |  | კონტრაქტორის მასალა
26 | პოლიეთილენის სახშობის მოწყობა d=50 მმ | ც | 1 |  |  | კონტრაქტორის მომსახურება
26-1 | პოლიეთილენის სახშობი d=50 მმ | ც | 1 |  |  | gwp
27 | პოლიეთილენის სამკაპის მოწყობა d=110/50 მმ | ც | 1 |  |  | კონტრაქტორის მომსახურება
27-1 | პოლიეთილენის სამკაპი d=110/50 მმ | ც | 1 |  |  | gwp
28 | ფოლადის მილტუჩის მოწყობა PN16 d=100 მმ | ც | 2 |  |  | კონტრაქტორის მომსახურება
28-1 | ფოლადის მილტუჩი PN16 d=100 მმ | ც | 2 |  |  | კონტრაქტორის მასალა
29 | პოლიეთილენის ქურო უნაგირის მოწყობა PN16 d=110/20მმ | ც | 25 |  |  | კონტრაქტორის მომსახურება
29-1 | პოლიეთილენის ქურო უნაგირი PN16 d=110/20 მმ | ც | 25 |  |  | gwp
30 | პოლიეთილენის სამკაპის მოწყობა d=50/50 მმ | ც | 3 |  |  | კონტრაქტორის მომსახურება
30-1 | პოლიეთილენის სამკაპი d=50/50 მმ | ც | 3 |  |  | gwp
31 | პოლიეთილენის გადამყვანის d=50/25 მმ მოწყობა | ც | 3 |  |  | კონტრაქტორის მომსახურება
31-1 | პოლიეთილენის გადამყვანი d=50/25 მმ | ც | 1 |  |  | gwp
32 | პოლიეთილენის გადამყვანის d=25/20მმ მოწყობა | ც | 3 |  |  | კონტრაქტორის მომსახურება
32-1 | პოლიეთილენის გადამყვანი d=25/20მმ | ც | 3 |  |  | gwp
33 | სფერული ვენტილის PN16 d=50 მმ მონტაჟი | ც | 1 |  |  | კონტრაქტორის მომსახურება
33-1 | სფერული ვენტილი PN16 d=50 მმ | ც | 1 |  |  | gwp
34 | ჩობალის შეძენა და მოწყობა d=165 მმ | ც | 4 |  |  | კონტრაქტორის მომსახურება
35 | ჩობალის შეძენა და მოწყობა d=114 მმ | ც | 2 |  |  | კონტრაქტორის მომსახურება
36 | გაზინთული (გაპოხილი) თოკი ჩობალებისათვის | მ | 13.87 |  |  | კონტრაქტორის მომსახურება
37 | საყრდენი ფოლადის მილის d=51/3.0 მმ L=0.3 მ; ფოლადის ფურცლით 200X200 მმ სისქით 6 მმ მოწყობა | კომპ | 2 |  |  | კონტრაქტორის მომსახურება
38 | ფოლადის სამკაპის d=100 მმ შეძენა მოწყობა | ც | 2 |  |  | კონტრაქტორის მომსახურება
38-1 | ფოლადის სამკაპი d=100 მმ | ც | 2 |  |  | კონტრაქტორის მასალა
39 | არსებული თუჯის მილის ჩაჭრა d=100 მმ | ადგ. | 4 |  |  | კონტრაქტორის მომსახურება
40 | უნივერსალური ქურო უნაგირი მილტუჩით d=100/100 მმ მოწყობა | ც | 4 |  |  | კონტრაქტორის მომსახურება
40-1 | უნივერსალური ქურო უნაგირი მილტუჩით d=100/100 მმ | ც | 4 |  |  | gwp
41 | ფოლადის მილის d=100 მმ დაერთება არსებულ d=100 მმ თუჯის მილზე | ადგ. | 2 |  |  | კონტრაქტორის მომსახურება
42 | საპროექტო პოლიეთილენის მილის PE100 SDR11 PN16 d=110 მმ პირიპირა შედუღების გადაბმის ადგილების შემოწმება | ადგ. | 15 |  |  | კონტრაქტორის მომსახურება
| საპროექტო d=20 მმ მილზე წყალმზომის კვანძის მოწყობა |  |  |  |  | კონტრაქტორის მომსახურება
43 | წყალმზომის კომპოზიტური ოთხკუთხა პლასტმასის ჭის (485X485X415) მმ მოწყობა | კომპ | 28 |  |  | კონტრაქტორის მომსახურება
43-1 | წყალმზომის კომპოზიტური ოთხკუთხა პლასტმასის ჭა(485X485X415) მმ | კომპ. | 28 |  |  | gwp
44 | სფერული ვენტილი PN16 d=15 მმ მონტაჟი | ც | 56 |  |  | კონტრაქტორის მომსახურება
44-1 | სფერული ვენტილი PN16 d=15 მმ | ც | 56 |  |  | კონტრაქტორის მასალა
45 | ფილტრის მოწყობა d=15 მმ | ც | 28 |  |  | კონტრაქტორის მომსახურება
45-1 | ფილტრი d=15 მმ | ც | 28 |  |  | gwp
46 | მრავალჭავლიანი წყალმზომის (Baylan) d=15 მმ მოწყობა | ც | 28 |  |  | კონტრაქტორის მომსახურება
46-1 | მრავალჭავლიანი წყალმზომი (Baylan) d=15 მმ | ც | 28 |  |  | gwp
47 | პოლ/ ფოლადზე გადამყვანის d=20/15 მმ მოწყობა შ/ხ | ც | 28 |  |  | კონტრაქტორის მომსახურება
47-1 | პოლ/ ფოლადზე გადამყვანი d=20/15 მმ შ/ხ | ც | 28 |  |  | კონტრაქტორის მასალა
48 | პოლ/ ფოლადზე გადამყვანის PPR d=20/15 მმ შ/ხ ,,ამერიკანკა'' მოწყობა | ც | 28 |  |  | კონტრაქტორის მომსახურება
48-1 | პოლ/ ფოლადზე გადამყვანი PPR d=20/15 მმ შ/ხ ,,ამერიკანკა'' | ც | 28 |  |  | კონტრაქტორის მასალა
49 | წყალსადენის პოლიპროპილენის მილის PPR d=20 მმ მონტაჟი | მ | 28 |  |  | კონტრაქტორის მომსახურება
49-1 | წყალსადენის პოლიპროპილენის მილი PPR d=20 მმ | მ | 28.28 |  |  | gwp
50 | წყალსადენის პოლიპროპილენის მილის PPR d=20 მმ ჰიდრავლიკური გამოცდა | მ | 28 |  |  | კონტრაქტორის მომსახურება
51 | წყალსადენის პოლიპროპილენის მილის PPR d=20 მმ გარეცხვა ქლორიანი წყლით | მ | 28 |  |  | კონტრაქტორის მომსახურება
52 | პოლიეთილენის შემაერთებელი ელ. ქურო d=20 მმ მოწყობა | ც | 6 |  |  | კონტრაქტორის მომსახურება
52-1 | პოლიეთილენის ელ. ქურო d=20 მმ | ც | 6 |  |  | gwp
| სულ პირდაპირი ხარჯები |  |  |  | 0
| ზედნადები ხარჯები |  |  |  | 0
| სულ |  |  |  | 0
| გეგმიური მოგება |  |  |  | 0
| სულ |  |  |  | 0
| დ.ღ.გ. |  |  |  | 0
| სულ |  |  |  | 0