## კრებსითი სატენდერო
ქ. რუსთავში, გაგარინის ქუჩაზე II მონაკვეთი წყალსადენის ფოლადის d=700 მმ ქსელის რეაბილიტაცია
0
N | სამუშაოს დასახელება | განზ. ერთ. | რაოდენობა | ერთ.ფასი | სულ (ლარი)
1 | 2 | 3 | 4 | 5 | 6 | 7
| II მონაკვეთი მაგისტრალური წყალსადენი |  |  |  |  | კონტრაქტორის მომსახურება
1 | ასფალტობეტონის საფარის გვერდეთი კონტურების ჩახერხვა 10 სმ სისქეზე შემდგომ ჩასწორებით | მ | 472 |  | 0 | კონტრაქტორის მომსახურება
2 | ასფალტის საფარის მოხსნა სისქით 10 სმ სანგრევი ჩაქუჩით | მ3 | 75.827 |  | 0 | კონტრაქტორის მომსახურება
3 | ბეტონის საფარის გვერდეთი კონტურების ჩახერხვა 10 სმ სისქეზე | მ | 248 |  | 0 | კონტრაქტორის მომსახურება
4 | ბეტონის საფარის მოხსნა სისქით 10 სმ სანგრევი ჩაქუჩით | მ3 | 44.4 |  | 0 | კონტრაქტორის მომსახურება
5 | ასფალტობეტონის და ბეტონის ნატეხების დატვირთვა მექანიზმით ა/თვითმცლელებზე გატანა 10 კმ | მ3 | 120.227 |  | 0 | კონტრაქტორის მომსახურება
5.1 | ავტოთვითმცლელით გატანა 10 კმ | ტ | 249.334 |  | 0 | კონტრაქტორის მომსახურება
6 | ასფალტობეტონის საფარის აღდგენა სისქით 6 სმ; მსხვილმარცვლოვანი 6 სმ (მასალის გათვალისწინებით) | მ2 | 758.27 |  | 0 | კონტრაქტორის მომსახურება
6-1 | თხევადი ბიტუმი | ტ | 0.45496 |  | 0 | კონტრაქტორის მასალა
7 | ასფალტობეტონის საფარის აღდგენა სისქით 4 სმ წვრილმარცვლოვანი 4 სმ (მასალის გათვალისწინებით) | მ2 | 758.27 |  | 0 | კონტრაქტორის მომსახურება
7-1 | თხევადი ბიტუმი | ტ | 0.45496 |  | 0 | კონტრაქტორის მასალა
8 | ბეტონის საფარის მოწყობა B-25 მ-350 სისქით 10 სმ | მ2 | 444 |  | 0 | კონტრაქტორის მომსახურება
9 | III კატ. გრუნტის დამუშავება მექანიზმით ა/მ დატვირთვით | მ3 | 1750.241 |  | 0 | კონტრაქტორის მომსახურება
10 | III კატ. გრუნტის დამუშავება ხელით, გვერდზე დაყრით | მ3 | 194.47 |  | 0 | კონტრაქტორის მომსახურება
11 | III კატ. გვერდზე დაყრილი ხელით დამუშავებული გრუნტის დატვირთვა მექანიზმით ა/თვითმცლელებზე | მ3 | 175.023 |  | 0 | კონტრაქტორის მომსახურება
12 | III კატ. გვერდზე დაყრილი ხელით დამუშავებული გრუნტის დატვირთვა ხელით ა/თვითმცლელებზე | მ3 | 19.447 |  | 0 | კონტრაქტორის მომსახურება
13 | IV კატ. გრუნტის დამუშავება (თხრილში) მექანიზმით დატვირთვით | მ3 | 1696.658 |  | 0 | კონტრაქტორის მომსახურება
14 | IV კატ. გრუნტის დამუშავება მექანიზმით გვერდზე დაყრით | მ3 | 928.7032 |  | 0 | კონტრაქტორის მომსახურება
15 | IV კატ. გრუნტის დამუშავება (თხრილში) ხელით გვერდზე დაყრით | მ3 | 291.7068 |  | 0 | კონტრაქტორის მომსახურება
16 | დამუშავებული გრუნტის გატანა 10 კმ | ტ | 6808.9629 |  | 0 | კონტრაქტორის მომსახურება
17 | თხრილის შევსება ღორღით (0-40მმ) ფრაქცია მექანიზმის გამოყენებით, 50 მ-ზე გადაადგილებით, დატკეპნა; (მოსწორება) | მ3 | 25 |  | 0 | კონტრაქტორის მომსახურება
18 | ქვიშის (0.5-5 მმ) ფრაქცია გადა- ადგილება 50 მ-ზე სამშენებლო ობიექტზე მექანიზმის გამოყენებით და თხრილში ჩაყრა | მ3 | 1338.1 |  | 0 | კონტრაქტორის მომსახურება
19 | ქვიშის(0.5-5 მმ) ფრაქცია ჩაყრა ხელითდატკეპვნით, პლასტმასის მილების ქვეშ 15 სმ, ზემოდან 30 სმ | მ3 | 1338.1 |  | 0 | კონტრაქტორის მომსახურება
20 | თხრილის შევსება ქვიშა-ხრეშოვანი ნარევით (ფრაქცია 0-80 მმ; 0-120 მმ) (ბალასტი) მექანიზმის გამოყენებით, 50 მ-ზე გადაადგილებით, 10 ტ-იანი პნევმოსვლიანი სატკეპნით დატკეპნა | მ3 | 1844.42 |  | 0 | კონტრაქტორის მომსახურება
21 | გვერდზე დაყრილი ადგილობრივი გრუნტის უკუჩაყრა, დატკეპვნით | მ3 | 1220.41 |  | 0 | კონტრაქტორის მომსახურება
22 | დატკეპნილი მდინარის ბალასტის (0-120 მმ) ფრაქცია, ბალიშის მომზადება ჭის ქვეშ სისქით 30 სმ. (კ=0.98-1.25) | მ3 | 27.1 |  | 0 | კონტრაქტორის მომსახურება
23 | მიწის თხრილის კედლების გამაგრება ფარებით | მ² | 2858.2 |  | 0 | კონტრაქტორის მომსახურება
24 | ჭის ქვაბულის კედლების გამაგრება ფარებით | მ² | 385.4 |  | 0 | კონტრაქტორის მომსახურება
25 | IV კატ. გრუნტში დაჭირხვნის ადგილის მომზადება ქვაბულის გამაგრება H=3÷5 მ. ტექნიკის მობილიზაცია და დემობი- ლიზაცია | ადგ. | 1 |  | 0 | კონტრაქტორის მომსახურება
26 | ფოლადის სპირალური გარსაცმი მილის d=1220/12 მმ შიდა და გარე ქარხნული იზოლაციით შეძენა, მონტაჟი დახურული მეთოდით (დაჭირხვნით) IVკატ. გრუნტში | მ | 25 |  | 0 | კონტრაქტორის მომსახურება
26-1 | ფოლადის სპირალური მილი d=1220/12 მმ შიდა და გარე ქარხნული იზოლაციით | მ | 25.25 |  | 0 | rwc
27 | ფოლადის სპირალურ გარსაცმის d=1220/12 მმ d=720/10 მმ სპირალური ფოლადის მილის გაძვრენა | მ | 25 |  | 0 | კონტრაქტორის მომსახურება
28 | არსებულ ფოლადის გარსაცმ d=1000 მმ მილიში საპროექტო სპირალური მილის d=720/10 მმ ფოლადის მილის გაძვრენა | მ | 33 |  | 0 | კონტრაქტორის მომსახურება
29 | ფოლადის სპირალური მილის d=720/10 მმ ქარხნული გარე და შიდა იზოლაცით შეძენა, მონტაჟი | მ | 653 |  | 0 | კონტრაქტორის მომსახურება
29-1 | ფოლადის მილი ქარხნული გარე და შიდა იზოლაცით d=720/10 მმ | მ | 654.959 |  | 0 | rwc
30 | ფოლადის სპირალური მილის d=720/10 მმ ქარხნული გარე და შიდა იზოლაცით ჰიდრავლიკური გამოცდა | მ | 653 |  | 0 | კონტრაქტორის მომსახურება
31 | ფოლადის სპირალური მილის d=720/10 მმ ქარხნული გარე და შიდა იზოლაცით ქლორიანი წყლით გარეცხვა | მ | 653 |  | 0 | კონტრაქტორის მომსახურება
32 | ფოლადის სპირალური მილის d=325/6 მმ შიდა და გარე ქარხნული იზოლაციით მოწყობა | მ | 8 |  | 0 | კონტრაქტორის მომსახურება
32-1 | ფოლადის სპირალური მილი d=325/6 მმ შიდა და გარე ქარხნული იზოლაციით | მ | 7.96 |  | 0 | rwc
33 | ფოლადის მილის d=325/6 მმ მილის ჰიდრავლიკური გამოცდა | მ | 8 |  | 0 | კონტრაქტორის მომსახურება
34 | ფოლადის მილის d=325/6 მმ მილის გარეცხვა ქლორიანი წყლით | მ | 8 |  | 0 | კონტრაქტორის მომსახურება
35 | წყალსადენის პოლიეთილენის მილის მონტაჟი PE 100 SDR 11 PN 16 d=90 მმ | მ | 215 |  | 0 | კონტრაქტორის მომსახურება
35-1 | პოლიეთილენის მილი d=90 მმ 16 ატმ | მ | 217.15 |  | 0 | rwc
36 | წყალსადენის პოლიეთილენის მილის PE 100 SDR 11 PN16 d=90 მმ ჰიდრავლიკური გამოცდა | მ | 215 |  | 0 | კონტრაქტორის მომსახურება
37 | წყალსადენის პოლიეთილენის მილის გარეცხვა ქლორიანი წყლით PE 100 SDR 11 PN 16 d=90 მმ | მ | 215 |  | 0 | კონტრაქტორის მომსახურება
| წყალსადენის ოთხკუთხა მონოლითური რკ/ბეტონის კამერის მოწყობა (2.8X2.2X3.3) მ (შიდა ზომებით) (1 კომპ.) |  |  |  |  | კონტრაქტორის მომსახურება
38 | ჭის ქვეშ ბეტონის მომზადება ბეტონი B-7.5 | მ3 | 1.21 |  | 0 | კონტრაქტორის მომსახურება
39 | რკ/ბ.ჭის ძირის მოწყობა ბეტონის მარკა B-22.5; არმატურა 0.21801 ტ | მ3 | 3.24 |  | 0 | კონტრაქტორის მომსახურება
40 | რკ/ბ.ჭის კედლების მოწყობა ბეტონის მარკა B-22.5 მ-300 არმატურა 0.9246 ტ | მ3 | 7.66 |  | 0 | კონტრაქტორის მომსახურება
41 | რკ/ბ. ჭის გადახურვის ფილის დამზადება, ბეტონის მარკა B-25; მ-350 არმატურა 0.2823 ტ | მ3 | 1.6 |  | 0 | კონტრაქტორის მომსახურება
42 | რკბ. გადახურვის ფილაში თუჯის ხუფის 65 მმ მონტაჟი | ც | 1 |  | 0 | კონტრაქტორის მომსახურება
42-1 | თუჯის ხუფი ჩარჩოთი 65 მმ | ც | 1 |  | 0 | rwc
43 | ანაკრები რკ/ბ. ჭის გადახურვის ფილის მოწყობა | ც | 1 |  | 0 | კონტრაქტორის მომსახურება
44 | ჭის გარე ზედაპირის ჰიდროიზოლაცია ბიტუმ-ზეთოვანი მასტიკით 2 ფენად შეძენა და მოწყობა | მ2 | 57.84 |  | 0 | კონტრაქტორის მომსახურება
| წყალსადენის ოთხკუთხა მონოლითური რკ/ბეტონის კამერის მოწყობა (2.8X2.2X3.7) მ (შიდა ზომებით) (1 კომპ.) |  |  |  |  | კონტრაქტორის მომსახურება
45 | ჭის ქვეშ ბეტონის მომზადება ბეტონი B-7.5 | მ3 | 1.12 |  | 0 | კონტრაქტორის მომსახურება
46 | რკ/ბ.ჭის ძირის მოწყობა ბეტონის მარკა B-22.5; არმატურა 0.2180 ტ | მ3 | 3.24 |  | 0 | კონტრაქტორის მომსახურება
47 | რკ/ბ.ჭის კედლების მოწყობა ბეტონის მარკა B-22.5 მ-300 არმატურა 1.0235 ტ | მ3 | 7.99 |  | 0 | კონტრაქტორის მომსახურება
48 | რკ/ბ. ჭის გადახურვის ფილის დამზადება, ბეტონის მარკა B-25; მ-350 არმატურა 0.2823ტ | მ3 | 1.6 |  | 0 | კონტრაქტორის მომსახურება
49 | რკბ. გადახურვის ფილაში თუჯის ხუფის 65 მმ შეძენა და მონტაჟი | ც | 1 |  | 0 | კონტრაქტორის მომსახურება
49-1 | თუჯის ხუფი ჩარჩოთი 65 მმ | ც | 1 |  | 0 | rwc
50 | ანაკრები რკ/ბ. ჭის გადახურვის ფილის მოწყობა | ც | 1 |  | 0 | კონტრაქტორის მომსახურება
51 | ჭის გარე ზედაპირის ჰიდროიზოლაცია ბიტუმ-ზეთოვანი მასტიკით 2 ფენად შეძენა და მოწყობა | მ2 | 62.48 |  | 0 | კონტრაქტორის მომსახურება
| წყალსადენის ოთხკუთხა მონოლითური რკ/ბეტონის კამერის მოწყობა (2.8X2.2X4.45) მ (შიდა ზომებით) (1 კომპ.) |  |  |  |  | კონტრაქტორის მომსახურება
52 | ჭის ქვეშ ბეტონის მომზადება ბეტონი B-7.5 | მ3 | 1.21 |  | 0 | კონტრაქტორის მომსახურება
53 | რკ/ბ.ჭის ძირის მოწყობა ბეტონის მარკა B-22.5; არმატურა 0.2180 ტ | მ3 | 3.24 |  | 0 | კონტრაქტორის მომსახურება
54 | რკ/ბ.ჭის კედლების მოწყობა ბეტონის მარკა B-22.5 მ-300 არმატურა 1.2162 ტ | მ3 | 9.61 |  | 0 | კონტრაქტორის მომსახურება
55 | რკ/ბ. ჭის გადახურვის ფილის დამზადება, ბეტონის მარკა B-25; მ-350 არმატურა 0.2823ტ | მ3 | 1.6 |  | 0 | კონტრაქტორის მომსახურება
56 | რკბ. გადახურვის ფილაში თუჯის ხუფის 65 მმ შეძენა და მონტაჟი | ც | 1 |  | 0 | კონტრაქტორის მომსახურება
56-1 | თუჯის ხუფი ჩარჩოთი 65 მმ | ც | 1 |  | 0 | rwc
57 | ანაკრები რკ/ბ. ჭის გადახურვის ფილის მოწყობა | ც | 1 |  | 0 | კონტრაქტორის მომსახურება
58 | ჭის გარე ზედაპირის ჰიდროიზოლაცია ბიტუმ-ზეთოვანი მასტიკით 2 ფენად შეძენა და მოწყობა | მ2 | 57.84 |  | 0 | კონტრაქტორის მომსახურება
| წყალსადენის ოთხკუთხა მონოლითური რკ/ბეტონის კამერის მოწყობა (2.2X2.5X2.5) მ (შიდა ზომებით) (1 კომპ.) |  |  |  |  | კონტრაქტორის მომსახურება
59 | ჭის ქვეშ ბეტონის მომზადება ბეტონი B-7.5 | მ3 | 1.12 |  | 0 | კონტრაქტორის მომსახურება
60 | რკ/ბ.ჭის ძირის მოწყობა ბეტონის მარკა B-22.5; არმატურა 0.1987 ტ | მ3 | 2.97 |  | 0 | კონტრაქტორის მომსახურება
61 | რკ/ბ.ჭის კედლების მოწყობა ბეტონის მარკა B-22.5 მ-300 არმატურა 0.9083 ტ | მ3 | 5.1 |  | 0 | კონტრაქტორის მომსახურება
62 | რკ/ბ. ჭის გადახურვის ფილის დამზადება, ბეტონის მარკა B-25; მ-350 არმატურა 0.2542ტ | მ3 | 1.44 |  | 0 | კონტრაქტორის მომსახურება
63 | რკბ. გადახურვის ფილაში თუჯის ხუფის 65 მმ შეძენა და მონტაჟი | ც | 1 |  | 0 | კონტრაქტორის მომსახურება
63-1 | თუჯის ხუფი ჩარჩოთი 65 მმ | ც | 1 |  | 0 | rwc
64 | ანაკრები რკ/ბ. ჭის გადახურვის ფილის მოწყობა | ც | 1 |  | 0 | კონტრაქტორის მომსახურება
65 | ჭის გარე ზედაპირის ჰიდროიზოლაცია ბიტუმ-ზეთოვანი მასტიკით 2 ფენად შეძენა და მოწყობა | მ2 | 46.2 |  | 0 | კონტრაქტორის მომსახურება
| წყალსადენის ოთხკუთხა მონოლითური რკ/ბეტონის კამერის მოწყობა (2.2X3.0X2.5) მ (შიდა ზომებით) (1 კომპ.) |  |  |  |  | კონტრაქტორის მომსახურება
66 | ჭის ქვეშ ბეტონის მომზადება ბეტონი B-7.5 | მ3 | 1.28 |  | 0 | კონტრაქტორის მომსახურება
67 | რკ/ბ.ჭის ძირის მოწყობა ბეტონის მარკა B-22.5; არმატურა 0.229 ტ | მ3 | 3.42 |  | 0 | კონტრაქტორის მომსახურება
68 | რკ/ბ.ჭის კედლების მოწყობა ბეტონის მარკა B-22.5 მ-300 არმატურა 0.7766 ტ | მ3 | 5.6 |  | 0 | კონტრაქტორის მომსახურება
69 | რკ/ბ. ჭის გადახურვის ფილის დამზადება, ბეტონის მარკა B-25; მ-350 არმატურა 0.3065ტ | მ3 | 1.7 |  | 0 | კონტრაქტორის მომსახურება
70 | რკბ. გადახურვის ფილაში თუჯის ხუფის 65 მმ შეძენა და მონტაჟი | ც | 1 |  | 0 | კონტრაქტორის მომსახურება
70-1 | თუჯის ხუფი ჩარჩოთი 65 მმ | ც | 1 |  | 0 | rwc
71 | ანაკრები რკ/ბ. ჭის გადახურვის ფილის მოწყობა | ც | 1 |  | 0 | კონტრაქტორის მომსახურება
72 | ჭის გარე ზედაპირის ჰიდროიზოლაცია ბიტუმ-ზეთოვანი მასტიკით 2 ფენად შეძენა და მოწყობა | მ2 | 50.4 |  | 0 | კონტრაქტორის მომსახურება
73 | რ/ბ ანაკრები წრიული ჭის D=1.5 მ Hსრ=1.86 მ (2 კომპ) B-22.5 M-300 მონტაჟი, რკ/ბ მრგვალი ძირის ფილით; რკ/ბ რგოლები კბილებით (იხ. პროექტი), რკ/ბ გადახურვის ფილა (იხ. პროექტი) თუჯის მრგვალი ხუფით (დატვირთვა 25 ტ) ჭის ანაკრები ელემენტების გადაბმა განხორციელდეს ქვიშა-ცემენტის ხსნარშით, წყალშეუღწევადი ელემენტის დამატებით, მარკა M-100 ჰიდროიზოლაციით | მ3 | 3.92 |  | 0 | კონტრაქტორის მომსახურება
73-1 | თუჯის ჩარჩო ხუფი 65 სმ | ც | 2 |  | 0 | rwc
74 | ჭის რგოლის გადაბმის ადგილას "პენებარის" ჰიდროსაიზოლაციო მასალის მოწყობა | მ | 11 |  | 0 | კონტრაქტორის მომსახურება
75 | ლითონის ელემენტების შეღებვა ანტიკოროზიული ლაქით 2 ფენად | მ2 | 37.5 |  | 0 | კონტრაქტორის მომსახურება
76 | თუჯის მართვის ურდულის მილტუჩით ,,BUTTERFLY" d=700 მმ PN16 მოწყობა | ც | 1 |  | 0 | კონტრაქტორის მომსახურება
76-1 | თუჯის მართვის ურდული მილტუჩით ,,BUTTERFLY" d=700 მმ PN16 | ც | 1 |  | 0 | rwc
77 | თუჯის ურდულის მილტუჩით მოწყობა | ც | 1 |  | 0 | კონტრაქტორის მომსახურება
77-1 | თუჯის ურდულის მილტუჩით ,,BUTTERFLY" d=300 მმ PN16 | ც | 1 |  | 0 | rwc
78 | თუჯის d=200 მმ PN16 ურდულის მოწყობა | ც | 1 |  | 0 | კონტრაქტორის მომსახურება
78-1 | თუჯის d=200 მმ PN16 ურდული | ც | 1 |  | 0 | rwc
79 | თუჯის d=150 მმ PN16 ურდულის მოწყობა | ც | 2 |  | 0 | კონტრაქტორის მომსახურება
79-1 | თუჯის d=150 მმ PN16 ურდული | ც | 2 |  | 0 | rwc
80 | თუჯის ვანტუზის d=200 მმ PN16 მოწყობა | ც | 1 |  | 0 | კონტრაქტორის მომსახურება
80-1 | თუჯის ვანტუზის d=200 მმ PN16 | ც | 1 |  | 0 | rwc
81 | ფოლადის სამკაპის მილტუჩით d=150X80X150 მმ PN16 მოწყობა (1 ცალი) | ტ | 0.0517 |  | 0 | კონტრაქტორის მომსახურება
81-1 | ფოლადის სამკაპი მილტუჩით d=150X80X150 მმ PN16 | ც | 1 |  | 0 | კონტრაქტორის მასალა
82 | ფოლადის მილტუჩის მოწყობა d=700 მმ PN16 | ცალი | 2 |  | 0 | კონტრაქტორის მომსახურება
82-1 | ფოლადის მილტუჩი d=700 მმ PN16 | ცალი | 2 |  | 0 | კონტრაქტორის მასალა
83 | ფოლადის მილტუჩის მოწყობა d=300 მმ PN16 | ცალი | 2 |  | 0 | კონტრაქტორის მომსახურება
83-1 | ფოლადის მილტუჩი d=300მმ PN16 | ცალი | 2 |  | 0 | კონტრაქტორის მასალა
84 | ფოლადის მილტუჩის მოწყობა d=200 მმ PN16 | ცალი | 1 |  | 0 | კონტრაქტორის მომსახურება
84-1 | ფოლადის მილტუჩი d=200 მმ PN16 | ცალი | 1 |  | 0 | კონტრაქტორის მასალა
85 | ადაპტორი d=160 მმ მილტუჩით მოწყობა | ცალი | 3 |  | 0 | კონტრაქტორის მომსახურება
85-1 | ადაპტორი d=160 მმ | ცალი | 3 |  | 0 | rwc
85-2 | ფოლადის მილტუჩა d=160 მმ | ცალი | 3 |  | 0 | კონტრაქტორის მასალა
86 | სპირალური ფოლადის მილყელის შიდა და გარე იზოლაციით d=325/6 მმ L=500 მმ შეძენა- მოწყობა (1 ცალი) | ც | 1 |  | 0 | კონტრაქტორის მომსახურება
86-1 | სპირალური ფოლადის მილყელის შიდა და გარე იზოლაციით d=325/6 მმ L=500მმ | ც | 1 |  | 0 | კონტრაქტორის მასალა
87 | ფოლადის სწორ ერთნაკერიანი მილყელის შიდა და გარე იზოლაციით d=219/5 მმ L=300 მმ შეძენა მოწყობა (1 ცალი) | ც | 1 |  | 0 | კონტრაქტორის მომსახურება
87-1 | ფოლადის სწორ ერთნაკერიანი მილყელის შიდა და გარე იზოლაციით d=219/5 მმ L=300 მმ | ც | 1 |  | 0 | rwc
88 | ჩობალის d=1320/9 მმ შეძენა-მოწყობა (1 ცალი) | ც | 1 |  | 0 | კონტრაქტორის მომსახურება
89 | ჩობალის d=1120/9 მმ შეძენა-მოწყობა (1 ცალი) | ც | 1 |  | 0 | კონტრაქტორის მომსახურება
90 | ჩობალის d=820/8 მმ შეძენა-მოწყობა (8 ცალი) | ც | 8 |  | 0 | კონტრაქტორის მომსახურება
91 | ჩობალის d=426/6 მმ შეძენა-მოწყობა (1ცალი) | ც | 1 |  | 0 | კონტრაქტორის მომსახურება
92 | გაზინთული (გაპოხილი) თოკი ჩობალებისათვის (157.0 მ) | კგ | 23.55 |  | 0 | კონტრაქტორის მომსახურება
93 | ფოლადის გადამყვანის d=700/500 მმ შეძენა-მოწყობა PN16 (1 ცალი) | ტ | 0.0935 |  | 0 | კონტრაქტორის მომსახურება
93-1 | ფოლადის გადამყვანის d=700/500 მმ | ც | 1 |  | 0 | კონტრაქტორის მასალა
94 | პოლიეთილენის შემაერთებელი ელ. ქუროს d=90 მმ შეძენა-მოწყობა | ც | 1 |  | 0 | კონტრაქტორის მომსახურება
94-1 | პოლიეთილენის შემაერთებელი ელ. ქურო d=90 მმ | ც | 1 |  | 0 | rwc
95 | პოლიეთილენის მუხლის PN16 შეძენა, მოწყობა d=90 მმ 450 | ც | 5 |  | 0 | კონტრაქტორის მომსახურება
95-1 | პოლიეთილენის მუხლი PN16 d=90 მმ 450 | ც | 5 |  | 0 | rwc
96 | პოლიეთილენის მუხლის PN16 შეძენა, მოწყობა d=90 მმ 900 | ც | 5 |  | 0 | კონტრაქტორის მომსახურება
96-1 | პოლიეთილენის მუხლი PN16 d=90 მმ 900 | ც | 5 |  | 0 | rwc
97 | ფოლადის მუხლის d=700 მმ α=45° შეძენა-მოწყობა (9 ცალი) (დროებითი გადაერთებისათვის) | ც | 9 |  | 0 | კონტრაქტორის მომსახურება
97-1 | ფოლადის მუხლის d=700 მმ α=45° | ც | 9 |  | 0 | კონტრაქტორის მასალა
98 | ფოლადის მუხლის d=700 მმ α=30° შეძენა-მოწყობა (1 ცალი) (დროებითი გადაერთებისათვის) | ც | 1 |  | 0 | კონტრაქტორის მომსახურება
98-1 | ფოლადის მუხლის d=700 მმ α=30° | ც | 1 |  | 0 | კონტრაქტორის მასალა
99 | ფოლადის მუხლის d=300 მმ α=90° შეძენა-მოწყობა (1 ცალი) | ც | 1 |  | 0 | კონტრაქტორის მომსახურება
99-1 | ფოლადის მუხლის d=300 მმ α=90° | ც | 1 |  | 0 | კონტრაქტორის მასალა
100 | ბეტონის საყრდენი ბალიშის მოწყობა, ბეტონის მარკა B-22.5 მ-300 (350X400X350 )მმ (2 ცალი) | მ3 | 0.098 |  | 0 | კონტრაქტორის მომსახურება
101 | ბეტონის საყრდენი ბალიშის მოწყობა, ბეტონის მარკა B-22.5 მ-300 (150X150X600 )მმ (1 ცალი) | მ3 | 0.0135 |  | 0 | კონტრაქტორის მომსახურება
102 | ბეტონის საყრდენი ბალიშის მოწყობა, ბეტონის მარკა B-22.5 მ-300 (150X150X350 )მმ (1 ცალი) | მ3 | 0.007875 |  | 0 | კონტრაქტორის მომსახურება
103 | ბეტონის საყრდენი ბალიშის მოწყობა, ბეტონის მარკა B-22.5 მ-300 (150X150X300 )მმ (2 ცალი) | მ3 | 0.0135 |  | 0 | კონტრაქტორის მომსახურება
104 | მილების შედუღების ნაკერების დამუშავება ბიტუმის პრაიმერითა და თვითწებვადი ჰიდროსაი-ზოლაციო ლენტით დამზადებულს ბიტუმისა და მინაბოჭკოს ქსოვილის შრეების ბაზაზე (2 ფენა) d=720/10 მმ (81 ადგ.) | ც | 81 |  | 0 | კონტრაქტორის მომსახურება
105 | მილების შედუღების ნაკერების დამუშავება ბიტუმის პრაიმერითა და თვითწებვადი ჰიდროსაი-ზოლაციო ლენტით დამზადებულს ბიტუმისა და მინაბოჭკოს ქსოვილის შრეების ბაზაზე (2 ფენა) d=325/6 მმ (4 ადგ.) | ც | 4 |  | 0 | კონტრაქტორის მომსახურება
106 | ფოლადის მილის პირაპირა შედუღების ადგილების შემოწმება d=720/10 მმ | ადგ. | 81 |  | 0 | კონტრაქტორის მომსახურება
107 | ფოლადის მილის პირაპირა შედუღების ადგილების შემოწმება d=325/6 მმ | ადგ. | 4 |  | 0 | კონტრაქტორის მომსახურება
108 | სასიგნალო ლენტის შეძენა და მოწყობა თხრილში | მ | 876 |  | 0 | კონტრაქტორის მომსახურება
109 | საპროექტო ფოლადის d=720/10 მმ მილის გადაერთება არსებულ ფოლადის d=700 მმ მილზე | ადგ. | 1 |  | 0 | კონტრაქტორის მომსახურება
110 | საპროექტო ფოლადის d=325/6 მმ მილის გადაერთება არსებულ ფოლადის d=300 მმ მილზე | ადგ. | 1 |  | 0 | კონტრაქტორის მომსახურება
111 | საპროექტო პოლიეთილენის d=90 მმ მილის გადაერთება არსებულ პოლიეთილენის d=90 მმ მილზე | ადგ. | 1 |  | 0 | კონტრაქტორის მომსახურება
112 | საპროექტო ფოლადის d=325/6 მმ მილის შეჭრა საპროექტო ფოლადის d=720/10 მმ მილზე (მიდუღებით) | ადგ. | 1 |  | 0 | კონტრაქტორის მომსახურება
113 | წყალსადენის პოლიეთილენის მილის PE 100 SDR 11 PN16 d=225 მმ შეძენა, მონტაჟი | მ | 30 |  | 0 | კონტრაქტორის მომსახურება
113-1 | პოლიეთილენის მილი PE 100 SDR 11 PN16 d=225 მმ | მ | 93.9 |  | 0 | rwc
114 | წყალსადენის პოლიეთილენის მილის PE 100 SDR 11 PN16 d=225 მმ, ჰიდრავლიკური გამოცდა | მ | 30 |  | 0 | კონტრაქტორის მომსახურება
115 | წყალამოღვრა მიწის თხრილიდან თვითშემწოვი ტიპის ტუმბოთი Q=25 მ³/სთ, H=20 მ | მანქ/სთ | 50 |  | 0 | კონტრაქტორის მომსახურება
116 | ფოლადის გარსაცმი მილისთვის d=1220/12 მმ (მასში გატარებული ფოლადის d=720/10 მმ მილი) რეზინის დამხშობის შეძენა და მოწყობა (უჟანგავი ლითონის ხამუთებით) | კომპ. | 1 |  | 0 | კონტრაქტორის მომსახურება
116-1 | მილების რეზინის დამხშობი d=1220/12 მმ (უჟანგავი ლითონის ხამუთებით) | კომპ. | 1 |  | 0 | rwc
117 | ფოლადის გარსაცმი მილისთვის d=1000 მმ (მასში გატარებული ფოლადის d=720/10 მმ მილი) რეზინის დამხშობის შეძენა და მოწყობა (უჟანგავი ლითონის ხამუთებით) | კომპ. | 1 |  | 0 | კონტრაქტორის მომსახურება
117-1 | მილების რეზინის დამხშობი d=1000 მმ (უჟანგავი ლითონის ხამუთებით) | კომპ. | 1 |  | 0 | rwc
118 | ტრანშეის მოწყობის დროს არსებული მილების დამაგრება | მ | 40 |  | 0 | კონტრაქტორის მომსახურება
119 | ტრანშეის მოწყობის დროს არსებული კაბელების დამაგრება | მ | 40 |  | 0 | კონტრაქტორის მომსახურება
| ფოლადის d=500 მმ მილის საპროექტო ფოლადის გადამყვანთან d=700X500 მმ საყრდენი ბეტონის ბალიშის მოწყობა (1 ცალი) |  |  |  |  | კონტრაქტორის მომსახურება
120 | ბეტონის მომზადება ბეტონი B-7.5 (4 ცალი) | მ3 | 0.9 |  | 0 | კონტრაქტორის მომსახურება
121 | ლითონის მილისთვის რკ. ბეტონის მონოლითური საყრდენის მოწყობა ბეტონის მარკა B-25 M-350 არმატურა АIII A500c ( 0.182 ტ) მ-2 (1 ცალი) | მ3 | 13.82 |  | 0 | კონტრაქტორის მომსახურება
122 | არსებული ოთხკუთხედი რკინა/ბეტონის ჭის დემოტაჟი 2.5X2.5X4.15 მმ (1 ცალი) | მ3 | 11.43 |  | 0 | კონტრაქტორის მომსახურება
123 | არსებული ოთხკუთხედი რკინა/ბეტონის ჭის დემოტაჟი 2.5X2.5X3.5 მმ (1 ცალი) | მ3 | 10.2 |  | 0 | კონტრაქტორის მომსახურება
124 | რ/ბ ანაკრები წრიული ჭის (1 კომპ.) შეძენა- მონტაჟი, რკბ. ძირის ფილით, რკბ რგოლებით, რკბ. გადახურვის ფილა თუჯის ხუფით D=1.5 მ H-2.7 მ გამირების მოწყობის გათვალისწინებით | მ3 | 2.0503 |  | 0 | კონტრაქტორის მომსახურება
125 | არსებული დემონტირებული ჭის თუჯის ჩარჩო ხუფის გატანა და დასაწყობება 5კმ) (3 ცალი) | ც | 3 |  | 0 | კონტრაქტორის მომსახურება
126 | დემონტირებული რკ. ბეტონის ჭის ნატეხების დატვირთვა ავტოთვითმცლელზე და გატანა სამშენებლო მოედნიდან 5 კმ-ზე | ტ | 59.2007 |  | 0 | კონტრაქტორის მომსახურება
127 | ფოლადის მილის d=700 მმ დემონტაჟი | მ | 120 |  | 0 | კონტრაქტორის მომსახურება
128 | ფოლადის მილის d=600 მმ დემონტაჟი | მ | 33 |  | 0 | კონტრაქტორის მომსახურება
129 | დემონტირებული ფოლ. მილების დატვირთვა ავტოთვითმცლელზე | ტ | 20.9062 |  | 0 | კონტრაქტორის მომსახურება
130 | არსებული თუჯის ურდულის d=700 მმ დემონტაჟი | ც | 1 |  | 0 | კონტრაქტორის მომსახურება
131 | არსებული თუჯის ურდულის d=300 მმ დემონტაჟი | ც | 1 |  | 0 | კონტრაქტორის მომსახურება
132 | დემონტირებული თუჯის ურდულების და მანომეტრის დატვირთვა ავტოთვითმცლელზე გატანა 5 კმ-ზე (დასაწყობება) | ტ | 2.2 |  | 0 | კონტრაქტორის მომსახურება
133 | არსებული ფოლადის მილის d=700 მმ ჩაჭრა | ადგ. | 2 |  | 0 | კონტრაქტორის მომსახურება
134 | არსებული ფოლადის მილის d=600 მმ ჩაჭრა | ადგ. | 2 |  | 0 | კონტრაქტორის მომსახურება
135 | არსებული ფოლადის მილის d=500 მმ ჩაჭრა | ადგ. | 1 |  | 0 | კონტრაქტორის მომსახურება
136 | ფოლადის დამხშობის მოწყობა d=700 მმ შეძენა-მოწყობა (2 ცალი) | ტ | 0.14 |  | 0 | კონტრაქტორის მომსახურება
136-1 | ფოლადის დამხშობი მოწყობა d=700 მმ | ც | 2 |  | 0 | კონტრაქტორის მასალა
137 | ფოლადის დამხშობის მოწყობა d=500 მმ შეძენა-მოწყობა (1 ცალი) | ც | 1 |  | 0 | კონტრაქტორის მომსახურება
137-1 | ფოლადის დამხშობი მოწყობა d=500 მმ | ც | 1 |  | 0 | კონტრაქტორის მასალა
| დავით გარეჯის ქუჩაზე პოლიეთილენის d=160 მმ წყალსადენის ქსელის მოწყობა |  |  |  |  | კონტრაქტორის მომსახურება
1 | ასფალტობეტონის საფარის გვერდეთი კონტურების ჩახერხვა 10 სმ სისქეზე შემდგომ ჩასწორებით | მ | 23 |  | 0 | კონტრაქტორის მომსახურება
2 | ასფალტის საფარის მოხსნა სისქით 10 სმ სანგრევი ჩაქუჩით | მ3 | 1.5 |  | 0 | კონტრაქტორის მომსახურება
3 | ასფალტობეტონის ნატეხების დატვირთვა მექანიზმით ა/თვითმცლელებზე გატანა 10 კმ | მ3 | 1.5 |  | 0 | კონტრაქტორის მომსახურება
4 | ასფალტობეტონის საფარის აღდგენა სისქით 6 სმ; მსხვილმარცვლოვანი 6 სმ (მასალის გათვალისწინებით) | მ2 | 15 |  | 0 | კონტრაქტორის მომსახურება
4-1 | თხევადი ბიტუმი | ტ | 0.009 |  | 0 | კონტრაქტორის მასალა
5 | ასფალტობეტონის საფარის აღდგენა სისქით 4 სმ წვრილმარცვლოვანი 4 სმ (მასალის გათვალისწინებით) | მ2 | 15 |  | 0 | კონტრაქტორის მომსახურება
5-1 | თხევადი ბიტუმი | ტ | 0.009 |  | 0 | კონტრაქტორის მასალა
6 | III კატ. გრუნტის დამუშავება მექანიზმთ დატვირთვით | მ3 | 211.521 |  | 0 | კონტრაქტორის მომსახურება
7 | III კატ. გრუნტის დამუშავება ხელით, გვერდზე დაყრით | მ3 | 23.5023 |  | 0 | კონტრაქტორის მომსახურება
8 | III კატ. გვერდზე დაყრილი ხელით დამუშავებული გრუნტის დატვირთვა მექანიზმით ა/თვითმცლელებზე | მ3 | 22.3272 |  | 0 | კონტრაქტორის მომსახურება
9 | III კატ. გვერდზე დაყრილი ხელით დამუშავებული გრუნტის დატვირთვა ხელით ა/თვითმცლელებზე | მ3 | 1.1751 |  | 0 | კონტრაქტორის მომსახურება
10 | დამუშავებული გრუნტის გატანა 10 კმ | ტ | 423.042 |  | 0 | კონტრაქტორის მომსახურება
11 | IV კატ. გრუნტის დამუშავება (თხრილში) მექანიზმით დატვირთვით | მ3 | 317.2815 |  | 0 | კონტრაქტორის მომსახურება
12 | IV კატ. გრუნტის დამუშავება (თხრილში) ხელით გვერდზე დაყრით | მ3 | 35.2535 |  | 0 | კონტრაქტორის მომსახურება
13 | IV კატ. გვერდზე დაყრილი ხელით დამუშავებული გრუნტის დატვირთვა მექანიზმით ა/თვითმცლელებზე | მ3 | 33.4908 |  | 0 | კონტრაქტორის მომსახურება
14 | IV კატ. გვერდზე დაყრილი ხელით დამუშავებული გრუნტის დატვირთვა ხელით ა/თვითმცლელებზე | მ3 | 1.7627 |  | 0 | კონტრაქტორის მომსახურება
15 | დამუშავებული გრუნტის გატანა ავტოთვითმცლელებით 10 კმ | ტ | 687.4433 |  | 0 | კონტრაქტორის მომსახურება
16 | ქვიშის (0.5-5 მმ) ფრაქცია გადა- ადგილება 50 მ-ზე სამშენებლო ობიექტზე მექანიზმის გამოყენებით და თხრილში ჩაყრა | მ3 | 172.7 |  | 0 | კონტრაქტორის მომსახურება
17 | ქვიშის(0.5-5 მმ) ფრაქცია ჩაყრა ხელით დატკეპვნით, პლასტმასის მილების ქვეშ 15 სმ, ზემოდან 30 სმ | მ3 | 172.7 |  | 0 | კონტრაქტორის მომსახურება
18 | თხრილის შევსება ღორღით (0-40მმ) ფრაქცია მექანიზმის გამოყენებით, 50 მ-ზე გადაადგილებით, დატკეპნა; (მოსწორება) | მ3 | 3 |  | 0 | კონტრაქტორის მომსახურება
19 | თხრილის შევსება ქვიშა-ხრეშოვანი ნარევით (ფრაქცია 0-80 მმ; 0-120 მმ) (ბალასტი) მექანიზმის გამოყენე- ბით, 50 მ-ზე გადაადგილებით, დატკეპნით | მ3 | 394.25 |  | 0 | კონტრაქტორის მომსახურება
20 | ღორღის (0-40 მმ) ფრაქცია ბალიშის მოწყობა ჭების ქვეშ სისქით 10 სმ. | მ3 | 1.5 |  | 0 | კონტრაქტორის მომსახურება
21 | ჭის ქვაბულის კედლების გამაგრება ფარებით | მ² | 42.4 |  | 0 | კონტრაქტორის მომსახურება
22 | პოლიეთილენის მილის PE100 SDR 11 PN16 d=160 მმ გაყვანა დახურული მეთოდით "კროტით" | მ | 112 |  | 0 | კონტრაქტორის მომსახურება
23 | წყალსადენის პოლიეთილენის მილის PE 100 SDR 11 PN 16 d=160 მმ (პირაპირა შედუღებით) შეძენა, მონტაჟი- | მ | 474 |  | 0 | კონტრაქტორის მომსახურება
23-1 | პოლიეთილენის მილი d=160 მმ 16 ატმ | მ | 478.74 |  | 0 | rwc
24 | წყალსადენის პოლიეთილენის მილის PE 100 SDR 11 PN16 d=160 მმ ჰიდრავლიკური გამოცდა | მ | 474 |  | 0 | კონტრაქტორის მომსახურება
25 | წყალსადენის პოლიეთილენის მილის PE 100 SDR 11 PN16 d=160 მმ გარეცხვა ქლორიანი წყლით | მ | 474 |  | 0 | კონტრაქტორის მომსახურება
26 | წყალსადენის პოლიეთილენის მილის შეძენა, მონტაჟი PE 100 SDR 11 PN 16 d=90 მმ | მ | 2 |  | 0 | კონტრაქტორის მომსახურება
26-1 | პოლიეთილენის მილი d=90 მმ 16 ატმ | მ | 2.02 |  | 0 | rwc
27 | წყალსადენის პოლიეთილენის მილის PE 100 SDR 11 PN16 d=90 მმ ჰიდრავლიკური გამოცდა | მ | 2 |  | 0 | კონტრაქტორის მომსახურება
28 | წყალსადენის პოლიეთილენის მილის გარეცხვა ქლორიანი წყლით PE 100 SDR 11 PN 16 d=90 მმ | მ | 2 |  | 0 | კონტრაქტორის მომსახურება
29 | ფოლადის სწორ ერთ ნაკერიანი მილის შიდა და გარე ქარხნული იზოლაციით, d=159/5 მმ შეძენა და მონტაჟი | მ | 3 |  | 0 | კონტრაქტორის მომსახურება
29-1 | ფოლადის სწორ ერთ ნაკერიანი მილი შიდა და გარე ქარხნული იზოლაციით, d=159/5 მმ | მ | 2.997 |  | 0 | rwc
30 | ფოლადის სწორ ერთ ნაკერიანი მილის შიდა და გარე ქარხნული იზოლაციით, d=159/5 მმ ჰიდრავლიკური გამოცდა | მ | 3 |  | 0 | კონტრაქტორის მომსახურება
31 | ფოლადის სწორ ერთ ნაკერიანი მილის შიდა და გარე ქარხნული იზოლაციით, d=159/5 მმ გარეცხვა ქლორიანი წყლით | მ | 3 |  | 0 | კონტრაქტორის მომსახურება
31-1 | წყალი | მ3 | 0.633 |  | 0 | rwc
32 | რ/ბ ანაკრები წრიული ჭის D=1.5 მ Hსრ=1.86 მ (2 კომპ) B-22.5 M-300 მონტაჟი, რკ/ბ მრგვალი ძირის ფილით; რკ/ბ რგოლები კბილებით (იხ. პროექტი), რკ/ბ გადახურვის ფილა (იხ. პროექტი) თუჯის მრგვალი ხუფით (დატვირთვა 25 ტ) ჭის ანაკრები ელემენტების გადაბმა განხორციელდეს ქვიშა-ცემენტის ხსნარშით, წყალშეუღწევადი ელემენტის დამატებით, მარკა M-100 ჰიდროიზოლაციით | მ3 | 3.92 |  | 0 | კონტრაქტორის მომსახურება
32-1 | თუჯის ჩარჩო ხუფი 65 სმ | ც | 2 |  | 0 | rwc
33 | ჭის რგოლის გადაბმის ადგილას "პენებარის" ჰიდროსაიზოლაციო მასალის მოწყობა | მ | 11 |  | 0 | კონტრაქტორის მომსახურება
34 | ლითონის ელემენტების შეღებვა ანტიკოროზიული ლაქით 2 ფენად | მ2 | 5 |  | 0 | კონტრაქტორის მომსახურება
35 | თუჯის d=150 მმ PN16 ურდულის შეძენა და მოწყობა | ც | 2 |  | 0 | კონტრაქტორის მომსახურება
35-1 | თუჯის d=150 მმ PN16 ურდული | ც | 2 |  | 0 | rwc
36 | თუჯის d=80 მმ PN16 ურდულის შეძენა და მოწყობა | ც | 1 |  | 0 | კონტრაქტორის მომსახურება
36-1 | თუჯის d=80 მმ PN16 ურდული | ც | 1 |  | 0 | rwc
37 | ჩასაკეთებელი დეტალის d=150 მმ შეძენა და მოწყობა (1 ცალი) | ტ | 0.032 |  | 0 | კონტრაქტორის მომსახურება
37-1 | ჩასაკეთებელი დეტალი d=150 მმ | ც | 1 |  | 0 | rwc
38 | ფოლადის სამკაპის მილტუჩით d=150X80X150 მმ PN16 შეძენა-მოწყობა (1 ცალი) | ტ | 0.0517 |  | 0 | კონტრაქტორის მომსახურება
38-1 | ფოლადის სამკაპი მილტუჩით d=150X80X150 მმ PN16 | ც | 1 |  | 0 | კონტრაქტორის მასალა
39 | ადაპტორი d=160 მმ მილტუჩით შეძენა და მოწყობა | ცალი | 3 |  | 0 | კონტრაქტორის მომსახურება
39-1 | ადაპტორი d=160 მმ | ცალი | 3 |  | 0 | rwc
39-2 | ფოლადის მილტუჩა d=160 მმ | ცალი | 3 |  | 0 | კონტრაქტორის მასალა
40 | ადაპტორი d=90 მმ მილტუჩით შეძენა და მოწყობა | ცალი | 1 |  | 0 | კონტრაქტორის მომსახურება
40-1 | პოლიეთილენის ადაპტორი d=90 მმ | ცალი | 1 |  | 0 | rwc
40-2 | ადაპტორის მილტუჩი d=90 მმ | ცალი | 1 |  | 0 | კონტრაქტორის მასალა
41 | ფოლადის მილტუჩის მოწყობა d=150 მმ PN16 | ცალი | 1 |  | 0 | კონტრაქტორის მომსახურება
41-1 | ფოლადის მილტუჩი d=150 მმ PN16 | ცალი | 1 |  | 0 | კონტრაქტორის მასალა
42 | ჩობალის d=273/6 მმ შეძენა-მოწყობა (4 ცალი) | ტ | 0.0812 |  | 0 | კონტრაქტორის მომსახურება
43 | ჩობალის d=140/4.5 მმ შეძენა-მოწყობა (1 ცალი) | ტ | 0.0069 |  | 0 | კონტრაქტორის მომსახურება
44 | გაზინთული (გაპოხილი) თოკი ჩობალებისათვის (13.5 მ) | კგ | 2.025 |  | 0 | კონტრაქტორის მომსახურება
45 | პოლიეთილენის დამხშობის d=110 მმ PN16 სარქველის შეძენა-მოწყობა | ც | 1 |  | 0 | კონტრაქტორის მომსახურება
45-1 | პოლიეთილენის დამხშობი d=110 მმ PN16 | ც | 1 |  | 0 | rwc
46 | პოლიეთილენის დამხშობის d=90მმ PN16 სარქველის შეძენა-მოწყობა | ც | 1 |  | 0 | კონტრაქტორის მომსახურება
46-1 | პოლიეთილენის დამხშობი d=90 მმ PN16 | ც | 1 |  | 0 | rwc
47 | პოლიეთილენის გადამყვანის d=160X110მმ PN16 შეძენა-მოწყობა | ც | 1 |  | 0 | კონტრაქტორის მომსახურება
47-1 | პოლიეთილენის გადამყვანი d=160X110მმ PN16 | ც | 1 |  | 0 | rwc
48 | პოლიეთილენის შემაერთებელი ელ. ქუროს d=160 მმ შეძენა-მოწყობა | ც | 2 |  | 0 | კონტრაქტორის მომსახურება
48-1 | პოლიეთილენის შემაერთებელი ელ. ქურო d=160 მმ | ც | 2 |  | 0 | rwc
49 | პოლიეთილენის შემაერთებელი ელ. ქუროს d=90 მმ შეძენა-მოწყობა | ც | 1 |  | 0 | კონტრაქტორის მომსახურება
49-1 | პოლიეთილენის შემაერთებელი ელ. ქურო d=90 მმ | ც | 1 |  | 0 | rwc
50 | ფოლადის მილის პირაპირა შედუღების ადგილების შემოწმება d=159/5 მმ | ადგ. | 1 |  | 0 | კონტრაქტორის მომსახურება
51 | პოლიეთილენის მილის პირაპირა შედუღების ადგილების შემოწმება d=160 მმ | ადგ. | 40 |  | 0 | კონტრაქტორის მომსახურება
52 | ფოლადის მუხლის d=150 მმ α=90° შეძენა-მოწყობა (2 ცალი) | ტ | 0.0102 |  | 0 | კონტრაქტორის მომსახურება
53 | პოლიეთილენის მუხლის d=160 მმ α=45° შეძენა-მოწყობა | ც | 10 |  | 0 | კონტრაქტორის მომსახურება
53-1 | პოლიეთილენის მუხლი d=160 მმ | ც | 10 |  | 0 | rwc
54 | სასიგნალო ლენტის შეძენა და მოწყობა თხრილში | მ | 362 |  | 0 | კონტრაქტორის მომსახურება
55 | საპროექტო ფოლადის d=159/4.5 მმ მილის შეჭრა საპროექტო ფოლადისის d=720/10 მმ მილზე | ადგ. | 1 |  | 0 | კონტრაქტორის მომსახურება
56 | საპროექტო პოლიეთილენის d=160 მმ მილის გადაერთება არსებულ პოლიეთილენის d=110 მმ მილზე | ადგ. | 1 |  | 0 | კონტრაქტორის მომსახურება
57 | არსებული პოლიეთილენის d=110 მმ მილის ჩაჭრა | ადგ. | 1 |  | 0 | კონტრაქტორის მომსახურება
58 | საპროექტო პოლიეთილენის მილის PE100 SDR11 PN16 d=63 მმ მოწყობა ზედმეტი და გამოყენებული წყლის (რეცხვა) გადამღვრელისთვის | მ | 20 |  | 0 | კონტრაქტორის მომსახურება
58-1 | წყალსადენის პოლიეთილენის მილი PE100 SDR 11 PN 16 d=63 მმ | მ | 20.2 |  | 0 | rwc
59 | წყალსადენის პოლიეთილენის მილის PE 100 SDR 11 PN16 d=63 მმ ჰიდრავლიკური გამოცდა | მ | 20 |  | 0 | კონტრაქტორის მომსახურება
60 | ტრანშეის მოწყობის დროს არსებული მილების დამაგრება | მ | 30 |  | 0 | კონტრაქტორის მომსახურება
61 | ტრანშეის მოწყობის დროს არსებული კაბელების დამაგრება | მ | 30 |  | 0 | კონტრაქტორის მომსახურება
| სულ პირდაპირი ხარჯები |  |  |  | 0
ზედნადები ხარჯები
| სულ |  |  |  | 0
| გეგმიური მოგება |  |  |  | 0
| სულ |  |  |  | 0
| დ.ღ.გ. |  |  |  | 0
| სულ |  |  |  | 0