## Preparatory works
მოსამზადებელი სამუშაოები Building preparatory works
# | Description of works and materials | სამუშაოს, მასალის დასახელება | განზომილება Umit | ნორმ. რესურსი Coefficient | რაოდენობა Volume | მასალა Material |  | ხელფასი Salary |  | მანქანა მექანიზმები Mechanism |  | ჯამი SUM
[6 empty] | ერთ. ფასი Unit price | ჯამი Sum | ერთ. ფასი Unit price | ჯამი Sum | ერთ. ფასი Unit price | ჯამი Sum
1 | 2 | 3 | 4 | 5 | 6 | 7 | 8 | 9 | 10 | 11 | 12 | 13
| Preparatory works | მოსამზადებელი სამუშაოები
1 | Arranging of temporary fencing with height 2m | დროებითი ღობის მოწყობა 2მ სიმაღლის | lin.m |  | 572
| Labor cost | შრომის დანახარჯი | m² | 1 | 572 |  |  |  | 0 |  |  | 0
| Fence (height 2m) | ღობე (სიმაღლე 2მ) | m² | 2 | 1144 |  | 0 |  |  |  |  | 0
| Rebar D=28 B500C | არმატურა დ=28 B500C | lin.m | 1.26 | 720.72 |  | 0 |  |  |  |  | 0
| Tie wire | გამომწვარი მავთული | kg | 0.34 | 194.48 |  | 0 |  |  |  |  | 0
| Other materials | სხვა მასალა | gel | 1 | 572 |  | 0 |  |  |  |  | 0
2 | Arranging of temporary fencing with height 1.5m | დროებითი ღობის მოწყობა 1.5მ სიმაღლის | lin.m |  | 285
| Labor cost | შრომის დანახარჯი | m² | 1 | 285 |  |  |  | 0 |  |  | 0
| Fence (height 1.5m) | ღობე (სიმაღლე 1.5მ) | m² | 1.5 | 427.5 |  | 0 |  |  |  |  | 0
| Rebar D=28 B500C | არმატურა დ=28 B500C | lin.m | 1.02 | 290.7 |  | 0 |  |  |  |  | 0
| Tie wire | გამომწვარი მავთული | kg | 0.26 | 74.1 |  | 0 |  |  |  |  | 0
| Other materials | სხვა მასალა | gel | 1 | 285 |  | 0 |  |  |  |  | 0
| SUM | ჯამი |  |  |  |  | 0 |  | 0 |  | 0 | 0
| Materials transport cost | მასალების სატრანსპორტო ხარჯები | 0% | [8 empty] | 0
| SUM | ჯამი | [9 empty] | 0
| Overhead costs | ზედნადები ხარჯები | 0% | [8 empty] | 0
| SUM | ჯამი | [9 empty] | 0
| Profit | გეგმიური დაგროვება | 0% | [8 empty] | 0
| SUM | ჯამი | [9 empty] | 0
| Contingencies | გაუთვალისწინებელი ხარჯი | 0% | [8 empty] | 0
| SUM | ჯამი | GEL | [8 empty] | 0
| VAT | დ.ღ.გ | 18% | [8 empty] | 0
| TOTAL | სულ | GEL | [8 empty] | 0

## r-concrete
B1 შენობის რკინა-ბეტონის სამუშაოების ხარჯთაღრიცხვა B1 Building R/concrete works quotation
# | Description of works and materials | სამუშაოს, მასალის დასახელება | განზომილება Umit | ნორმ. რესურსი Coefficient | რაოდენობა Volume | მასალა Material |  | ხელფასი Salary |  | მანქანა მექანიზმები Mechanism |  | ჯამი SUM
[6 empty] | ერთ. ფასი Unit price | ჯამი Sum | ერთ. ფასი Unit price | ჯამი Sum | ერთ. ფასი Unit price | ჯამი Sum
1 | 2 | 3 | 4 | 5 | 6 | 7 | 8 | 9 | 10 | 11 | 12 | 13
| Foundation | საძირკველი
| Block B | ბლოკი B
1 | Arranging a layer of gravel Thickness. 200 mm | ხრეშის ფენის მოწყობა სისქ. 200 მმ | m3 |  | 175.08
| Gravel | ხრეში | m3 | 1.24 | 217.0992 |  | 0 |  |  |  | 0 | 0
2 | Arranging the preparation thickness. 100 mm concrete C12/15 | მომზადების მოწყობა სისქ. 100 მმ ბეტონით C12/15 | m3 |  | 85.5
| Labor cost | შრომის დანახარჯები | m3 | 1 | 85.5 |  |  |  | 0 |  |  | 0
| Concrete C12/15 | ბეტონი C12/15 | m3 | 1.02 | 87.21 |  | 0 |  |  |  | 0 | 0
3 | Foundation waterproofing | საძირკვლის ჰიდროიზოლაცია | m2 |  | 1245
| Labor cost | შრომის დანახარჯები | m2 | 1 | 1245 |  |  |  | 0 |  |  | 0
| First layer Uniflex | I ფენა უნიფლექსი | m2 | 1.14 | 1419.3 |  | 0 |  |  |  |  | 0
| Second layer Uniflex | II ფენა უნიფლექსი | m2 | 1.14 | 1419.3 |  | 0 |  |  |  |  | 0
| Bitumen primer based on gasoline | ბითუმის პრაიმერი ბენზინის ბაზაზე | Kg | 0.45 | 560.25 |  | 0 |  |  |  |  | 0
| Propane | გაზი | Kg | 0.25 | 311.25 |  | 0 |  |  |  |  | 0
4 | Arrange a layer of protective drainage membrane | დამცავი სადრენაჟე მემბრანის ფენის მოწყობა | m2 |  | 1245
| Labor cost | შრომის დანახარჯები | m2 | 1 | 1245 |  |  |  | 0 |  |  | 0
| Protective membrane | დამცავი სადენაჟე მემბრანა | m2 | 1.2 | 1494 |  | 0 |  |  |  |  | 0
| Waterproofing membrane | ჰიდროსაიზოლაციო მემბრანა | m2 | 1.2 | 1494 |  | 0 |  |  |  |  | 0
5 | Arrangement of monolithic slab foundation with concrete at C25/30 at -0.10 | მონოლითური ფილ საძირკვლის მოწყობა ბეტონით C25/30 ნიშნულზე -0.10 | m3 |  | 437.7
| Foundation slab | საძირკვლის ფილის ფართი | m2 | 875.4 |  |  |  |  | 0 |  |  | 0
| Concrete C25/30 | ბეტონი C25/30 | m3 | 1.015 | 444.2655 |  | 0 |  |  |  | 0 | 0
| Rebar D=8 B500C | არმატურა დ=8 B500C | T | 0.007 | 0.007 |  | 0 |  | 0 |  |  | 0
| Rebar D=10 B500C | არმატურა დ=10 B500C | T | 2.905 | 2.992 |  | 0 |  | 0 |  |  | 0
| Rebar D=12 B500C | არმატურა დ=12 B500C | T | 22.784 | 23.468 |  | 0 |  | 0 |  |  | 0
| Rebar D=16 B500C | არმატურა დ=16 B500C | T | 0.833 | 0.858 |  | 0 |  | 0 |  |  | 0
| Ribbon foundation forming | ლენტური საძირკვლის ყალიბი | m3 |  | 437.7 |  | 0 |  |  |  |  | 0
| Additional materials | დამხმარე მასალები | m3 |  | 437.7 |  | 0 |  |  |  |  | 0
| Block A | ბლოკი A
6 | Arranging a layer of gravel Thickness. 200 mm | ხრეშის ფენის მოწყობა სისქ. 200 მმ | m3 |  | 171.08
| Gravel | ხრეში | m3 | 1.24 | 212.1392 |  | 0 |  |  |  | 0 | 0
7 | Arranging the preparation thickness. 100 mm concrete C12/15 | მომზადების მოწყობა სისქ. 100 მმ ბეტონით C12/15 | m3 |  | 85.5
| Labor cost | შრომის დანახარჯები | m3 | 1 | 85.5 |  |  |  | 0 |  |  | 0
| Concrete C12/15 | ბეტონი C12/15 | m3 | 1.02 | 87.21 |  | 0 |  |  |  | 0 | 0
8 | Foundation waterproofing | საძირკვლის ჰიდროიზოლაცია | m2 |  | 1245
| Labor cost | შრომის დანახარჯები | m2 | 1 | 1245 |  |  |  | 0 |  |  | 0
| First layer Uniflex | I ფენა უნიფლექსი | m2 | 1.14 | 1419.3 |  | 0 |  |  |  |  | 0
| Second layer Uniflex | II ფენა უნიფლექსი | m2 | 1.14 | 1419.3 |  | 0 |  |  |  |  | 0
| Bitumen primer based on gasoline | ბითუმის პრაიმერი ბენზინის ბაზაზე | Kg | 0.45 | 560.25 |  | 0 |  |  |  |  | 0
| Propane | გაზი | Kg | 0.25 | 311.25 |  | 0 |  |  |  |  | 0
9 | Arrange a layer of protective drainage membrane | დამცავი სადრენაჟე მემბრანის ფენის მოწყობა | m2 |  | 1245
| Labor cost | შრომის დანახარჯები | m2 | 1 | 1245 |  |  |  | 0 |  |  | 0
| Protective membrane | დამცავი სადენაჟე მემბრანა | m2 | 1.2 | 1494 |  | 0 |  |  |  |  | 0
| Waterproofing membrane | ჰიდროსაიზოლაციო მემბრანა | m2 | 1.2 | 1494 |  | 0 |  |  |  |  | 0
10 | Arrangement of monolithic slab foundation with concrete at C25/30 at +3.20 | მონოლითური ფილ საძირკვლის მოწყობა ბეტონით C25/30 ნიშნულზე +3.20 | m3 |  | 427.7
| Foundation slab | საძირკვლის ფილის ფართი | m2 | 855.4 |  |  |  |  | 0 |  |  | 0
| Concrete C25/30 | ბეტონი C25/30 | m3 | 1.015 | 434.1155 |  | 0 |  |  |  | 0 | 0
| Rebar D=8 B500C | არმატურა დ=8 B500C | T | 0.007 | 0.007 |  | 0 |  | 0 |  |  | 0
| Rebar D=10 B500C | არმატურა დ=10 B500C | T | 2.819 | 2.904 |  | 0 |  | 0 |  |  | 0
| Rebar D=12 B500C | არმატურა დ=12 B500C | T | 22.016 | 22.676 |  | 0 |  | 0 |  |  | 0
| Rebar D=16 B500C | არმატურა დ=16 B500C | T | 0.732 | 0.754 |  | 0 |  | 0 |  |  | 0
| Ribbon foundation forming | ლენტური საძირკვლის ყალიბი | m3 |  | 427.7 |  | 0 |  |  |  |  | 0
| Additional materials | დამხმარე მასალები | m3 |  | 427.7 |  | 0 |  |  |  |  | 0
| Level -0.10 | ნიშნული -0.10
| Block B | ბლოკი B
11 | Arrangement of monolithic R/ concrete wall with concrete C25/30 at level -0.10 | მონოლითური რ/ბ კედლის მოწყობა ბეტონით C25/30 ნიშნულზე -0.10 | m3 |  | 72.6 |  |  |  | 0 |  |  | 0
| Concrete C25/30 | ბეტონი C25/30 | m3 | 1.015 | 73.689 |  | 0 |  |  |  | 0 | 0
| Rebar D=8 B500C | არმატურა დ=8 B500C | T | 0.112 | 0.115 |  | 0 |  | 0 |  |  | 0
| Rebar D=10 B500C | არმატურა დ=10 B500C | T | 5.801 | 5.975 |  | 0 |  | 0 |  |  | 0
| Diaphragm forming | დიაფრაგმის ყალიბი | m3 |  | 72.6 |  | 0 |  |  |  |  | 0
| Additional materials | დამხმარე მასალები | m3 |  | 72.6 |  | 0 |  |  |  |  | 0
12 | Arrangement of monolithic R/ concrete diaphragm with concrete C25/30 at level -0.10 | მონოლითური რ/ბ დიაფრაგმის მოწყობა ბეტონით C25/30 ნიშნულზე -0.10 | m3 |  | 33 |  |  |  | 0 |  |  | 0
| Concrete C25/30 | ბეტონი C25/30 | m3 | 1.015 | 33.495 |  | 0 |  |  |  | 0 | 0
| Rebar D=8 B500C | არმატურა დ=8 B500C | T | 0.044 | 0.045 |  | 0 |  | 0 |  |  | 0
| Rebar D=10 B500C | არმატურა დ=10 B500C | T | 1.355 | 1.396 |  | 0 |  | 0 |  |  | 0
| Rebar D=12 B500C | არმატურა დ=12 B500C | T | 2.054 | 2.116 |  | 0 |  | 0 |  |  | 0
| Diaphragm forming | დიაფრაგმის ყალიბი | m3 |  | 33 |  | 0 |  |  |  |  | 0
| Additional materials | დამხმარე მასალები | m3 |  | 33 |  | 0 |  |  |  |  | 0
13 | Arrangement of monolithic R/ concrete column with concrete C25/30 at level -0.10 | მონოლითური რ/ბ სვეტის მოწყობა ბეტონით C25/30 ნიშნულზე -0.10 | m3 |  | 23.29 | [5 empty] | 0 | 0
| Concrete C25/30 | ბეტონი C25/30 | m3 | 1.015 | 23.6393 |  | 0 |  |  |  | 0 | 0
| Rebar D=8 B500C | არმატურა დ=8 B500C | T | 1.238 | 1.275 |  | 0 |  |  |  |  | 0
| Rebar D=16 B500C | არმატურა დ=16 B500C | T | 3.127 | 3.221 |  | 0 |  |  |  |  | 0
| Column forming | სვეტის ყალიბი | m3 |  | 23.29 |  | 0 |  |  |  |  | 0
| Additional materials | დამხმარე მასალები | m3 |  | 23.29 |  | 0 |  |  |  |  | 0
14 | Arrangement of monolithic staircase with concrete C25/30 at level -0.10 | მონოლითური კიბე მოწყობა ბეტონით C25/30 ნიშნულზე -0.10 | m3 |  | 3.1
| Number of stairs | საფეხურების რაოდენობა | pcs | 20 |  |  |  |  | 0 |  |  | 0
| Concrete C25/30 | ბეტონი C25/30 | m3 | 1.015 | 3.1465 |  | 0 |  |  |  | 0 | 0
| Rebar D=10 B500C | არმატურა დ=10 B500C | T | 0.115 | 0.118 |  | 0 |  |  |  |  | 0
| Rebar D=12 B500C | არმატურა დ=12 B500C | T | 0.193 | 0.199 |  | 0 |  |  |  |  | 0
| Staircase forming | კიბის ყალიბი | m3 |  | 3.1 |  | 0 |  |  |  |  | 0
| Additional materials | დამხმარე მასალები | m3 |  | 3.1 |  | 0 |  |  |  |  | 0
| Level +3.20 | ნიშნული +3.20
| Block A | ბლოკი A
15 | Arrangement of monolithic R/ concrete wall with concrete C25/30 at level +3.20 | მონოლითური რ/ბ კედლისა მოწყობა ბეტონით C25/30 ნიშნულზე +3.20 | m3 |  | 77.8 |  |  |  | 0 |  |  | 0
| Concrete C25/30 | ბეტონი C25/30 | m3 | 1.015 | 78.967 |  | 0 |  |  |  | 0 | 0
| Rebar D=8 B500C | არმატურა დ=8 B500C | T | 0.119 | 0.123 |  | 0 |  | 0 |  |  | 0
| Rebar D=10 B500C | არმატურა დ=10 B500C | T | 6.102 | 6.285 |  | 0 |  | 0 |  |  | 0
| Diaphragm forming | დიაფრაგმის ყალიბი | m3 |  | 77.8 |  | 0 |  |  |  |  | 0
| Additional materials | დამხმარე მასალები | m3 |  | 77.8 |  | 0 |  |  |  |  | 0
16 | Arrangement of monolithic R/ concrete diaphragm with concrete C25/30 at level +6.87 | მონოლითური რ/ბ დიაფრაგმის მოწყობა ბეტონით C25/30 ნიშნულზე +6.87 | m3 |  | 38
| Concrete C25/30 | ბეტონი C25/30 | m3 | 1.015 | 38.57 |  | 0 |  |  |  | 0 | 0
| Rebar D=8 B500C | არმატურა დ=8 B500C | T | 0.045 | 0.046 |  | 0 |  | 0 |  |  | 0
| Rebar D=10 B500C | არმატურა დ=10 B500C | T | 1.381 | 1.422 |  | 0 |  | 0 |  |  | 0
| Rebar D=12 B500C | არმატურა დ=12 B500C | T | 2.222 | 2.289 |  | 0 |  | 0 |  |  | 0
| Diaphragm forming | დიაფრაგმის ყალიბი | m3 |  | 38 |  | 0 |  |  |  |  | 0
| Additional materials | დამხმარე მასალები | m3 |  | 38 |  | 0 |  |  |  |  | 0
17 | Arrangement of monolithic R/ concrete column with concrete C25/30 at level +3.20 | მონოლითური რ/ბ სვეტის მოწყობა ბეტონით C25/30 ნიშნულზე +3.20 | m3 |  | 26.37
| Concrete C25/30 | ბეტონი C25/30 | m3 | 1.015 | 26.7655 |  | 0 |  |  |  | 0 | 0
| Rebar D=8 B500C | არმატურა დ=8 B500C | T | 1.245 | 1.282 |  | 0 |  |  |  |  | 0
| Rebar D=16 B500C | არმატურა დ=16 B500C | T | 3.171 | 3.266 |  | 0 |  |  |  |  | 0
| Column forming | სვეტის ყალიბი | m3 |  | 26.37 |  | 0 |  |  |  |  | 0
| Additional materials | დამხმარე მასალები | m3 |  | 26.37 |  | 0 |  |  |  |  | 0
18 | Arrangement of monolithic staircase with concrete C25/30 at level +3.20 | მონოლითური კიბე მოწყობა ბეტონით C25/30 ნიშნულზე +3.20 | m3 |  | 3.1
| Number of stairs | საფეხურების რაოდენობა | pcs | 22 |  |  |  |  | 0 |  |  | 0
| Concrete C25/30 | ბეტონი C25/30 | m3 | 1.015 | 3.1465 |  | 0 |  |  |  | 0 | 0
| Rebar D=10 B500C | არმატურა დ=10 B500C | T | 0.115 | 0.118 |  | 0 |  |  |  |  | 0
| Rebar D=12 B500C | არმატურა დ=12 B500C | T | 0.193 | 0.199 |  | 0 |  |  |  |  | 0
| Staircase forming | კიბის ყალიბი | m3 |  | 3.1 |  | 0 |  |  |  |  | 0
| Additional materials | დამხმარე მასალები | m3 |  | 3.1 |  | 0 |  |  |  |  | 0
| Block B | ბლოკი B
19 | Arrangement of monolithic R/ concrete diaphragm with concrete C25/30 at level +3.15 | მონოლითური რ/ბ დიაფრაგმის მოწყობა ბეტონით C25/30 ნიშნულზე +3.15 | m3 |  | 35 |  |  |  | 0 |  |  | 0
| Concrete C25/30 | ბეტონი C25/30 | m3 | 1.015 | 35.525 |  | 0 |  |  |  | 0 | 0
| Rebar D=8 B500C | არმატურა დ=8 B500C | T | 0.038 | 0.039 |  | 0 |  | 0 |  |  | 0
| Rebar D=10 B500C | არმატურა დ=10 B500C | T | 1.322 | 1.362 |  | 0 |  | 0 |  |  | 0
| Rebar D=12 B500C | არმატურა დ=12 B500C | T | 2.171 | 2.236 |  | 0 |  | 0 |  |  | 0
| Diaphragm forming | დიაფრაგმის ყალიბი | m3 |  | 35 |  | 0 |  |  |  |  | 0
| Additional materials | დამხმარე მასალები | m3 |  | 35 |  | 0 |  |  |  |  | 0
20 | Arrangement of monolithic R/ concrete column with concrete C25/30 at level +3.20 | მონოლითური რ/ბ სვეტის მოწყობა ბეტონით C25/30 ნიშნულზე +3.20 | m3 |  | 22.19
| Concrete C25/30 | ბეტონი C25/30 | m3 | 1.015 | 22.5228 |  | 0 |  |  |  | 0 | 0
| Rebar D=8 B500C | არმატურა დ=8 B500C | T | 0.983 | 1.012 |  | 0 |  |  |  |  | 0
| Rebar D=16 B500C | არმატურა დ=16 B500C | T | 0.016 | 0.016 |  | 0 |  |  |  |  | 0
| Column forming | სვეტის ყალიბი | m3 |  | 22.19 |  | 0 |  |  |  |  | 0
| Additional materials | დამხმარე მასალები | m3 |  | 22.19 |  | 0 |  |  |  |  | 0
21 | Arrangement of monolithic staircase with concrete C25/300 at level +3.15 | მონოლითური კიბე მოწყობა ბეტონით C25/30 ნიშნულზე +3.15 | m3 |  | 3.1
| Number of stairs | საფეხურების რაოდენობა | pcs | 22 |  |  |  |  | 0 |  |  | 0
| Concrete C25/30 | ბეტონი C25/30 | m3 | 1.015 | 3.1465 |  | 0 |  |  |  | 0 | 0
| Rebar D=10 B500C | არმატურა დ=10 B500C | T | 0.121 | 0.125 |  | 0 |  |  |  |  | 0
| Rebar D=12 B500C | არმატურა დ=12 B500C | T | 0.197 | 0.203 |  | 0 |  |  |  |  | 0
| Staircase forming | კიბის ყალიბი | m3 |  | 3.1 |  | 0 |  |  |  |  | 0
| Additional materials | დამხმარე მასალები | m3 |  | 3.1 |  | 0 |  |  |  |  | 0
22 | Arrangement of monolithic R/ concrete beam with concrete C25/30 +3.20 | მონოლითური რ/ბ რიგელის მოწყობა ბეტონით C25/30 ნიშნულზე +3.20 | m3 |  | 19.5
| Concrete C25/30 | ბეტონი C25/30 | m3 | 1.015 | 19.7925 |  | 0 |  |  |  | 0 | 0
| Rebar D=8 B500C | არმატურა დ=8 B500C | T | 0.713 | 0.734 |  | 0 |  |  |  |  | 0
| Rebar D=18 B500C | არმატურა დ=18 B500C | T | 1.036 | 1.067 |  | 0 |  |  |  |  | 0
| Rebar D=22 B500C | არმატურა დ=22 B500C | T | 1.902 | 1.959 |  | 0 |  |  |  |  | 0
| Beam forming | რიგელის ყალიბი | m3 |  | 19.5 |  | 0 |  |  |  |  | 0
| Additional materials | დამხმარე მასალები | m3 |  | 19.5 |  | 0 |  |  |  |  | 0
23 | Arrangement of monolithic R/ concrete roofing slab with concrete C25/30 at +3.15 | მონოლითური რ/ბ გადახურვის ფილის მოწყობა ბეტონით C25/30 ნიშნულზე +3.15 | m3 |  | 198.62 | [5 empty] | 0 | 0
| Roof slab area | გადახურვის ფილის ფართი | m2 | 902.82 |  |  |  |  | 0 |  |  | 0
| Concrete C25/30 | ბეტონი C25/30 | m3 | 1.015 | 201.5993 |  | 0 |  |  |  | 0 | 0
| Rebar D=12 B500C | არმატურა დ=12 B500C | T | 25.613 | 26.381 |  | 0 |  |  |  |  | 0
| Rebar D=16 B500C | არმატურა დ=16 B500C | T | 0.279 | 0.287 |  | 0 |  |  |  |  | 0
| Roof slab forming | გადახურვის ფილის ყალიბი | m3 |  | 198.62 |  | 0 |  |  |  |  | 0
| Additional materials | დამხმარე მასალები | m3 |  | 198.62 |  | 0 |  |  |  |  | 0
| Level +6.87 | ნიშნული +6.87
| Block A | ბლოკი A
24 | Arrangement of monolithic R/ concrete diaphragm with concrete C25/30 at level +6.87 | მონოლითური რ/ბ დიაფრაგმის მოწყობა ბეტონით C25/30 ნიშნულზე +6.87 | m3 |  | 35 |  |  |  | 0 |  |  | 0
| Concrete C25/30 | ბეტონი C25/30 | m3 | 1.015 | 35.525 |  | 0 |  |  |  | 0 | 0
| Rebar D=8 B500C | არმატურა დ=8 B500C | T | 0.038 | 0.039 |  | 0 |  | 0 |  |  | 0
| Rebar D=10 B500C | არმატურა დ=10 B500C | T | 1.333 | 1.373 |  | 0 |  | 0 |  |  | 0
| Rebar D=12 B500C | არმატურა დ=12 B500C | T | 2.164 | 2.229 |  | 0 |  | 0 |  |  | 0
| Diaphragm forming | დიაფრაგმის ყალიბი | m3 |  | 35 |  | 0 |  |  |  |  | 0
| Additional materials | დამხმარე მასალები | m3 |  | 35 |  | 0 |  |  |  |  | 0
25 | Arrangement of monolithic R/ concrete column with concrete C25/30 at level +6.92 | მონოლითური რ/ბ სვეტის მოწყობა ბეტონით C25/30 ნიშნულზე +6.92 | m3 |  | 23 | [5 empty] | 0 | 0
| Concrete C25/30 | ბეტონი C25/30 | m3 | 1.015 | 23.345 |  | 0 |  |  |  | 0 | 0
| Rebar D=8 B500C | არმატურა დ=8 B500C | T | 0.98069 | 1.01 |  | 0 |  |  |  |  | 0
| Rebar D=16 B500C | არმატურა დ=16 B500C | T | 0.016 | 0.016 |  | 0 |  |  |  |  | 0
| Column forming | სვეტის ყალიბი | m3 |  | 23 |  | 0 |  |  |  |  | 0
| Additional materials | დამხმარე მასალები | m3 |  | 23 |  | 0 |  |  |  |  | 0
26 | Arrangement of monolithic staircase with concrete C25/30 at level +6.87 | მონოლითური კიბე მოწყობა ბეტონით C25/30 ნიშნულზე +6.87 | m3 |  | 3.1
| Number of stairs | საფეხურების რაოდენობა | pcs | 22 |  |  |  |  | 0 |  |  | 0
| Concrete C25/30 | ბეტონი C25/30 | m3 | 1.015 | 3.1465 |  | 0 |  |  |  | 0 | 0
| Rebar D=10 B500C | არმატურა დ=10 B500C | T | 0.121 | 0.125 |  | 0 |  |  |  |  | 0
| Rebar D=12 B500C | არმატურა დ=12 B500C | T | 0.197 | 0.203 |  | 0 |  |  |  |  | 0
| Staircase forming | კიბის ყალიბი | m3 |  | 3.1 |  | 0 |  |  |  |  | 0
| Additional materials | დამხმარე მასალები | m3 |  | 3.1 |  | 0 |  |  |  |  | 0
27 | Arrangement of monolithic R/ concrete beam with concrete C25/30 +6.87 | მონოლითური რ/ბ რიგელის მოწყობა ბეტონით C25/30 ნიშნულზე +6.87 | m3 |  | 18.4
| Concrete C25/30 | ბეტონი C25/30 | m3 | 1.015 | 18.676 |  | 0 |  |  |  | 0 | 0
| Rebar D=8 B500C | არმატურა დ=8 B500C | T | 0.713 | 0.734 |  | 0 |  |  |  |  | 0
| Rebar D=18 B500C | არმატურა დ=18 B500C | T | 1.036 | 1.067 |  | 0 |  |  |  |  | 0
| Rebar D=22 B500C | არმატურა დ=22 B500C | T | 1.815 | 1.869 |  | 0 |  |  |  |  | 0
| Beam forming | რიგელის ყალიბი | m3 |  | 18.4 |  | 0 |  |  |  |  | 0
| Additional materials | დამხმარე მასალები | m3 |  | 18.4 |  | 0 |  |  |  |  | 0
28 | Arrangement of monolithic R/ concrete roofing slab with concrete C25/30 at +6.87 | მონოლითური რ/ბ გადახურვის ფილის მოწყობა ბეტონით C25/30 ნიშნულზე +6.87 | m3 |  | 198.62
| Roof slab area | გადახურვის ფილის ფართი | m2 | 902.82 |  |  |  |  | 0 |  |  | 0
| Concrete C25/30 | ბეტონი C25/30 | m3 | 1.015 | 201.5993 |  | 0 |  |  |  | 0 | 0
| Rebar D=12 B500C | არმატურა დ=12 B500C | T | 25.064 | 25.816 |  | 0 |  |  |  |  | 0
| Rebar D=16 B500C | არმატურა დ=16 B500C | T | 0.279 | 0.287 |  | 0 |  |  |  |  | 0
| Roof slab forming | გადახურვის ფილის ყალიბი | m3 |  | 198.62 |  | 0 |  |  |  |  | 0
| Additional materials | დამხმარე მასალები | m3 |  | 198.62 |  | 0 |  |  |  |  | 0
| Block B | ბლოკი B
29 | Arrangement of monolithic R/ concrete diaphragm with concrete C25/30 at level +6.92 | მონოლითური რ/ბ დიაფრაგმის მოწყობა ბეტონით C25/30 ნიშნულზე +6.92 | m3 |  | 35 |  |  |  | 0 |  |  | 0
| Concrete C25/30 | ბეტონი C25/30 | m3 | 1.015 | 35.525 |  | 0 |  |  |  | 0 | 0
| Rebar D=8 B500C | არმატურა დ=8 B500C | T | 0.037 | 0.038 |  | 0 |  | 0 |  |  | 0
| Rebar D=10 B500C | არმატურა დ=10 B500C | T | 1.309 | 1.348 |  | 0 |  | 0 |  |  | 0
| Rebar D=12 B500C | არმატურა დ=12 B500C | T | 2.145 | 2.209 |  | 0 |  | 0 |  |  | 0
| Diaphragm forming | დიაფრაგმის ყალიბი | m3 |  | 35 |  | 0 |  |  |  |  | 0
| Additional materials | დამხმარე მასალები | m3 |  | 35 |  | 0 |  |  |  |  | 0
30 | Arrangement of monolithic R/ concrete column with concrete C25/30 at level +6.92 | მონოლითური რ/ბ სვეტის მოწყობა ბეტონით C25/30 ნიშნულზე +6.92 | m3 |  | 22.67
| Concrete C25/30 | ბეტონი C25/30 | m3 | 1.015 | 23.01 |  | 0 |  |  |  | 0 | 0
| Rebar D=8 B500C | არმატურა დ=8 B500C | T | 1.055 | 1.087 |  | 0 |  |  |  |  | 0
| Rebar D=16 B500C | არმატურა დ=16 B500C | T | 2.584 | 2.662 |  | 0 |  |  |  |  | 0
| Column forming | სვეტის ყალიბი | m3 |  | 22.67 |  | 0 |  |  |  |  | 0
| Additional materials | დამხმარე მასალები | m3 |  | 22.67 |  | 0 |  |  |  |  | 0
31 | Arrangement of monolithic staircase with concrete C25/30 at level +6.92 | მონოლითური კიბე მოწყობა ბეტონით C25/30 ნიშნულზე +6.92 | m3 |  | 3.1
| Number of stairs | საფეხურების რაოდენობა | pcs | 22 |  |  |  |  | 0 |  |  | 0
| Concrete C25/30 | ბეტონი C25/30 | m3 | 1.015 | 3.1465 |  | 0 |  |  |  | 0 | 0
| Rebar D=10 B500C | არმატურა დ=10 B500C | T | 0.121 | 0.125 |  | 0 |  |  |  |  | 0
| Rebar D=12 B500C | არმატურა დ=12 B500C | T | 0.197 | 0.203 |  | 0 |  |  |  |  | 0
| Staircase forming | კიბის ყალიბი | m3 |  | 3.1 |  | 0 |  |  |  |  | 0
| Additional materials | დამხმარე მასალები | m3 |  | 3.1 |  | 0 |  |  |  |  | 0
32 | Arrangement of monolithic R/ concrete beam with concrete C25/30 +6.92 | მონოლითური რ/ბ რიგელის მოწყობა ბეტონით C25/30 ნიშნულზე +6.92 | m3 |  | 16.74
| Concrete C25/30 | ბეტონი C25/30 | m3 | 1.015 | 16.9911 |  | 0 |  |  |  | 0 | 0
| Rebar D=8 B500C | არმატურა დ=8 B500C | T | 0.749 | 0.771 |  | 0 |  |  |  |  | 0
| Rebar D=16 B500C | არმატურა დ=16 B500C | T | 0.043 | 0.044 |  | 0 |  |  |  |  | 0
| Rebar D=18 B500C | არმატურა დ=18 B500C | T | 1.172 | 1.207 |  | 0 |  |  |  |  | 0
| Rebar D=22 B500C | არმატურა დ=22 B500C | T | 1.854 | 1.91 |  | 0 |  |  |  |  | 0
| Beam forming | რიგელის ყალიბი | m3 |  | 16.74 |  | 0 |  |  |  |  | 0
| Additional materials | დამხმარე მასალები | m3 |  | 16.74 |  | 0 |  |  |  |  | 0
33 | Arrangement of monolithic R/ concrete roofing slab with concrete C25/30 at +6.92 | მონოლითური რ/ბ გადახურვის ფილის მოწყობა ბეტონით C25/30 ნიშნულზე +6.92 | m3 |  | 184.02 | [5 empty] | 0 | 0
| Roof slab area | გადახურვის ფილის ფართი | m2 | 836.45 |  |  |  |  | 0 |  |  | 0
| Concrete C25/30 | ბეტონი C25/30 | m3 | 1.015 | 186.7803 |  | 0 |  |  |  | 0 | 0
| Rebar D=12 B500C | არმატურა დ=12 B500C | T | 24.252 | 24.98 |  | 0 |  |  |  |  | 0
| Rebar D=16 B500C | არმატურა დ=16 B500C | T | 0.279 | 0.287 |  | 0 |  |  |  |  | 0
| Roof slab forming | გადახურვის ფილის ყალიბი | m3 |  | 184.02 |  | 0 |  |  |  |  | 0
| Additional materials | დამხმარე მასალები | m3 |  | 184.02 |  | 0 |  |  |  |  | 0
| Level +10.64 | ნიშნული +10.64
| Block A | ბლოკი A
34 | Arrangement of monolithic R/ concrete diaphragm with concrete C25/30 at level +10.64 | მონოლითური რ/ბ დიაფრაგმის მოწყობა ბეტონით C25/30 ნიშნულზე +10.64 | m3 |  | 35 |  |  |  | 0 |  |  | 0
| Concrete C25/30 | ბეტონი C25/30 | m3 | 1.015 | 35.525 |  | 0 |  |  |  | 0 | 0
| Rebar D=8 B500C | არმატურა დ=8 B500C | T | 0.037 | 0.038 |  | 0 |  | 0 |  |  | 0
| Rebar D=10 B500C | არმატურა დ=10 B500C | T | 1.319 | 1.359 |  | 0 |  | 0 |  |  | 0
| Rebar D=12 B500C | არმატურა დ=12 B500C | T | 2.163 | 2.228 |  | 0 |  | 0 |  |  | 0
| Diaphragm forming | დიაფრაგმის ყალიბი | m3 |  | 35 |  | 0 |  |  |  |  | 0
| Additional materials | დამხმარე მასალები | m3 |  | 35 |  | 0 |  |  |  |  | 0
35 | Arrangement of monolithic R/ concrete column with concrete C25/30 at level +10.64 | მონოლითური რ/ბ სვეტის მოწყობა ბეტონით C25/30 ნიშნულზე +10.64 | m3 |  | 22.44
| Concrete C25/30 | ბეტონი C25/30 | m3 | 1.015 | 22.7766 |  | 0 |  |  |  | 0 | 0
| Rebar D=8 B500C | არმატურა დ=8 B500C | T | 1.078 | 1.11 |  | 0 |  |  |  |  | 0
| Rebar D=16 B500C | არმატურა დ=16 B500C | T | 2.6821 | 2.763 |  | 0 |  |  |  |  | 0
| Column forming | სვეტის ყალიბი | m3 |  | 22.44 |  | 0 |  |  |  |  | 0
| Additional materials | დამხმარე მასალები | m3 |  | 22.44 |  | 0 |  |  |  |  | 0
36 | Arrangement of monolithic staircase with concrete C25/30 at level +10.64 | მონოლითური კიბე მოწყობა ბეტონით C25/30 ნიშნულზე +10.64 | m3 |  | 3.1
| Number of stairs | საფეხურების რაოდენობა | pcs | 22 |  |  |  |  | 0 |  |  | 0
| Concrete C25/30 | ბეტონი C25/30 | m3 | 1.015 | 3.1465 |  | 0 |  |  |  | 0 | 0
| Rebar D=10 B500C | არმატურა დ=10 B500C | T | 0.121 | 0.125 |  | 0 |  |  |  |  | 0
| Rebar D=12 B500C | არმატურა დ=12 B500C | T | 0.197 | 0.203 |  | 0 |  |  |  |  | 0
| Staircase forming | კიბის ყალიბი | m3 |  | 3.1 |  | 0 |  |  |  |  | 0
| Additional materials | დამხმარე მასალები | m3 |  | 3.1 |  | 0 |  |  |  |  | 0
37 | Arrangement of monolithic R/ concrete beam with concrete C25/30 +10.64 | მონოლითური რ/ბ რიგელის მოწყობა ბეტონით C25/30 ნიშნულზე +10.64 | m3 |  | 16.74
| Concrete C25/30 | ბეტონი C25/30 | m3 | 1.015 | 16.9911 |  | 0 |  |  |  | 0 | 0
| Rebar D=8 B500C | არმატურა დ=8 B500C | T | 0.749 | 0.771 |  | 0 |  |  |  |  | 0
| Rebar D=16 B500C | არმატურა დ=16 B500C | T | 0.041 | 0.042 |  | 0 |  |  |  |  | 0
| Rebar D=18 B500C | არმატურა დ=18 B500C | T | 1.172 | 1.207 |  | 0 |  |  |  |  | 0
| Rebar D=22 B500C | არმატურა დ=22 B500C | T | 1.854 | 1.91 |  | 0 |  |  |  |  | 0
| Beam forming | რიგელის ყალიბი | m3 |  | 16.74 |  | 0 |  |  |  |  | 0
| Additional materials | დამხმარე მასალები | m3 |  | 16.74 |  | 0 |  |  |  |  | 0
38 | Arrangement of monolithic R/ concrete roofing slab with concrete C25/30 at +10.64 | მონოლითური რ/ბ გადახურვის ფილის მოწყობა ბეტონით C25/30 ნიშნულზე +10.64 | m3 |  | 184.02
| Roof slab area | გადახურვის ფილის ფართი | m2 | 836.45 |  |  |  |  | 0 |  |  | 0
| Concrete C25/30 | ბეტონი C25/30 | m3 | 1.015 | 186.7803 |  | 0 |  |  |  | 0 | 0
| Rebar D=12 B500C | არმატურა დ=12 B500C | T | 24.102 | 24.825 |  | 0 |  |  |  |  | 0
| Rebar D=16 B500C | არმატურა დ=16 B500C | T | 0.279 | 0.287 |  | 0 |  |  |  |  | 0
| Roof slab forming | გადახურვის ფილის ყალიბი | m3 |  | 184.02 |  | 0 |  |  |  |  | 0
| Additional materials | დამხმარე მასალები | m3 |  | 184.02 |  | 0 |  |  |  |  | 0
| Block B | ბლოკი B
39 | Arrangement of monolithic R/ concrete diaphragm with concrete C25/30 at level +10.64 | მონოლითური რ/ბ დიაფრაგმის მოწყობა ბეტონით C25/30 ნიშნულზე +10.64 | m3 |  | 35 |  |  |  | 0 |  |  | 0
| Concrete C25/30 | ბეტონი C25/30 | m3 | 1.015 | 35.525 |  | 0 |  |  |  | 0 | 0
| Rebar D=8 B500C | არმატურა დ=8 B500C | T | 0.002 | 0.002 |  | 0 |  | 0 |  |  | 0
| Rebar D=10 B500C | არმატურა დ=10 B500C | T | 1.312 | 1.351 |  | 0 |  | 0 |  |  | 0
| Rebar D=12 B500C | არმატურა დ=12 B500C | T | 2.163 | 2.228 |  | 0 |  | 0 |  |  | 0
| Diaphragm forming | დიაფრაგმის ყალიბი | m3 |  | 35 |  | 0 |  |  |  |  | 0
| Additional materials | დამხმარე მასალები | m3 |  | 35 |  | 0 |  |  |  |  | 0
40 | Arrangement of monolithic R/ concrete column with concrete C25/30 at level +10.64 | მონოლითური რ/ბ სვეტის მოწყობა ბეტონით C25/30 ნიშნულზე +10.64 | m3 |  | 22.61
| Concrete C25/30 | ბეტონი C25/30 | m3 | 1.015 | 22.9491 |  | 0 |  |  |  | 0 | 0
| Rebar D=8 B500C | არმატურა დ=8 B500C | T | 0.95 | 0.979 |  | 0 |  |  |  |  | 0
| Column forming | სვეტის ყალიბი | m3 |  | 22.61 |  | 0 |  |  |  |  | 0
| Additional materials | დამხმარე მასალები | m3 |  | 22.61 |  | 0 |  |  |  |  | 0
41 | Arrangement of monolithic staircase with concrete C25/30 at level +10.64 | მონოლითური კიბე მოწყობა ბეტონით C25/30 ნიშნულზე +10.64 | m3 |  | 3.1
| Number of stairs | საფეხურების რაოდენობა | pcs | 22 |  |  |  |  | 0 |  |  | 0
| Concrete C25/30 | ბეტონი C25/30 | m3 | 1.015 | 3.1465 |  | 0 |  |  |  | 0 | 0
| Rebar D=10 B500C | არმატურა დ=10 B500C | T | 0.121 | 0.125 |  | 0 |  |  |  |  | 0
| Rebar D=12 B500C | არმატურა დ=12 B500C | T | 0.197 | 0.203 |  | 0 |  |  |  |  | 0
| Staircase forming | კიბის ყალიბი | m3 |  | 3.1 |  | 0 |  |  |  |  | 0
| Additional materials | დამხმარე მასალები | m3 |  | 3.1 |  | 0 |  |  |  |  | 0
42 | Arrangement of monolithic R/ concrete beam with concrete C25/30 +10.64 | მონოლითური რ/ბ რიგელის მოწყობა ბეტონით C25/30 ნიშნულზე +10.64 | m3 |  | 16.09
| Concrete C25/30 | ბეტონი C25/30 | m3 | 1.015 | 16.3313 |  | 0 |  |  |  | 0 | 0
| Rebar D=8 B500C | არმატურა დ=8 B500C | T | 0.733 | 0.755 |  | 0 |  |  |  |  | 0
| Rebar D=18 B500C | არმატურა დ=18 B500C | T | 0.862 | 0.888 |  | 0 |  |  |  |  | 0
| Rebar D=22 B500C | არმატურა დ=22 B500C | T | 1.343 | 1.383 |  | 0 |  |  |  |  | 0
| Beam forming | რიგელის ყალიბი | m3 |  | 16.09 |  | 0 |  |  |  |  | 0
| Additional materials | დამხმარე მასალები | m3 |  | 16.09 |  | 0 |  |  |  |  | 0
43 | Arrangement of monolithic R/ concrete roofing slab with concrete C25/30 at +10.64 | მონოლითური რ/ბ გადახურვის ფილის მოწყობა ბეტონით C25/30 ნიშნულზე +10.64 | m3 |  | 182.8 | [5 empty] | 0 | 0
| Roof slab area | გადახურვის ფილის ფართი | m2 | 830.91 |  |  |  |  | 0 |  |  | 0
| Concrete C25/30 | ბეტონი C25/30 | m3 | 1.015 | 185.542 |  | 0 |  |  |  | 0 | 0
| Rebar D=12 B500C | არმატურა დ=12 B500C | T | 23.928 | 24.646 |  | 0 |  |  |  |  | 0
| Rebar D=16 B500C | არმატურა დ=16 B500C | T | 0.279 | 0.287 |  | 0 |  |  |  |  | 0
| Roof slab forming | გადახურვის ფილის ყალიბი | m3 |  | 182.8 |  | 0 |  |  |  |  | 0
| Additional materials | დამხმარე მასალები | m3 |  | 182.8 |  | 0 |  |  |  |  | 0
| Level +14.36 | ნიშნული +14.36
| Block A | ბლოკი A
44 | Arrangement of monolithic R/ concrete diaphragm with concrete C25/30 at level +14.36 | მონოლითური რ/ბ დიაფრაგმის მოწყობა ბეტონით C25/30 ნიშნულზე +14.36 | m3 |  | 35 |  |  |  | 0 |  |  | 0
| Concrete C25/30 | ბეტონი C25/30 | m3 | 1.015 | 35.525 |  | 0 |  |  |  | 0 | 0
| Rebar D=8 B500C | არმატურა დ=8 B500C | T | 0.002 | 0.002 |  | 0 |  | 0 |  |  | 0
| Rebar D=10 B500C | არმატურა დ=10 B500C | T | 1.322 | 1.362 |  | 0 |  | 0 |  |  | 0
| Rebar D=12 B500C | არმატურა დ=12 B500C | T | 2.163 | 2.228 |  | 0 |  | 0 |  |  | 0
| Diaphragm forming | დიაფრაგმის ყალიბი | m3 |  | 35 |  | 0 |  |  |  |  | 0
| Additional materials | დამხმარე მასალები | m3 |  | 35 |  | 0 |  |  |  |  | 0
45 | Arrangement of monolithic R/ concrete column with concrete C25/30 at level +14.36 | მონოლითური რ/ბ სვეტის მოწყობა ბეტონით C25/30 ნიშნულზე +14.36 | m3 |  | 22.83 | [5 empty] | 0 | 0
| Concrete C25/30 | ბეტონი C25/30 | m3 | 1.015 | 23.1724 |  | 0 |  |  |  | 0 | 0
| Rebar D=8 B500C | არმატურა დ=8 B500C | T | 0.94808 | 0.977 |  | 0 |  |  |  |  | 0
| Column forming | სვეტის ყალიბი | m3 |  | 22.83 |  | 0 |  |  |  |  | 0
| Additional materials | დამხმარე მასალები | m3 |  | 22.83 |  | 0 |  |  |  |  | 0
46 | Arrangement of monolithic staircase with concrete C25/30 at level +14.36 | მონოლითური კიბე მოწყობა ბეტონით C25/30 ნიშნულზე +14.36 | m3 |  | 3.1
| Number of stairs | საფეხურების რაოდენობა | pcs | 22 |  |  |  |  | 0 |  |  | 0
| Concrete C25/30 | ბეტონი C25/30 | m3 | 1.015 | 3.1465 |  | 0 |  |  |  | 0 | 0
| Rebar D=10 B500C | არმატურა დ=10 B500C | T | 0.121 | 0.125 |  | 0 |  |  |  |  | 0
| Rebar D=12 B500C | არმატურა დ=12 B500C | T | 0.197 | 0.203 |  | 0 |  |  |  |  | 0
| Staircase forming | კიბის ყალიბი | m3 |  | 3.1 |  | 0 |  |  |  |  | 0
| Additional materials | დამხმარე მასალები | m3 |  | 3.1 |  | 0 |  |  |  |  | 0
47 | Arrangement of monolithic R/ concrete beam with concrete C25/30 +14.36 | მონოლითური რ/ბ რიგელის მოწყობა ბეტონით C25/30 ნიშნულზე +14.36 | m3 |  | 16.09
| Concrete C25/30 | ბეტონი C25/30 | m3 | 1.015 | 16.3313 |  | 0 |  |  |  | 0 | 0
| Rebar D=8 B500C | არმატურა დ=8 B500C | T | 0.733 | 0.755 |  | 0 |  |  |  |  | 0
| Rebar D=18 B500C | არმატურა დ=18 B500C | T | 0.862 | 0.888 |  | 0 |  |  |  |  | 0
| Rebar D=22 B500C | არმატურა დ=22 B500C | T | 1.343 | 1.383 |  | 0 |  |  |  |  | 0
| Beam forming | რიგელის ყალიბი | m3 |  | 16.09 |  | 0 |  |  |  |  | 0
| Additional materials | დამხმარე მასალები | m3 |  | 16.09 |  | 0 |  |  |  |  | 0
48 | Arrangement of monolithic R/ concrete roofing slab with concrete C25/30 at +14.36 | მონოლითური რ/ბ გადახურვის ფილის მოწყობა ბეტონით C25/30 ნიშნულზე +14.36 | m3 |  | 182.8
| Roof slab area | გადახურვის ფილის ფართი | m2 | 830.91 |  |  |  |  | 0 |  |  | 0
| Concrete C25/30 | ბეტონი C25/30 | m3 | 1.015 | 185.542 |  | 0 |  |  |  | 0 | 0
| Rebar D=12 B500C | არმატურა დ=12 B500C | T | 24.038 | 24.759 |  | 0 |  |  |  |  | 0
| Rebar D=16 B500C | არმატურა დ=16 B500C | T | 0.279 | 0.287 |  | 0 |  |  |  |  | 0
| Roof slab forming | გადახურვის ფილის ყალიბი | m3 |  | 182.8 |  | 0 |  |  |  |  | 0
| Additional materials | დამხმარე მასალები | m3 |  | 182.8 |  | 0 |  |  |  |  | 0
| Block B | ბლოკი B
49 | Arrangement of monolithic R/ concrete diaphragm with concrete C25/30 at level +14.36 | მონოლითური რ/ბ დიაფრაგმის მოწყობა ბეტონით C25/30 ნიშნულზე +14.36 | m3 |  | 37 |  |  |  | 0 |  |  | 0
| Concrete C25/30 | ბეტონი C25/30 | m3 | 1.015 | 37.555 |  | 0 |  |  |  | 0 | 0
| Rebar D=10 B500C | არმატურა დ=10 B500C | T | 1.187 | 1.223 |  | 0 |  | 0 |  |  | 0
| Rebar D=12 B500C | არმატურა დ=12 B500C | T | 2.055 | 2.117 |  | 0 |  | 0 |  |  | 0
| Diaphragm forming | დიაფრაგმის ყალიბი | m3 |  | 37 |  | 0 |  |  |  |  | 0
| Additional materials | დამხმარე მასალები | m3 |  | 37 |  | 0 |  |  |  |  | 0
50 | Arrangement of monolithic R/ concrete column with concrete C25/30 at level +14.36 | მონოლითური რ/ბ სვეტის მოწყობა ბეტონით C25/30 ნიშნულზე +14.36 | m3 |  | 16.64
| Concrete C25/30 | ბეტონი C25/30 | m3 | 1.015 | 16.8896 |  | 0 |  |  |  | 0 | 0
| Rebar D=8 B500C | არმატურა დ=8 B500C | T | 0.782 | 0.805 |  | 0 |  |  |  |  | 0
| Rebar D=16 B500C | არმატურა დ=16 B500C | T | 0.613 | 0.631 |  | 0 |  |  |  |  | 0
| Rebar D=22 B500C | არმატურა დ=22 B500C | T | 0.647 | 0.666 |  | 0 |  |  |  |  | 0
| Column forming | სვეტის ყალიბი | m3 |  | 16.64 |  | 0 |  |  |  |  | 0
| Additional materials | დამხმარე მასალები | m3 |  | 16.64 |  | 0 |  |  |  |  | 0
51 | Arrangement of monolithic staircase with concrete C25/30 at level +14.36 | მონოლითური კიბე მოწყობა ბეტონით C25/30 ნიშნულზე +14.36 | m3 |  | 3.4
| Number of stairs | საფეხურების რაოდენობა | pcs | 24 |  |  |  |  | 0 |  |  | 0
| Concrete C25/30 | ბეტონი C25/30 | m3 | 1.015 | 3.451 |  | 0 |  |  |  | 0 | 0
| Rebar D=10 B500C | არმატურა დ=10 B500C | T | 0.124 | 0.128 |  | 0 |  |  |  |  | 0
| Rebar D=12 B500C | არმატურა დ=12 B500C | T | 0.202 | 0.208 |  | 0 |  |  |  |  | 0
| Staircase forming | კიბის ყალიბი | m3 |  | 3.4 |  | 0 |  |  |  |  | 0
| Additional materials | დამხმარე მასალები | m3 |  | 3.4 |  | 0 |  |  |  |  | 0
52 | Arrangement of monolithic R/ concrete beam with concrete C25/30 +14.36 | მონოლითური რ/ბ რიგელის მოწყობა ბეტონით C25/30 ნიშნულზე +14.36 | m3 |  | 13.75
| Concrete C25/30 | ბეტონი C25/30 | m3 | 1.015 | 13.9562 |  | 0 |  |  |  | 0 | 0
| Rebar D=8 B500C | არმატურა დ=8 B500C | T | 0.739 | 0.761 |  | 0 |  |  |  |  | 0
| Rebar D=18 B500C | არმატურა დ=18 B500C | T | 1.114 | 1.147 |  | 0 |  |  |  |  | 0
| Rebar D=22 B500C | არმატურა დ=22 B500C | T | 1.736 | 1.788 |  | 0 |  |  |  |  | 0
| Beam forming | რიგელის ყალიბი | m3 |  | 13.75 |  | 0 |  |  |  |  | 0
| Additional materials | დამხმარე მასალები | m3 |  | 13.75 |  | 0 |  |  |  |  | 0
53 | Arrangement of monolithic R/ concrete roofing slab with concrete C25/30 at +14.36 | მონოლითური რ/ბ გადახურვის ფილის მოწყობა ბეტონით C25/30 ნიშნულზე +14.36 | m3 |  | 210.58
| Roof slab area | გადახურვის ფილის ფართი | m2 | 752.07 |  |  |  |  | 0 |  |  | 0
| Concrete C25/30 | ბეტონი C25/30 | m3 | 1.015 | 213.7387 |  | 0 |  |  |  | 0 | 0
| Rebar D=8 B500C | არმატურა დ=8 B500C | T | 0.018 | 0.019 |  | 0 |  |  |  |  | 0
| Rebar D=12 B500C | არმატურა დ=12 B500C | T | 23.485 | 24.19 |  | 0 |  |  |  |  | 0
| Rebar D=16 B500C | არმატურა დ=16 B500C | T | 0.279 | 0.287 |  | 0 |  |  |  |  | 0
| Rebar D=22 B500C | არმატურა დ=22 B500C | T | 0.426 | 0.439 |  | 0 |  |  |  |  | 0
| Roof slab forming | გადახურვის ფილის ყალიბი | m3 |  | 210.58 |  | 0 |  |  |  |  | 0
| Additional materials | დამხმარე მასალები | m3 |  | 210.58 |  | 0 |  |  |  |  | 0
| Level +18.08 | ნიშნული +18.08
| Block A | ბლოკი A
54 | Arrangement of monolithic R/ concrete diaphragm with concrete C25/30 at level +18.13 | მონოლითური რ/ბ დიაფრაგმის მოწყობა ბეტონით C25/30 ნიშნულზე +18.13 | m3 |  | 36 |  |  |  | 0 |  |  | 0
| Concrete C25/30 | ბეტონი C25/30 | m3 | 1.015 | 36.54 |  | 0 |  |  |  | 0 | 0
| Rebar D=10 B500C | არმატურა დ=10 B500C | T | 1.187 | 1.223 |  | 0 |  | 0 |  |  | 0
| Rebar D=12 B500C | არმატურა დ=12 B500C | T | 2.055 | 2.117 |  | 0 |  | 0 |  |  | 0
| Diaphragm forming | დიაფრაგმის ყალიბი | m3 |  | 36 |  | 0 |  |  |  |  | 0
| Additional materials | დამხმარე მასალები | m3 |  | 36 |  | 0 |  |  |  |  | 0
55 | Arrangement of monolithic R/ concrete column with concrete C25/30 at level +18.13 | მონოლითური რ/ბ სვეტის მოწყობა ბეტონით C25/30 ნიშნულზე +18.13 | m3 |  | 16.61 | [5 empty] | 0 | 0
| Concrete C25/30 | ბეტონი C25/30 | m3 | 1.015 | 16.8591 |  | 0 |  |  |  | 0 | 0
| Rebar D=8 B500C | არმატურა დ=8 B500C | T | 0.782 | 0.805 |  | 0 |  |  |  |  | 0
| Rebar D=16 B500C | არმატურა დ=16 B500C | T | 0.61524 | 0.634 |  | 0 |  |  |  |  | 0
| Rebar D=22 B500C | არმატურა დ=22 B500C | T | 0.66 | 0.68 |  | 0 |  |  |  |  | 0
| Column forming | სვეტის ყალიბი | m3 |  | 16.61 |  | 0 |  |  |  |  | 0
| Additional materials | დამხმარე მასალები | m3 |  | 16.61 |  | 0 |  |  |  |  | 0
56 | Arrangement of monolithic staircase with concrete C25/30 at level +18.13 | მონოლითური კიბე მოწყობა ბეტონით C25/30 ნიშნულზე +18.13 | m3 |  | 4.1
| Number of stairs | საფეხურების რაოდენობა | pcs | 24 |  |  |  |  | 0 |  |  | 0
| Concrete C25/30 | ბეტონი C25/30 | m3 | 1.015 | 4.1615 |  | 0 |  |  |  | 0 | 0
| Rebar D=10 B500C | არმატურა დ=10 B500C | T | 0.139 | 0.143 |  | 0 |  |  |  |  | 0
| Rebar D=12 B500C | არმატურა დ=12 B500C | T | 0.26 | 0.268 |  | 0 |  |  |  |  | 0
| Staircase forming | კიბის ყალიბი | m3 |  | 4.1 |  | 0 |  |  |  |  | 0
| Additional materials | დამხმარე მასალები | m3 |  | 4.1 |  | 0 |  |  |  |  | 0
57 | Arrangement of monolithic R/ concrete beam with concrete C25/30 +18.08 | მონოლითური რ/ბ რიგელის მოწყობა ბეტონით C25/30 ნიშნულზე +18.08 | m3 |  | 13.75
| Concrete C25/30 | ბეტონი C25/30 | m3 | 1.015 | 13.9562 |  | 0 |  |  |  | 0 | 0
| Rebar D=8 B500C | არმატურა დ=8 B500C | T | 0.739 | 0.761 |  | 0 |  |  |  |  | 0
| Rebar D=18 B500C | არმატურა დ=18 B500C | T | 1.114 | 1.147 |  | 0 |  |  |  |  | 0
| Rebar D=22 B500C | არმატურა დ=22 B500C | T | 1.736 | 1.788 |  | 0 |  |  |  |  | 0
| Beam forming | რიგელის ყალიბი | m3 |  | 13.75 |  | 0 |  |  |  |  | 0
| Additional materials | დამხმარე მასალები | m3 |  | 13.75 |  | 0 |  |  |  |  | 0
58 | Arrangement of monolithic R/ concrete roofing slab with concrete C25/30 at +18.13 | მონოლითური რ/ბ გადახურვის ფილის მოწყობა ბეტონით C25/30 ნიშნულზე +18.13 | m3 |  | 212.1
| Roof slab area | გადახურვის ფილის ფართი | m2 | 757.5 |  |  |  |  | 0 |  |  | 0
| Concrete C25/30 | ბეტონი C25/30 | m3 | 1.015 | 215.2815 |  | 0 |  |  |  | 0 | 0
| Rebar D=8 B500C | არმატურა დ=8 B500C | T | 0.018 | 0.019 |  | 0 |  |  |  |  | 0
| Rebar D=12 B500C | არმატურა დ=12 B500C | T | 23.307 | 24.006 |  | 0 |  |  |  |  | 0
| Rebar D=16 B500C | არმატურა დ=16 B500C | T | 0.279 | 0.287 |  | 0 |  |  |  |  | 0
| Rebar D=22 B500C | არმატურა დ=22 B500C | T | 0.426 | 0.439 |  | 0 |  |  |  |  | 0
| Roof slab forming | გადახურვის ფილის ყალიბი | m3 |  | 212.1 |  | 0 |  |  |  |  | 0
| Additional materials | დამხმარე მასალები | m3 |  | 212.1 |  | 0 |  |  |  |  | 0
| Block B | ბლოკი B
59 | Arrangement of monolithic R/ concrete diaphragm with concrete C25/30 at level +18.42 | მონოლითური რ/ბ დიაფრაგმის მოწყობა ბეტონით C25/30 ნიშნულზე +18.42 | m3 |  | 26 |  |  |  | 0 |  |  | 0
| Concrete C25/30 | ბეტონი C25/30 | m3 | 1.015 | 26.39 |  | 0 |  |  |  | 0 | 0
| Rebar D=10 B500C | არმატურა დ=10 B500C | T | 0.901 | 0.928 |  | 0 |  | 0 |  |  | 0
| Rebar D=12 B500C | არმატურა დ=12 B500C | T | 1.563 | 1.61 |  | 0 |  | 0 |  |  | 0
| Diaphragm forming | დიაფრაგმის ყალიბი | m3 |  | 26 |  | 0 |  |  |  |  | 0
| Additional materials | დამხმარე მასალები | m3 |  | 26 |  | 0 |  |  |  |  | 0
60 | Arrangement of monolithic R/ concrete column with concrete C25/30 at level +18.13 | მონოლითური რ/ბ სვეტის მოწყობა ბეტონით C25/30 ნიშნულზე +18.13 | m3 |  | 0.81
| Concrete C25/30 | ბეტონი C25/30 | m3 | 1.015 | 0.82215 |  | 0 |  |  |  | 0 | 0
| Rebar D=8 B500C | არმატურა დ=8 B500C | T | 0.046 | 0.047 |  | 0 |  |  |  |  | 0
| Rebar D=16 B500C | არმატურა დ=16 B500C | T | 0.059 | 0.061 |  | 0 |  |  |  |  | 0
| Column forming | სვეტის ყალიბი | m3 |  | 0.81 |  | 0 |  |  |  |  | 0
| Additional materials | დამხმარე მასალები | m3 |  | 0.81 |  | 0 |  |  |  |  | 0
61 | Arrangement of monolithic R/ concrete beam with concrete C25/30 +18.42 | მონოლითური რ/ბ რიგელის მოწყობა ბეტონით C25/30 ნიშნულზე +18.42 | m3 |  | 13.78
| Concrete C25/30 | ბეტონი C25/30 | m3 | 1.015 | 13.9867 |  | 0 |  |  |  | 0 | 0
| Rebar D=8 B500C | არმატურა დ=8 B500C | T | 0.681 | 0.701 |  | 0 |  |  |  |  | 0
| Rebar D=18 B500C | არმატურა დ=18 B500C | T | 1.08 | 1.112 |  | 0 |  |  |  |  | 0
| Rebar D=22 B500C | არმატურა დ=22 B500C | T | 1.259 | 1.297 |  | 0 |  |  |  |  | 0
| Beam forming | რიგელის ყალიბი | m3 |  | 13.78 |  | 0 |  |  |  |  | 0
| Additional materials | დამხმარე მასალები | m3 |  | 13.78 |  | 0 |  |  |  |  | 0
62 | Arrangement of monolithic R/ concrete roofing slab with concrete C25/30 at +18.42 | მონოლითური რ/ბ გადახურვის ფილის მოწყობა ბეტონით C25/30 ნიშნულზე +18.42 | m3 |  | 166.52 | [5 empty] | 0 | 0
| Roof slab area | გადახურვის ფილის ფართი | m2 | 756.91 |  |  |  |  | 0 |  |  | 0
| Concrete C25/30 | ბეტონი C25/30 | m3 | 1.015 | 169.0178 |  | 0 |  |  |  | 0 | 0
| Rebar D=8 B500C | არმატურა დ=8 B500C | T | 0.002 | 0.002 |  | 0 |  |  |  |  | 0
| Rebar D=12 B500C | არმატურა დ=12 B500C | T | 21.145 | 21.779 |  | 0 |  |  |  |  | 0
| Rebar D=16 B500C | არმატურა დ=16 B500C | T | 1.06 | 1.092 |  | 0 |  |  |  |  | 0
| Roof slab forming | გადახურვის ფილის ყალიბი | m3 |  | 166.52 |  | 0 |  |  |  |  | 0
| Additional materials | დამხმარე მასალები | m3 |  | 166.52 |  | 0 |  |  |  |  | 0
| Level +22.19 | ნიშნული +22.19
| Block A | ბლოკი A
63 | Arrangement of monolithic R/ concrete diaphragm with concrete C25/30 at level +22.19 | მონოლითური რ/ბ დიაფრაგმის მოწყობა ბეტონით C25/30 ნიშნულზე +22.19 | m3 |  | 26 |  |  |  | 0 |  |  | 0
| Concrete C25/30 | ბეტონი C25/30 | m3 | 1.015 | 26.39 |  | 0 |  |  |  | 0 | 0
| Rebar D=10 B500C | არმატურა დ=10 B500C | T | 0.901 | 0.928 |  | 0 |  | 0 |  |  | 0
| Rebar D=12 B500C | არმატურა დ=12 B500C | T | 1.563 | 1.61 |  | 0 |  | 0 |  |  | 0
| Diaphragm forming | დიაფრაგმის ყალიბი | m3 |  | 26 |  | 0 |  |  |  |  | 0
| Additional materials | დამხმარე მასალები | m3 |  | 26 |  | 0 |  |  |  |  | 0
64 | Arrangement of monolithic R/ concrete column with concrete C25/30 at level +22.19 | მონოლითური რ/ბ სვეტის მოწყობა ბეტონით C25/30 ნიშნულზე +22.19 | m3 |  | 0.81 | [5 empty] | 0 | 0
| Concrete C25/30 | ბეტონი C25/30 | m3 | 1.015 | 0.82215 |  | 0 |  |  |  | 0 | 0
| Rebar D=8 B500C | არმატურა დ=8 B500C | T | 0.046 | 0.047 |  | 0 |  |  |  |  | 0
| Rebar D=16 B500C | არმატურა დ=16 B500C | T | 0.059 | 0.061 |  | 0 |  |  |  |  | 0
| Column forming | სვეტის ყალიბი | m3 |  | 0.81 |  | 0 |  |  |  |  | 0
| Additional materials | დამხმარე მასალები | m3 |  | 0.81 |  | 0 |  |  |  |  | 0
65 | Arrangement of monolithic R/ concrete beam with concrete C25/30 +22.10 | მონოლითური რ/ბ რიგელის მოწყობა ბეტონით C25/30 ნიშნულზე +22.10 | m3 |  | 13.78
| Concrete C25/30 | ბეტონი C25/30 | m3 | 1.015 | 13.9867 |  | 0 |  |  |  | 0 | 0
| Rebar D=8 B500C | არმატურა დ=8 B500C | T | 0.681 | 0.701 |  | 0 |  |  |  |  | 0
| Rebar D=18 B500C | არმატურა დ=18 B500C | T | 0.809 | 0.83327 |  | 0 |  |  |  |  | 0
| Rebar D=22 B500C | არმატურა დ=22 B500C | T | 1.259 | 1.297 |  | 0 |  |  |  |  | 0
| Beam forming | რიგელის ყალიბი | m3 |  | 13.78 |  | 0 |  |  |  |  | 0
| Additional materials | დამხმარე მასალები | m3 |  | 13.78 |  | 0 |  |  |  |  | 0
66 | Arrangement of monolithic R/ concrete roofing slab with concrete C25/30 at +22.19 | მონოლითური რ/ბ გადახურვის ფილის მოწყობა ბეტონით C25/30 ნიშნულზე +22.19 | m3 |  | 167
| Roof slab area | გადახურვის ფილის ფართი | m2 | 759.0909 |  |  |  |  | 0 |  |  | 0
| Concrete C25/30 | ბეტონი C25/30 | m3 | 1.015 | 169.505 |  | 0 |  |  |  | 0 | 0
| Rebar D=8 B500C | არმატურა დ=8 B500C | T | 0.002 | 0.002 |  | 0 |  |  |  |  | 0
| Rebar D=12 B500C | არმატურა დ=12 B500C | T | 20.677 | 21.297 |  | 0 |  |  |  |  | 0
| Rebar D=16 B500C | არმატურა დ=16 B500C | T | 1.06 | 1.092 |  | 0 |  |  |  |  | 0
| Roof slab forming | გადახურვის ფილის ყალიბი | m3 |  | 167 |  | 0 |  |  |  |  | 0
| Additional materials | დამხმარე მასალები | m3 |  | 167 |  | 0 |  |  |  |  | 0
| Level +21.23 | ნიშნული +21.23
| Block B | ბლოკი B
67 | Arrangement of monolithic R/ concrete roofing slab with concrete C25/30 at +21.27 | მონოლითური რ/ბ გადახურვის ფილის მოწყობა ბეტონით C25/30 ნიშნულზე +21.27 | m3 |  | 11
| Roof slab area | გადახურვის ფილის ფართი | m2 | 73.33 |  |  |  |  | 0 |  |  | 0
| Concrete C25/30 | ბეტონი C25/30 | m3 | 1.015 | 11.165 |  | 0 |  |  |  | 0 | 0
| Rebar D=10 B500C | არმატურა დ=10 B500C | T | 0.188 | 0.194 |  | 0 |  |  |  |  | 0
| Rebar D=12 B500C | არმატურა დ=12 B500C | T | 3.844 | 3.959 |  | 0 |  |  |  |  | 0
| Roof slab forming | გადახურვის ფილის ყალიბი | m3 |  | 11 |  | 0 |  |  |  |  | 0
| Additional materials | დამხმარე მასალები | m3 |  | 11 |  | 0 |  |  |  |  | 0
| Level +24.95 | ნიშნული +24.95
| Block A | ბლოკი A
68 | Arrangement of monolithic R/ concrete roofing slab with concrete C25/30 at +25.04 | მონოლითური რ/ბ გადახურვის ფილის მოწყობა ბეტონით C25/30 ნიშნულზე +25.04 | m3 |  | 11
| Roof slab area | გადახურვის ფილის ფართი | m2 | 73.33 |  |  |  |  | 0 |  |  | 0
| Concrete C25/30 | ბეტონი C25/30 | m3 | 1.015 | 11.165 |  | 0 |  |  |  | 0 | 0
| Rebar D=10 B500C | არმატურა დ=10 B500C | T | 0.188 | 0.194 |  | 0 |  | 0 |  |  | 0
| Rebar D=12 B500C | არმატურა დ=12 B500C | T | 3.823 | 3.938 |  | 0 |  | 0 |  |  | 0
| Roof slab forming | გადახურვის ფილის ყალიბი | m3 |  | 11 |  | 0 |  |  |  |  | 0
| Additional materials | დამხმარე მასალები | m3 |  | 11 |  | 0 |  |  |  |  | 0
| Roofing | სახურავი
| Block A | ბლოკი A
69 | Arrangement of monolithic R/ concrete parapets with concrete C25/30 at level +22.19 | მონოლითური რ/ბ პარაპეტების მოწყობა ბეტონით C25/30 ნიშნულზე +22.19 | m3 |  | 11.9
| Labor cost | შრომის დანახარჯები | m3 | 1 | 11.9 |  |  |  | 0 |  |  | 0
| Concrete C25/30 | ბეტონი C25/30 | m3 | 1.015 | 12.0785 |  | 0 |  |  |  | 0 | 0
| Rebar D=8 B500C | არმატურა დ=8 B500C | T | 0.159 | 0.164 |  | 0 |  |  |  |  | 0
| Rebar D=10 B500C | არმატურა დ=10 B500C | T | 0.516 | 0.531 |  | 0 |  |  |  |  | 0
| Rebar D=12 B500C | არმატურა დ=12 B500C | T | 0.712 | 0.733 |  | 0 |  |  |  |  | 0
| Parapet forming | პარაპეტის ყალიბი | m3 |  | 11.9 |  | 0 |  |  |  |  | 0
| Additional materials | დამხმარე მასალები | m3 |  | 11.9 |  | 0 |  |  |  |  | 0
| Block B | ბლოკი B
70 | Arrangement of monolithic R/ concrete parapets with concrete C25/30 at level +18.42 | მონოლითური რ/ბ პარაპეტების მოწყობა ბეტონით C25/30 ნიშნულზე +18.42 | m3 |  | 11.9
| Labor cost | შრომის დანახარჯები | m3 | 1 | 11.9 |  |  |  | 0 |  |  | 0
| Concrete C25/30 | ბეტონი C25/30 | m3 | 1.015 | 12.0785 |  | 0 |  |  |  | 0 | 0
| Rebar D=8 B500C | არმატურა დ=8 B500C | T | 0.196 | 0.202 |  | 0 |  |  |  |  | 0
| Rebar D=10 B500C | არმატურა დ=10 B500C | T | 0.516 | 0.531 |  | 0 |  |  |  |  | 0
| Rebar D=12 B500C | არმატურა დ=12 B500C | T | 0.712 | 0.733 |  | 0 |  |  |  |  | 0
| Parapet forming | პარაპეტის ყალიბი | m3 |  | 11.9 |  | 0 |  |  |  |  | 0
| Additional materials | დამხმარე მასალები | m3 |  | 11.9 |  | 0 |  |  |  |  | 0
| Ramp | პანდუსი
| Block A | ბლოკი A
71 | Arrangement of monolithic R /concrete ramp with concrete C25/30 | მონოლითური რ/ბ პანდუსის მოწყობა ბეტონით C25/30 | m3 |  | 12.75
| Ramp area | პანდუსის ფართი | m2 | 51 |  |  |  |  | 0 |  |  | 0
| Concrete C25/30 | ბეტონი C25/30 | m3 | 1.015 | 12.9412 |  | 0 |  |  |  | 0 | 0
| Rebar D=8 B500C | არმატურა დ=8 B500C | T | 0.035 | 0.036 |  | 0 |  |  |  |  | 0
| Rebar D=12 B500C | არმატურა დ=12 B500C | T | 0.884 | 0.911 |  | 0 |  |  |  |  | 0
| Ramp forming | პანდუსის ყალიბი | m3 |  | 12.75 |  | 0 |  |  |  |  | 0
| Additional materials | დამხმარე მასალები | m3 |  | 12.75 |  | 0 |  |  |  |  | 0
72 | Arrangement of monolithic R /concrete retaining wall with concrete C25/30 | მონოლითური რ/ბ საყრდენი კედლის მოწყობა ბეტონით C25/30 | m3 |  | 5.15
| Concrete C25/30 | ბეტონი C25/30 | m3 | 1.015 | 5.2272 |  | 0 |  |  |  | 0 | 0
| Rebar D=8 B500C | არმატურა დ=8 B500C | T | 0.008 | 0.008 |  | 0 |  |  |  |  | 0
| Rebar D=10 B500C | არმატურა დ=10 B500C | T | 0.412 | 0.424 |  | 0 |  |  |  |  | 0
| Wall forming | კედლის ყალიბი | m3 |  | 5.15 |  | 0 |  |  |  |  | 0
| Additional materials | დამხმარე მასალები | m3 |  | 5.15 |  | 0 |  |  |  |  | 0
| Block B | ბლოკი B
73 | Arrangement of monolithic R /concrete ramp with concrete C25/30 | მონოლითური რ/ბ პანდუსის მოწყობა ბეტონით C25/30 | m3 |  | 8
| Ramp area | პანდუსის ფართი | m2 | 32 |  |  |  |  | 0 |  |  | 0
| Concrete C25/30 | ბეტონი C25/30 | m3 | 1.015 | 8.12 |  | 0 |  |  |  | 0 | 0
| Rebar D=8 B500C | არმატურა დ=8 B500C | T | 0.022 | 0.023 |  | 0 |  |  |  |  | 0
| Rebar D=12 B500C | არმატურა დ=12 B500C | T | 0.555 | 0.572 |  | 0 |  |  |  |  | 0
| Ramp forming | პანდუსის ყალიბი | m3 |  | 8 |  | 0 |  |  |  |  | 0
| Additional materials | დამხმარე მასალები | m3 |  | 8 |  | 0 |  |  |  |  | 0
| SUM | ჯამი | GEL |  |  |  | 0 |  | 0 |  | 0 | 0
| Materials transport cost (excluding concrete) | მასალების სატრანსპორტო ხარჯები (ბეტონის გარდა) | 0% | [8 empty] | 0
| SUM | ჯამი | [9 empty] | 0
| Overhead costs | ზედნადები ხარჯები | 0% | [8 empty] | 0
| SUM | ჯამი | [9 empty] | 0
| Profit | გეგმიური დაგროვება | 0% | [8 empty] | 0
| SUM | ჯამი | [9 empty] | 0
| Contingencies | გაუთვალისწინებელი ხარჯი | 0% | [8 empty] | 0
| SUM | ჯამი | GEL | [8 empty] | 0
| VAT | დ.ღ.გ | 18% | [8 empty] | 0
| TOTAL | სულ | GEL | [8 empty] | 0

## Optional
B1 შენობის აუზის სამშენებლო სამუშაოები B1 Building R/concrete pool construction
# | Description of works and materials | სამუშაოს, მასალის დასახელება | განზომილება Umit | ნორმ. რესურსი Coefficient | რაოდენობა Volume | მასალა Material |  | ხელფასი Salary |  | მანქანა მექანიზმები Mechanism |  | ჯამი SUM
[6 empty] | ერთ. ფასი Unit price | ჯამი Sum | ერთ. ფასი Unit price | ჯამი Sum | ერთ. ფასი Unit price | ჯამი Sum
1 | 2 | 3 | 4 | 5 | 6 | 7 | 8 | 9 | 10 | 11 | 12 | 13
| Pool | აუზი
| Block A | ბლოკი A
7 | Arrangement of monolithic pool with concrete at C25/30 at +5.52 | მონოლითური აუზის მოწყობა ბეტონით C25/30 ნიშნულზე +5.52 | m3 |  | 2.42 |  |  |  | 0 |  |  | 0
| Concrete C25/30 | ბეტონი C25/30 | m3 | 1.015 | 2.4563 |  | 0 |  |  |  | 0 | 0
| Rebar D=8 B500C | არმატურა დ=8 B500C | T | 0.002 | 0.00206 |  | 0 |  | 0 |  |  | 0
| Rebar D=12 B500C | არმატურა დ=12 B500C | T | 0.637 | 0.65611 |  | 0 |  | 0 |  |  | 0
| Ribbon foundation forming | ლენტური საძირკვლის ყალიბი | m3 |  | 2.42 |  | 0 |  |  |  |  | 0
| Additional materials | დამხმარე მასალები | m3 |  | 2.42 |  | 0 |  |  |  |  | 0
| Block B | ბლოკი B
7 | Arrangement of monolithic pool with concrete at C25/30 at +5.52 | მონოლითური აუზის მოწყობა ბეტონით C25/30 ნიშნულზე +5.52 | m3 |  | 2.42 |  |  |  | 0 |  |  | 0
| Concrete C25/30 | ბეტონი C25/30 | m3 | 1.015 | 2.4563 |  | 0 |  |  |  | 0 | 0
| Rebar D=8 B500C | არმატურა დ=8 B500C | T | 0.002 | 0.00206 |  | 0 |  | 0 |  |  | 0
| Rebar D=12 B500C | არმატურა დ=12 B500C | T | 0.637 | 0.65611 |  | 0 |  | 0 |  |  | 0
| Ribbon foundation forming | ლენტური საძირკვლის ყალიბი | m3 |  | 2.42 |  | 0 |  |  |  |  | 0
| Additional materials | დამხმარე მასალები | m3 |  | 2.42 |  | 0 |  |  |  |  | 0
| SUM | ჯამი | GEL |  |  |  | 0 |  | 0 |  | 0 | 0
| Materials transport cost (excluding concrete) | მასალების სატრანსპორტო ხარჯები (ბეტონის გარდა) | 0% | [8 empty] | 0
| SUM | ჯამი | [9 empty] | 0
| Overhead costs | ზედნადები ხარჯები | 0% | [8 empty] | 0
| SUM | ჯამი | [9 empty] | 0
| Profit | გეგმიური დაგროვება | 0% | [8 empty] | 0
| SUM | ჯამი | [9 empty] | 0
| Contingencies | გაუთვალისწინებელი ხარჯი | 0% | [8 empty] | 0
| SUM | ჯამი | GEL | [8 empty] | 0
| VAT | დ.ღ.გ | 18% | [8 empty] | 0
| TOTAL | სულ | GEL | [8 empty] | 0

## Atrium
B1 შენობის ატრიუმის ლითონის და ჰიდროიზოლაციის სამუშაოები B1 Building Steel and waterproofing works for Atrium
# | Description of works and materials | სამუშაოს, მასალის დასახელება | განზომილება Umit | ნორმ. რესურსი Coefficient | რაოდენობა Volume | მასალა Material |  | ხელფასი Salary |  | მანქანა მექანიზმები Mechanism |  | ჯამი SUM
[6 empty] | ერთ. ფასი Unit price | ჯამი Sum | ერთ. ფასი Unit price | ჯამი Sum | ერთ. ფასი Unit price | ჯამი Sum
1 | 2 | 3 | 4 | 5 | 6 | 7 | 8 | 9 | 10 | 11 | 12 | 13
| ROOF PROCESSING | სახურავის მოწყობა
1 | Polymer-modified bitumen sheet membrane on adhesive layer | პოლიმერით მოდიფიცირებული ბიტუმის მემბრანა წებოვან ფენაზე |  |  | 70
| Labor cost | შრომის დანახარჯი | m² | 1 | 70 |  |  |  | 0 |  |  | 0
| Cationic bituminous thick layer coating | პოლიმერით მოდიფიცირებული ბიტუმის საფარი | liter | 3.75 | 262.5 |  | 0 |  |  |  |  | 0
2 | Waterproofing | ჰიდროიზოლაცია | m² |  | 70
| Labor cost | შრომის დანახარჯი | m² | 1 | 70 |  |  |  | 0 |  |  | 0
| Waterproofing material | ჰიდროსაიზოლაციო მასალა | m² | 1.05 | 73.5 |  | 0 |  |  |  |  | 0
3 | OSB board 18MM | OSB ფილა 18მმ | m² |  | 70
| Labor cost | შრომის დანახარჯი | m² | 1 | 70 |  | 0 |  | 0 |  |  | 0
| OSB tiles 18 mm | OSB ფანერა 18 მმ | m² | 1.03 | 72.1 |  | 0 |  | 0 |  |  | 0
| Other material | სხვა მასალა | gel | 1 | 70 |  | 0 |  | 0 |  |  | 0
4 | Wooden plank 50X50mm, treated with antiseptic | ხის ძელაკი 50X50მმ, დამუშავება ანტისეპტიკური ხსნარით | m² |  | 70
| Labor cost | შრომის დანახარჯი | m² | 1 | 70 |  |  |  | 0 |  |  | 0
| Wooden plank 50X50mm, treated with antiseptic | ხის ძელაკი 50X50მმ, დამუშავება ანტისეპტიკური ხსნარით | m² | 1.05 | 73.5 |  | 0 |  |  |  |  | 0
| Other material | სხვა მასალა | gel | 1 | 70 |  | 0 |  | 0 |  |  | 0
5 | Diffusion membrane | დიფუზიური მემბრანა | m² |  | 70
| Labor cost | შრომის დანახარჯი | m² | 1 | 70 |  |  |  | 0 |  |  | 0
| Diffusion membrane | დიფუზიური მემბრანა | m² | 1.05 | 73.5 |  | 0 |  |  |  |  | 0
| Other material | სხვა მასალა | gel | 1 | 70 |  | 0 |  | 0 |  |  | 0
6 | Thermal insulation, high density rockwool board 150MM. | თბოიზოლაცია, მაღალი სიმკვრივის ქვაბამბის ფილებით 150მმ | m2 |  | 70
| Labor cost | შრომის დანახარჯი | m2 | 1 | 70 |  |  |  | 0 |  |  | 0
| Rockwool 15 cm | ქვაბამბის ფილები 15 სმ | m2 | 1.02 | 71.4 |  | 0 |  |  |  |  | 0
| Other material | სხვა მასალა | GEL | 0.14 | 9.8 |  | 0 |  |  |  |  | 0
| Steel Structure | ფოლადის სტრუქტურა
7 | Installation of Atrium's steel structure (2 layer grounding and painted) | ატრიუმის ლითონ-კონსტრუქციის (2 ფენა გრუნტი და შეღებილი) მონტაჟი | m² |  | 70
| Labor cost | შრომის დანახარჯი | m² | 1 | 70 |  |  |  | 0 |  |  | 0
| Steel pipe 200*100*5 | მილკვადრატი 200*100*5 | lin.m. | proj. | 16 |  | 0 |  |  |  |  | 0
| I beam IPE200 | ორტესებრი კოჭი IPE200 | lin.m. | proj. | 9 |  | 0 |  |  |  |  | 0
| Steel pipe 200*200*8 | მილკვადრატი 200*200*8 | lin.m. | proj. | 23 |  | 0 |  |  |  |  | 0
| Steel pipe 120*80*3 | მილკვადრატი 120*80*3 | lin.m. | proj. | 142 |  | 0 |  |  |  |  | 0
| Steel pipe 50*50*3 | მილკვადრატი 50*50*3 | lin.m. | proj. | 16 |  | 0 |  |  |  |  | 0
| Fastener details | სამაგრი დეტალები | GEL | 0.5 | 35
8 | Embadded parts | ჩასატანებელი დეტალები
| Steel sheet 350*16 | ფურცლოვანი ფოლადი 350*16 | lin.m. | proj. | 4.2 |  | 0 |  | 0 |  |  | 0
| Rebar D=16 B500C | არმატურა დ=16 B500C | lin.m. | proj. | 50.88 |  | 0 |  |  |  |  | 0
| Steel sheet 250*16 | ფურცლოვანი ფოლადი 250*16 | lin.m. | proj. | 1 |  | 0 |  |  |  |  | 0
| Steel sheet 200*16 | ფურცლოვანი ფოლადი 200*16 | lin.m. | proj. | 2.8 |  | 0 |  |  |  |  | 0
| SUM | ჯამი |  |  |  |  | 0 |  | 0 |  | 0 | 0
| Materials transport cost | მასალების სატრანსპორტო ხარჯები | 0% | [8 empty] | 0
| SUM | ჯამი | [9 empty] | 0
| Overhead costs | ზედნადები ხარჯები | 0% | [8 empty] | 0
| SUM | ჯამი | [9 empty] | 0
| Profit | გეგმიური დაგროვება | 0% | [8 empty] | 0
| SUM | ჯამი | [9 empty] | 0
| Contingencies | გაუთვალისწინებელი ხარჯი | 0% | [8 empty] | 0
| SUM | ჯამი | GEL | [8 empty] | 0
| VAT | დ.ღ.გ | 18% | [8 empty] | 0
| TOTAL | სულ | GEL | [8 empty] | 0

## MASONRY BLOCK
B1 შენობის ბლოკის კელდების სამუშაოები B1 Building masonry blocks wall construction
# | Description of works and materials | სამუშაოს, მასალის დასახელება | განზომილება Umit | ნორმ. რესურსი Coefficient | რაოდენობა Volume | მასალა Material |  | ხელფასი Salary |  | მანქანა მექანიზმები Mechanism |  | ჯამი SUM
[6 empty] | ერთ. ფასი Unit price | ჯამი Sum | ერთ. ფასი Unit price | ჯამი Sum | ერთ. ფასი Unit price | ჯამი Sum
1 | 2 | 3 | 4 | 5 | 6 | 7 | 8 | 9 | 10 | 11 | 12 | 13
| MASONRY Blocks | ბლოკის კედლები
| Block A | ბლოკი A
1 | Arrangement of external walls of concrete blocks, with four-chamber masonry blocks, block size 390x290x190mm | ბეტონის ბლოკის გარე კედლების მოწყობა, ოთხკამერიანი საკედლე ბლოკით, ბლოკის ზომა 390x290x190 მმ | m³ |  | 142.5
| Labor cost | შრომის დანახარჯები | pcs | 42 | 5985 |  |  |  | 0 |  |  | 0
| Sand-cement solution | ქვიშა-ცემენტის ხსნარი | m3 | 0.11 | 15.675 |  | 0 |  |  |  |  | 0
| Standard block with four chambers 39X29X19 | ბეტონის ბლოკი 39X29X19 | pcs | 42 | 5985 |  | 0 |  |  |  |  | 0
| Rebar D=4 B500C | არმატურა დ=4 B500C | T | 0.0011 | 0.15675 |  | 0 |  |  |  |  | 0
| Block wall formwork steel 60*3 | ბლოკის კედლის ლითონის მოჩარჩოების ლითონი 60*3 | T | 0.0023 | 0.32775 |  | 0
| Other materials | სხვა მასალა | GEL | 1 | 142.5 |  | 0 |  |  |  |  | 0
2 | Arrangement Interior walls of concrete blocks, with four-chamber masonry blocks, block size 390x190x190mm | ბეტონის ბლოკის ინტერიერის კედლების მოწყობა ოთხკამერიანი საკედლე ბლოკით, ბლოკის ზომა 390x190x190 მმ | m³ |  | 260
| Labor cost | შრომის დანახარჯები | pcs | 65 | 16900 |  |  |  | 0 |  |  | 0
| Sand-cement solution | ქვიშა-ცემენტის ხსნარი | m3 | 0.11 | 28.6 |  | 0 |  |  |  |  | 0
| Standard block with four chambers 39X19X19 | ბეტონის ბლოკი 39X19X19 | pcs | 65 | 16900 |  | 0 |  |  |  |  | 0
| Rebar D=4 B500C | არმატურა დ=4 B500C | T | 0.0014 | 0.364 |  | 0 |  |  |  |  | 0
| Block wall formwork steel 60*3 | ბლოკის კედლის ლითონის მოჩარჩოების ლითონი 60*3 | T | 0.0034 | 0.884 |  | 0
| Other materials | სხვა მასალა | GEL | 1 | 260 |  | 0 |  |  |  |  | 0
3 | Arrangement communication shaft walls of concrete blocks, with four-chamber masonry blocks, block size 390x190x190mm, | ბეტონის ბლოკის საკომუნიკაციო შახტების კედლების მოწყობა ოთხკამერიანი საკედლე ბლოკით, ბლოკის ზომა 390x190x190 მმ | m³ |  | 89 | [6 empty] | 0
| Labor cost | შრომის დანახარჯები | pcs | 65 | 5785 |  |  |  | 0 |  |  | 0
| Sand-cement solution | ქვიშა-ცემენტის ხსნარი | m3 | 0.11 | 9.79 |  | 0 |  |  |  |  | 0
| Standard block with four chambers 39X19X19 | ბეტონის ბლოკი 39X19X19 | pcs | 65 | 5785 |  | 0 |  |  |  |  | 0
| Rebar D=4 B500C | არმატურა დ=4 B500C | T | 0.0014 | 0.1246 |  | 0 |  |  |  |  | 0
| Block wall formwork steel 60*3 | ბლოკის კედლის ლითონის მოჩარჩოების ლითონი 60*3 | T | 0.0034 | 0.3026 |  | 0
| Other materials | სხვა მასალა | GEL | 1 | 89 |  | 0 |  |  |  |  | 0
4 | Arrangement Interior walls of concrete blocks, with tow-chamber masonry blocks, block size 390x90x190mm, | ბეტონის ბლოკის ინტერიერის კედლების მოწყობა ორკამერიანი საკედლე ბლოკით, ბლოკის ზომა 390x90x190 მმ, | m³ |  | 192.5
| Labor cost | შრომის დანახარჯები | pcs | 125 | 24062.5 |  |  |  | 0 |  |  | 0
| Sand-cement solution | ქვიშა-ცემენტის ხსნარი | m3 | 0.11 | 21.175 |  | 0 |  |  |  |  | 0
| Standard block with four chambers 39X9X19 | ბეტონის ბლოკი 39X9X19 | pcs | 125 | 24062.5 |  | 0 |  |  |  |  | 0
| Rebar D=4 B500C | არმატურა დ=4 B500C | T | 0.0021 | 0.40425 |  | 0 |  |  |  |  | 0
| Block wall formwork steel 60*3 | ბლოკის კედლის ლითონის მოჩარჩოების ლითონი 60*3 | T | 0.0068 | 1.309 |  | 0
| Other materials | სხვა მასალა | GEL | 1 | 192.5 |  | 0 |  |  |  |  | 0
5 | Arrangement of the railing walls of concrete blocks, with two-chamber masonry blocks, block size 390x100x190mm, wall haight 900 mm | ბეტონის ბლოკის მოაჯირის კედლის მოწყობა სახურავზე ორკამერიანი საკედლე ბლოკით, ბლოკის ზომა 390x100x190 მმ, კედლის სიმაღლე 900მმ | m³ |  | 7.5
| Labor cost | შრომის დანახარჯები | pcs | 125 | 937.5 |  |  |  | 0 |  |  | 0
| Sand-cement solution | ქვიშა-ცემენტის ხსნარი | m3 | 0.11 | 0.825 |  | 0 |  |  |  |  | 0
| Standard block with four chambers 39X9X19 | ბეტონის ბლოკი 39X9X19 | pcs | 125 | 937.5 |  | 0 |  |  |  |  | 0
| Rebar D=4 B500C | არმატურა დ=4 B500C | T | 0.0021 | 0.01575 |  | 0 |  |  |  |  | 0
| Block wall formwork steel 60*3 | ბლოკის კედლის ლითონის მოჩარჩოების ლითონი 60*3 | T | 0.0068 | 0.051 |  | 0
| Other materials | სხვა მასალა | GEL | 1 | 7.5 |  | 0 |  |  |  |  | 0
6 | R/concrete opening barrier on 10cm block wall (concrete B15) | რკ/ბეტონის ღიობის ზღუდარის მოწყობა 10სმ-იან ბლოკზე (ბეტონი B15) | lin.m. |  | 16.8
| Labor cost | შრომის დანახარჯი | lin.m. | 1 | 16.8 |  |  |  | 0 |  |  | 0
| Concrete B15 | ბეტონი B15 | m³ | 0.02 | 0.336 |  | 0 |  |  |  |  | 0
| Rebar D=4 B500C | არმატურა დ=4 B500C | T | 0.000297 | 0.0049896 |  | 0 |  |  |  |  | 0
| Rebar D=6 B500C | არმატურა დ=6 B500C | T | 0.0010656 | 0.017902 |  | 0 |  |  |  |  | 0
| Other materials | სხვა მასალა | gel | 1 | 16.8 |  | 0 |  |  |  |  | 0
7 | R/concrete opening barrier on 20cm block wall (concrete B15) | რკ/ბეტონის ღიობის ზღუდარის მოწყობა 20სმ-იან ბლოკზე (ბეტონი B15) | lin.m. |  | 28
| Labor cost | შრომის დანახარჯი | lin.m. | 1 | 28 |  |  |  | 0 |  |  | 0
| Concrete B15 | ბეტონი B15 | m³ | 0.04 | 1.12 |  | 0 |  |  |  |  | 0
| Rebar D=4 B500C | არმატურა დ=4 B500C | T | 0.000495 | 0.01386 |  | 0 |  |  |  |  | 0
| Rebar D=6 B500C | არმატურა დ=6 B500C | T | 0.0010656 | 0.029837 |  | 0 |  |  |  |  | 0
| Other materials | სხვა მასალა | gel | 1 | 28 |  | 0 |  |  |  |  | 0
8 | Concrete belt on the perimeter of the railing wall, height 200 mm, width 100 mm | ბეტონის სარტყელი მოაჯირის კედლის პერიმეტრზე სიმაღლე 200 მმ, სისქე 100 მმ | m³ |  | 1.25
| Labor cost | შრომის დანახარჯი | m³ | 1 | 1.25 |  |  |  | 0 |  |  | 0
| Concrete C25/30 | ბეტონი C25/30 | m³ | 1.015 | 1.2687 |  | 0 |  |  |  |  | 0
| Rebar D=8 B500C | არმატურა დ=8 B500C | T | 0.0167 | 0.017201 |  | 0 |  |  |  |  | 0
| Rebar D=10 B500C | არმატურა დ=10 B500C | T | 0.0542 | 0.055826 |  | 0 |  |  |  |  | 0
| Rebar D=12 B500C | არმატურა დ=12 B500C | T | 0.0748 | 0.077044 |  | 0 |  |  |  |  | 0
| Other materials | სხვა მასალა | gel | 1 | 1.25 |  | 0 |  |  |  |  | 0
| Block B | ბლოკი B
9 | Arrangement of external walls of concrete blocks, with four-chamber masonry blocks, block size 390x290x190mm | ბეტონის ბლოკის გარე კედლების მოწყობა, ოთხკამერიანი საკედლე ბლოკით, ბლოკის ზომა 390x290x190 მმ | m³ |  | 142.5
| Labor cost | შრომის დანახარჯები | pcs | 42 | 5985 |  |  |  | 0 |  |  | 0
| Sand-cement solution | ქვიშა-ცემენტის ხსნარი | m3 | 0.11 | 15.675 |  | 0 |  |  |  |  | 0
| Standard block with four chambers 39X29X19 | ბეტონის ბლოკი 39X29X19 | pcs | 42 | 5985 |  | 0 |  |  |  |  | 0
| Rebar D=4 B500C | არმატურა დ=4 B500C | T | 0.0011 | 0.15675 |  | 0 |  |  |  |  | 0
| Block wall formwork steel 60*3 | ბლოკის კედლის ლითონის მოჩარჩოების ლითონი 60*3 | T | 0.0023 | 0.32775 |  | 0
| Other materials | სხვა მასალა | GEL | 1 | 142.5 |  | 0 |  |  |  |  | 0
10 | Arrangement Interior walls of concrete blocks, with four-chamber masonry blocks, block size 390x190x190mm, | ბეტონის ბლოკის ინტერიერის კედლების მოწყობა ოთხკამერიანი საკედლე ბლოკით, ბლოკის ზომა 390x190x190 მმ | m³ |  | 260
| Labor cost | შრომის დანახარჯები | pcs | 65 | 16900 |  |  |  | 0 |  |  | 0
| Sand-cement solution | ქვიშა-ცემენტის ხსნარი | m3 | 0.11 | 28.6 |  | 0 |  |  |  |  | 0
| Standard block with four chambers 39X19X19 | ბეტონის ბლოკი 39X19X19 | pcs | 65 | 16900 |  | 0 |  |  |  |  | 0
| Rebar D=4 B500C | არმატურა დ=4 B500C | T | 0.0014 | 0.364 |  | 0 |  |  |  |  | 0
| Block wall formwork steel 60*3 | ბლოკის კედლის ლითონის მოჩარჩოების ლითონი 60*3 | T | 0.0034 | 0.884 |  | 0
| Other materials | სხვა მასალა | GEL | 1 | 260 |  | 0 |  |  |  |  | 0
11 | Arrangement communication shaft walls of concrete blocks, with four-chamber masonry blocks, block size 390x190x190mm, | ბეტონის ბლოკის საკომუნიკაციო შახტების კედლების მოწყობა ოთხკამერიანი საკედლე ბლოკით, ბლოკის ზომა 390x190x190 მმ | m³ |  | 89
| Labor cost | შრომის დანახარჯები | pcs | 65 | 5785 |  |  |  | 0 |  |  | 0
| Sand-cement solution | ქვიშა-ცემენტის ხსნარი | m3 | 0.11 | 9.79 |  | 0 |  |  |  |  | 0
| Standard block with four chambers 39X19X19 | ბეტონის ბლოკი 39X19X19 | pcs | 65 | 5785 |  | 0 |  |  |  |  | 0
| Rebar D=4 B500C | არმატურა დ=4 B500C | T | 0.0014 | 0.1246 |  | 0 |  |  |  |  | 0
| Block wall formwork steel 60*3 | ბლოკის კედლის ლითონის მოჩარჩოების ლითონი 60*3 | T | 0.0034 | 0.3026 |  | 0
| Other materials | სხვა მასალა | GEL | 1 | 89 |  | 0 |  |  |  |  | 0
12 | Arrangement Interior walls of concrete blocks, with tow-chamber masonry blocks, block size 390x90x190mm, | ბეტონის ბლოკის ინტერიერის კედლების მოწყობა ორკამერიანი საკედლე ბლოკით, ბლოკის ზომა 390x90x190 მმ, | m³ |  | 192.5
| Labor cost | შრომის დანახარჯები | pcs | 125 | 24062.5 |  |  |  | 0 |  |  | 0
| Sand-cement solution | ქვიშა-ცემენტის ხსნარი | m3 | 0.11 | 21.175 |  | 0 |  |  |  |  | 0
| Standard block with four chambers 39X9X19 | ბეტონის ბლოკი 39X9X19 | pcs | 125 | 24062.5 |  | 0 |  |  |  |  | 0
| Rebar D=4 B500C | არმატურა დ=4 B500C | T | 0.0021 | 0.40425 |  | 0 |  |  |  |  | 0
| Block wall formwork steel 60*3 | ბლოკის კედლის ლითონის მოჩარჩოების ლითონი 60*3 | T | 0.0068 | 1.309 |  | 0
| Other materials | სხვა მასალა | GEL | 1 | 192.5 |  | 0 |  |  |  |  | 0
13 | Arrangement of the railing walls of concrete blocks, with two-chamber masonry blocks, block size 390x100x190mm, wall haight 900 mm | ბეტონის ბლოკის მოაჯირის კედლის მოწყობა სახურავზე ორკამერიანი საკედლე ბლოკით, ბლოკის ზომა 390x100x190 მმ, კედლის სიმაღლე 900მმ | m³ |  | 7.5
| Labor cost | შრომის დანახარჯები | pcs | 125 | 937.5 |  |  |  | 0 |  |  | 0
| Sand-cement solution | ქვიშა-ცემენტის ხსნარი | m3 | 0.11 | 0.825 |  | 0 |  |  |  |  | 0
| Standard block with four chambers 39X9X19 | ბეტონის ბლოკი 39X9X19 | pcs | 125 | 937.5 |  | 0 |  |  |  |  | 0
| Rebar D=4 B500C | არმატურა დ=4 B500C | T | 0.0021 | 0.01575 |  | 0 |  |  |  |  | 0
| Block wall formwork steel 60*3 | ბლოკის კედლის ლითონის მოჩარჩოების ლითონი 60*3 | T | 0.0068 | 0.051 |  | 0
| Other materials | სხვა მასალა | GEL | 1 | 7.5 |  | 0 |  |  |  |  | 0
14 | R/concrete opening barrier on 10cm block wall (concrete B15) | რკ/ბეტონის ღიობის ზღუდარის მოწყობა 10სმ-იან ბლოკზე (ბეტონი B15) | lin.m. |  | 16.8
| Labor cost | შრომის დანახარჯი | lin.m. | 1 | 16.8 |  |  |  | 0 |  |  | 0
| Concrete B15 | ბეტონი B15 | m³ | 0.02 | 0.336 |  | 0 |  |  |  |  | 0
| Rebar D=4 B500C | არმატურა დ=4 B500C | T | 0.000297 | 0.0049896 |  | 0 |  |  |  |  | 0
| Rebar D=6 B500C | არმატურა დ=6 B500C | T | 0.0010656 | 0.017902 |  | 0 |  |  |  |  | 0
| Other materials | სხვა მასალა | gel | 1 | 16.8 |  | 0 |  |  |  |  | 0
15 | R/concrete opening barrier on 20cm block wall (concrete B15) | რკ/ბეტონის ღიობის ზღუდარის მოწყობა 20სმ-იან ბლოკზე (ბეტონი B15) | lin.m. |  | 28
| Labor cost | შრომის დანახარჯი | lin.m. | 1 | 28 |  |  |  | 0 |  |  | 0
| Concrete B15 | ბეტონი B15 | m³ | 0.04 | 1.12 |  | 0 |  |  |  |  | 0
| Rebar D=4 B500C | არმატურა დ=4 B500C | T | 0.000495 | 0.01386 |  | 0 |  |  |  |  | 0
| Rebar D=6 B500C | არმატურა დ=6 B500C | T | 0.0010656 | 0.029837 |  | 0 |  |  |  |  | 0
| Other materials | სხვა მასალა | gel | 1 | 28 |  | 0 |  |  |  |  | 0
16 | Concrete belt on the perimeter of the railing wall, height 200 mm, width 100 mm | ბეტონის სარტყელი მოაჯირის კედლის პერიმეტრზე სიმაღლე 200 მმ, სისქე 100 მმ | m³ |  | 1.25
| Labor cost | შრომის დანახარჯი | m³ | 1 | 1.25 |  |  |  | 0 |  |  | 0
| Concrete C25/30 | ბეტონი C25/30 | m³ | 1.015 | 1.2687 |  | 0 |  |  |  |  | 0
| Rebar D=8 B500C | არმატურა დ=8 B500C | T | 0.0167 | 0.017201 |  | 0 |  |  |  |  | 0
| Rebar D=10 B500C | არმატურა დ=10 B500C | T | 0.0542 | 0.055826 |  | 0 |  |  |  |  | 0
| Rebar D=12 B500C | არმატურა დ=12 B500C | T | 0.0748 | 0.077044 |  | 0 |  |  |  |  | 0
| Other materials | სხვა მასალა | gel | 1 | 1.25 |  | 0 |  |  |  |  | 0
| SUM | ჯამი |  |  |  |  | 0 |  | 0 |  | 0 | 0
| Materials transport cost | მასალების სატრანსპორტო ხარჯები | 0% | [8 empty] | 0
| SUM | ჯამი | [9 empty] | 0
| Overhead costs | ზედნადები ხარჯები | 0% | [8 empty] | 0
| SUM | ჯამი | [9 empty] | 0
| Profit | გეგმიური დაგროვება | 0% | [8 empty] | 0
| SUM | ჯამი | [9 empty] | 0
| VAT | დ.ღ.გ | 18% | [8 empty] | 0
| TOTAL | სულ | GEL | [8 empty] | 0

## Roofing
B1 შენობის სახურავის მოწყობის სამუშაოები B1 Building roofing construction works
# | Description of works and materials | სამუშაოს, მასალის დასახელება | განზომილება Umit | ნორმ. რესურსი Coefficient | რაოდენობა Volume | მასალა Material |  | ხელფასი Salary |  | მანქანა მექანიზმები Mechanism |  | ჯამი SUM
[6 empty] | ერთ. ფასი Unit price | ჯამი Sum | ერთ. ფასი Unit price | ჯამი Sum | ერთ. ფასი Unit price | ჯამი Sum
1 | 2 | 3 | 4 | 5 | 6 | 7 | 8 | 9 | 10 | 11 | 12 | 13
| MASONRY CONCRETE BLOCK WALLS | ბლოკის კედლები
| Block A | ბლოკი A
1 | Arrangement parapets and communication shaft of concrete blocks, with four-chamber masonry blocks, block size 390x190x190mm | ბეტონის ბლოკის პარაპეტის და საკომუნიკაციო შახტის კედლების მოწყობა ოთხკამერიანი საკედლე ბლოკით, ბლოკის ზომა 390x190x190 მმ | m3 |  | 18.65
| Labor cost | შრომის დანახარჯები | pcs | 65 | 1212.25 |  |  |  | 0 |  |  | 0
| Sand-cement solution | ქვიშა-ცემენტის ხსნარი | m3 | 0.12 | 2.238 |  | 0 |  |  |  |  | 0
| Standard block with four chambers 39X19X19 | ბეტონის ბლოკი 39X19X19 | pcs | 65 | 1212.25 |  | 0 |  |  |  |  | 0
| Rebar D=4 B500C | არმატურა დ=4 B500C | T | 0.0014 | 0.02611 |  | 0 |  |  |  |  | 0
| Block wall formwork steel 60*3 | ბლოკის კედლის ლითონის მოჩარჩოების ლითონი 60*3 | T | 0.0034 | 0.06341 |  | 0 |  |  |  |  | 0
| Other materials | სხვა მასალა | GEL | 1 | 18.65 |  | 0 |  |  |  |  | 0
| Block B | ბლოკი B
2 | Arrangement parapets and communication shaft of concrete blocks, with four-chamber masonry blocks, block size 390x190x190mm | ბეტონის ბლოკის პარაპეტის და საკომუნიკაციო შახტის კედლების მოწყობა ოთხკამერიანი საკედლე ბლოკით, ბლოკის ზომა 390x190x190 მმ | m3 |  | 17.01
| Labor cost | შრომის დანახარჯები | pcs | 65 | 1105.65 |  |  |  | 0 |  |  | 0
| Sand-cement solution | ქვიშა-ცემენტის ხსნარი | m3 | 0.12 | 2.0412 |  | 0 |  |  |  |  | 0
| Standard block with four chambers 39X19X19 | ბეტონის ბლოკი 39X19X19 | pcs | 65 | 1105.65 |  | 0 |  |  |  |  | 0
| Rebar D=4 B500C | არმატურა დ=4 B500C | T | 0.0014 | 0.023814 |  | 0 |  |  |  |  | 0
| Block wall formwork steel 60*3 | ბლოკის კედლის ლითონის მოჩარჩოების ლითონი 60*3 | T | 0.0034 | 0.057834 |  | 0 |  |  |  |  | 0
| Other materials | სხვა მასალა | GEL | 1 | 17.01 |  | 0 |  |  |  |  | 0
| ROOF PROCESSING | სახურავის მოწყობა
| Block A | ბლოკი A
3 | Decorative Pebbles 50 mm | დეკორატიული კენჭი (არამსხვრევადი, საშუალოდ 50 მმ ზომის) | m² |  | 581.7
| Labor cost | შრომის დანახარჯი | m² | 1 | 581.7 |  | 0 |  | 0 |  |  | 0
| Decorative Pebbles | დეკორატიული კენჭი | m³ | 0.05 | 29.085 |  | 0 |  | 0 |  |  | 0
| Other material | სხვა მასალა | gel | 1 | 581.7 |  | 0 |  | 0 |  |  | 0
4 | Geotextile | გეოტექსტილი | m² |  | 581.7
| Labor cost | შრომის დანახარჯი | m² | 1 | 581.7 |  |  |  | 0 |  |  | 0
| Geotextile 300 g/sq.m | გეოტექსტილი 300 გ/კვ.მ-ზე | m² | 1.05 | 610.785 |  | 0 |  |  |  |  | 0
5 | 2 Layers of Bitumen based waterproofing 5 mm | 2 ფენა რულონური ტიპის ჰიდროიზოლაცია ბიტუმის ბაზაზე 5 მმ | m² |  | 684
| Labor costs | შრომის დანახარჯები | m² | 1 | 684 |  |  |  | 0 |  |  | 0
| I layer Uniflex | I ფენა უნიფლექსი | m² | 1.14 | 779.76 |  | 0 |  |  |  |  | 0
| II layer Uniflex | II ფენა უნიფლექსი | m² | 1.16 | 793.44 |  | 0 |  |  |  |  | 0
| Primer | ბითუმის მასტიკა ბენზინის ბაზაზე | kg | 0.57 | 389.88 |  | 0 |  |  |  |  | 0
| Gas | გაზი | kg | 0.3 | 205.2 |  | 0 |  |  |  |  | 0
| Other material | სხვა მასალა | gel | 1 | 684 |  | 0 |  |  |  |  | 0
6 | Reinforced sand-cement screed 50 mm | ფოლადის ბადით არმირებული მოჭიმვა ქვიშა-ცემენტის ხსნარით 50 მმ | m² |  | 629
| Labor cost | შრომის დანახარჯი | m² | 1 | 629 |  |  |  | 0 |  |  | 0
| Sand-cement solution m100 | ქვიშა-ცემენტის ხსნარი მ100 | m³ | 0.05 | 31.45 |  | 0 |  |  |  |  | 0
| Reinforcement steel bar Ø6 (20x20) | ფოლადის ბადე Ø6 (20x20) | m² | 1.02 | 641.58 |  | 0 |  |  |  |  | 0
| Other material | სხვა მასალა | gel | 1 | 629 |  | 0 |  |  |  |  | 0
7 | Pumice for Slope (1.5%) min 30 mm | პემზა ქანობისთვის (1.5%) მინ. 30 მმ | m² |  | 581.7
| labor cost | შრომის დანახარჯი | m² | 1 | 581.7 |  |  |  | 0 |  |  | 0
| Pumice | პემზა | m³ | 0.03 | 17.451 |  | 0 |  | 0 |  |  | 0
| Other material | სხვა მასალა | gel | 1 | 581.7 |  | 0 |  | 0 |  |  | 0
8 | Two layers High Density XPS Board 50 mm | ორი ფენა მაღალი სიმკვრივის XPS ფილა, სისქე 50 მმ | m² |  | 581.7
| Labor cost | შრომის დანახარჯი | m² | 1 | 581.7 |  |  |  | 0 |  |  | 0
| Arrangement of Vaporization layer | ორთქლიზოლაციის ფენის მოწყობა | m² | 1.05 | 610.785 |  | 0 |  | 0 |  |  | 0
| XPS 5 + 5 cm (with high pressure) | XPS 5+5 სმ (მაღალი დაპრესვით) | m² | 1.05 | 610.785 |  | 0 |  | 0 |  |  | 0
| Wire mesh 20X20 | მავთულბადე 20X20 | m² | 1.05 | 610.785 |  | 0 |  | 0 |  |  | 0
| Other material | სხვა მასალა | gel | 1 | 581.7 |  | 0 |  | 0 |  |  | 0
9 | Galvanized metal protective plate for Parapet 0.7mm | პარაპეტის კედლის გალვანიზირებული მეტალის დამცავი ფირფიტა 0.7 მმ | m² |  | 104
| Labor cost | შრომის დანახარჯი | m² | 1 | 104 |  |  |  | 0 |  |  | 0
| Galvanazied metal protective plate 0.7mm | გალვანიზირებული მეტალის დამცავი ფირფიტა 0.7მმ | m² | 1.02 | 106.08 |  | 0 |  |  |  |  | 0
| Other material | სხვა მასალა | gel | 1 | 104 |  | 0 |  |  |  |  | 0
| Processing roof console elements | სახურავის კონსოლური ელემენტების მოწყობა
10 | 2 Layers of Bitumen based waterproofing 5 mm | 2 ფენა რულონური ტიპის ჰიდროიზოლაცია ბიტუმის ბაზაზე 5 მმ | m² |  | 200
| Labor costs | შრომის დანახარჯები | m² | 1 | 200 |  |  |  | 0 |  |  | 0
| I layer Uniflex | I ფენა უნიფლექსი | m² | 1.14 | 228 |  | 0 |  |  |  |  | 0
| II layer Uniflex | II ფენა უნიფლექსი | m² | 1.16 | 232 |  | 0 |  |  |  |  | 0
| Primer | ბითუმის მასტიკა ბენზინის ბაზაზე | kg | 0.57 | 114 |  | 0 |  |  |  |  | 0
| Gas | გაზი | kg | 0.3 | 60 |  | 0 |  |  |  |  | 0
| Other material | სხვა მასალა | gel | 1 | 200 |  | 0 |  |  |  |  | 0
11 | Galvanized metal protective plate 0.7mm | გალვანიზირებული მეტალის დამცავი ფირფიტა 0.7მმ | lin.m. |  | 12.5 |  | 0 |  | 0 |  |  | 0
| Labor cost | შრომის დანახარჯი | lin.m. | 1 | 12.5 |  |  |  | 0 |  |  | 0
| Galvanazied metal protective plate 0.7mm | გალვანიზირებული მეტალის დამცავი ფირფიტა 0.7მმ | m² | 0.35 | 4.375 |  | 0 |  |  |  |  | 0
| Other material | სხვა მასალა | gel | 1 | 12.5 |  | 0 |  |  |  |  | 0
12 | Reinforced sand-cement screed 50 mm | ფოლადის ბადით არმირებული მოჭიმვა ქვიშა-ცემენტის ხსნარით 50 მმ | m² |  | 170 |  | 0 |  | 0 |  |  | 0
| Labor cost | შრომის დანახარჯი | m² | 1 | 170 |  |  |  | 0 |  |  | 0
| Sand-cement solution m100 | ქვიშა-ცემენტის ხსნარი მ100 | m³ | 0.05 | 31.45 |  | 0 |  |  |  |  | 0
| Reinforcement steel bar Ø6 (20x20) | ფოლადის ბადე Ø6 (20x20) | m² | 1.02 | 173.4 |  | 0 |  |  |  |  | 0
| Other material | სხვა მასალა | gel | 1 | 170 |  | 0 |  |  |  |  | 0
| Block B | ბლოკი B
13 | Decorative Pebbles 50 mm | დეკორატიული კენჭი (არამსხვრევადი, საშუალოდ 50 მმ ზომის) | m² |  | 581.7
| Labor cost | შრომის დანახარჯი | m² | 1 | 581.7 |  | 0 |  | 0 |  |  | 0
| Decorative Pebbles | დეკორატიული კენჭი | m³ | 0.05 | 29.085 |  | 0 |  | 0 |  |  | 0
| Other material | სხვა მასალა | gel | 1 | 581.7 |  | 0 |  | 0 |  |  | 0
14 | Geotextile | გეოტექსტილი | m² |  | 581.7
| Labor cost | შრომის დანახარჯი | m² | 1 | 581.7 |  |  |  | 0 |  |  | 0
| Geotextile 300 g/sq.m | გეოტექსტილი 300 გ/კვ.მ-ზე | m² | 1.05 | 610.785 |  | 0 |  |  |  |  | 0
15 | 2 Layers of Bitumen based waterproofing 5 mm | 2 ფენა რულონური ტიპის ჰიდროიზოლაცია ბიტუმის ბაზაზე 5 მმ | m² |  | 684
| Labor costs | შრომის დანახარჯები | m² | 1 | 684 |  |  |  | 0 |  |  | 0
| I layer Uniflex | I ფენა უნიფლექსი | m² | 1.14 | 779.76 |  | 0 |  |  |  |  | 0
| II layer Uniflex | II ფენა უნიფლექსი | m² | 1.16 | 793.44 |  | 0 |  |  |  |  | 0
| Primer | ბითუმის მასტიკა ბენზინის ბაზაზე | kg | 0.57 | 389.88 |  | 0 |  |  |  |  | 0
| Gas | გაზი | kg | 0.3 | 205.2 |  | 0 |  |  |  |  | 0
| Other material | სხვა მასალა | gel | 1 | 684 |  | 0 |  |  |  |  | 0
16 | Reinforced sand-cement screed 50 mm | ფოლადის ბადით არმირებული მოჭიმვა ქვიშა-ცემენტის ხსნარით 50 მმ | m² |  | 629
| Labor cost | შრომის დანახარჯი | m² | 1 | 629 |  |  |  | 0 |  |  | 0
| Sand-cement solution m100 | ქვიშა-ცემენტის ხსნარი მ100 | m³ | 0.05 | 31.45 |  | 0 |  |  |  |  | 0
| Reinforcement steel bar Ø6 (20x20) | ფოლადის ბადე Ø6 (20x20) | m² | 1.02 | 641.58 |  | 0 |  |  |  |  | 0
| Other material | სხვა მასალა | gel | 1 | 629 |  | 0 |  |  |  |  | 0
17 | Pumice for Slope (1.5%) min 30 mm | პემზა ქანობისთვის (1.5%) მინ. 30 მმ | m² |  | 581.7
| labor cost | შრომის დანახარჯი | m² | 1 | 581.7 |  |  |  | 0 |  |  | 0
| Pumice | პემზა | m³ | 0.03 | 17.451 |  | 0 |  | 0 |  |  | 0
| Other material | სხვა მასალა | gel | 1 | 581.7 |  | 0 |  | 0 |  |  | 0
18 | Two layers High Density XPS Board 50 mm | ორი ფენა მაღალი სიმკვრივის XPS ფილა, სისქე 50 მმ | m² |  | 581.7
| Labor cost | შრომის დანახარჯი | m² | 1 | 581.7 |  |  |  | 0 |  |  | 0
| Arrangement of Vaporization layer | ორთქლიზოლაციის ფენის მოწყობა | m² | 1.05 | 610.785 |  | 0 |  | 0 |  |  | 0
| XPS 5 + 5 cm (with high pressure) | XPS 5+5 სმ (მაღალი დაპრესვით) | m² | 1.05 | 610.785 |  | 0 |  | 0 |  |  | 0
| Wire mesh 20X20 | მავთულბადე 20X20 | m² | 1.05 | 610.785 |  | 0 |  | 0 |  |  | 0
| Other material | სხვა მასალა | gel | 1 | 581.7 |  | 0 |  | 0 |  |  | 0
19 | Galvanized metal protective plate for Parapet 0.7mm | პარაპეტის კედლის გალვანიზირებული მეტალის დამცავი ფირფიტა 0.7 მმ | m² |  | 104
| Labor cost | შრომის დანახარჯი | m² | 1 | 104 |  |  |  | 0 |  |  | 0
| Galvanazied metal protective plate 0.7mm | გალვანიზირებული მეტალის დამცავი ფირფიტა 0.7მმ | m² | 1.02 | 106.08 |  | 0 |  |  |  |  | 0
| Other material | სხვა მასალა | gel | 1 | 104 |  | 0 |  |  |  |  | 0
| Processing roof console elements | სახურავის კონსოლური ელემენტების მოწყობა
20 | 2 Layers of Bitumen based waterproofing 5 mm | 2 ფენა რულონური ტიპის ჰიდროიზოლაცია ბიტუმის ბაზაზე 5 მმ | m² |  | 200
| Labor costs | შრომის დანახარჯები | m² | 1 | 200 |  |  |  | 0 |  |  | 0
| I layer Uniflex | I ფენა უნიფლექსი | m² | 1.14 | 228 |  | 0 |  |  |  |  | 0
| II layer Uniflex | II ფენა უნიფლექსი | m² | 1.16 | 232 |  | 0 |  |  |  |  | 0
| Primer | ბითუმის მასტიკა ბენზინის ბაზაზე | kg | 0.57 | 114 |  | 0 |  |  |  |  | 0
| Gas | გაზი | kg | 0.3 | 60 |  | 0 |  |  |  |  | 0
| Other material | სხვა მასალა | gel | 1 | 200 |  | 0 |  |  |  |  | 0
21 | Galvanized metal protective plate for Parapet 0.7mm | პარაპეტის კედლის გალვანიზირებული მეტალის დამცავი ფირფიტა 0.7 მმ | lin.m. |  | 12.5
| Labor cost | შრომის დანახარჯი | lin.m. | 1 | 12.5 |  |  |  | 0 |  |  | 0
| Galvanazied metal protective plate 0.7mm | გალვანიზირებული მეტალის დამცავი ფირფიტა 0.7მმ | m² | 0.35 | 4.375 |  | 0 |  |  |  |  | 0
| Other material | სხვა მასალა | gel | 1 | 12.5 |  | 0 |  |  |  |  | 0
22 | Reinforced sand-cement screed 50 mm | ფოლადის ბადით არმირებული მოჭიმვა ქვიშა-ცემენტის ხსნარით 50 მმ | m² |  | 170 |  | 0 |  | 0 |  |  | 0
| Labor cost | შრომის დანახარჯი | m² | 1 | 170 |  |  |  | 0 |  |  | 0
| Sand-cement solution m100 | ქვიშა-ცემენტის ხსნარი მ100 | m³ | 0.05 | 8.5 |  | 0 |  |  |  |  | 0
| Reinforcement steel bar Ø6 (20x20) | ფოლადის ბადე Ø6 (20x20) | m² | 1.02 | 173.4 |  | 0 |  |  |  |  | 0
| Other material | სხვა მასალა | gel | 1 | 170 |  | 0 |  |  |  |  | 0
| SUM | ჯამი |  |  |  |  | 0 |  | 0 |  | 0 | 0
| Materials transport cost | მასალების სატრანსპორტო ხარჯები | 0% | [8 empty] | 0
| SUM | ჯამი | [9 empty] | 0
| Overhead costs | ზედნადები ხარჯები | 0% | [8 empty] | 0
| SUM | ჯამი | [9 empty] | 0
| Profit | გეგმიური დაგროვება | 0% | [8 empty] | 0
| SUM | ჯამი | [9 empty] | 0
| Contingencies | გაუთვალისწინებელი ხარჯი | 0% | [8 empty] | 0
| SUM | ჯამი | GEL | [8 empty] | 0
| VAT | დ.ღ.გ | 18% | [8 empty] | 0
| TOTAL | სულ | GEL | [8 empty] | 0

## Waterproofing
B1 შენობის საძირკვლის კედლების ჰიდროსაიზოლაციო სამუშაოები B1 Building waterproofing of foundation walls
# | Description of works and materials | სამუშაოს, მასალის დასახელება | განზომილება Umit | ნორმ. რესურსი Coefficient | რაოდენობა Volume | მასალა Material |  | ხელფასი Salary |  | მანქანა მექანიზმები Mechanism |  | ჯამი SUM
[6 empty] | ერთ. ფასი Unit price | ჯამი Sum | ერთ. ფასი Unit price | ჯამი Sum | ერთ. ფასი Unit price | ჯამი Sum
1 | 2 | 3 | 4 | 5 | 6 | 7 | 8 | 9 | 10 | 11 | 12 | 13
| Block A | ბლოკი A
| Underground part of exterior walls | გარე კედლების მიწისქვეშა ნაწილი
1 | Geotextile | გეოტექსტილი | m² |  | 242.75
| Labor cost | შრომის დანახარჯი | m² | 1 | 242.75 |  |  |  | 0 |  |  | 0
| Geotextile | გეოტექსტილი | m² | 1.05 | 254.8875 |  | 0 |  |  |  |  | 0
2 | Profiled protective membrane | პროფილირებული დამცავი მემბრანა | m² |  | 242.75
| Labor cost | შრომის დანახარჯი | m² | 1 | 242.75 |  |  |  | 0 |  |  | 0
| Profiled protective membrane | პროფილირებული დამცავი მემბრანა | m² | 1.1 | 267.025 |  | 0 |  |  |  |  | 0
3 | Two layers High Density XPS Board 50 mm | ორი ფენა მაღალი სიმკვრივის XPS ფილა, სისქე 50 მმ | m² |  | 242.75
| Labor cost | შრომის დანახარჯი | m² | 1 | 242.75 |  |  |  | 0 |  |  | 0
| XPS 5 + 5 cm (with high pressure) | XPS 5+5 სმ (მაღალი დაპრესვით) | m² | 1.05 | 254.8875 |  | 0 |  | 0 |  |  | 0
| Other material | სხვა მასალა | gel | 1 | 242.75 |  | 0 |  | 0 |  |  | 0
4 | Strengthening Waterproofing Membrane layer | გაძლიერებული ჰიდროსაიზოლაციო ფენა | m² |  | 242.75
| Labor cost | შრომის დანახარჯი | m² | 1 | 242.75 |  |  |  | 0 |  |  | 0
| Strengthening Waterproofing Membrane | გაძლიერებული ჰიდროსაიზოლაციო ფენა | m² | 1.1 | 267.025 |  | 0 |  |  |  |  | 0
5 | Protective Membrane | ჰიდროიზოლაციის დამცავი მემბრანა | m² |  | 242.75
| Labor cost | შრომის დანახარჯი | m² | 1 | 242.75 |  |  |  | 0 |  |  | 0
| Protective Membrane | სადრენაჟე მემბრანა | m² | 1.1 | 267.025 |  | 0 |  |  |  |  | 0
6 | Bitumen Primer | ბიტუმის პრაიმერი | m² |  | 242.75
| Labor cost | შრომის დანახარჯი | m² | 1 | 242.75 |  |  |  | 0 |  |  | 0
| Bitumen Primer | ბიტუმის პრაიმერი | kg | 1.2 | 291.3 |  | 0 |  |  |  |  | 0
7 | Screed for slope | მოჭიმვა ქანობისთვის | m² |  | 60
| Labor cost | შრომის დანახარჯი | m² | 1 | 60 |  |  |  | 0 |  |  | 0
| Sand-cement solution m100 | ქვიშა-ცემენტის ხსნარი მ100 | m³ | 0.02 | 1.2 |  | 0 |  |  |  |  | 0
| Other material | სხვა მასალა | gel | 1 | 60 |  | 0 |  |  |  |  | 0
| Aboveground part of exterior walls | გარე კედლების მიწისზედა ნაწილი
8 | Therma Insulation with High Density rockwool Board 100 mm | თბოიზოლაცია მაღალი სიმკვრივის ქვაბამბის ფილით, სისქე 100 მმ | m2 |  | 87.4
| Labor cost | შრომის დანახარჯი | m2 | 1 | 87.4 |  |  |  | 0 |  |  | 0
| Rockwool 10 cm | ქვაბამბის ფილები 10 სმ | m2 | 1.02 | 89.148 |  | 0 |  |  |  |  | 0
| Other material | სხვა მასალა | GEL | 1 | 87.4 |  | 0 |  |  |  |  | 0
9 | Plastering with sand-cement mortar 20 მმ | ლესვა ქვიშა-ცემენტის ხსნარით, სისქე 20 მმ | m² |  | 87.4
| Labor cost | შრომის დანახარჯი | m² | 1 | 87.4 |  |  |  | 0 |  |  | 0
| Sand-cement solution | ცემენტის ხსნარი | m³ | 0.0383 | 3.3474 |  | 0 |  |  |  |  | 0
| Mesh | ბადე | m2 | 1.02 | 89.148 |  | 0 |  |  |  |  | 0
| Other expenses | სხვა ხარჯები | gel | 0.034 | 2.9716 |  | 0 |  |  |  |  | 0
10 | EPDM Membrane | EPDM მემბრანა | m² |  | 87.4
| Labor cost | შრომის დანახარჯი | m² | 1 | 87.4 |  |  |  | 0 |  |  | 0
| EPDM Membrane | EPDM მემბრანა | m² | 1.19 | 104.006 |  | 0 |  |  |  |  | 0
| Bitumen primer based on gasoline | ბითუმის პრაიმერი ბენზინის ბაზაზე | kg | 1.75 | 152.95 |  | 0 |  |  |  |  | 0
11 | Galvanized metal protective plate 0.7mm | გალვანიზირებული მეტალის დამცავი ფირფიტა 0.7მმ | lin.m. |  | 56
| Labor cost | შრომის დანახარჯი | m² | 1 | 56 |  |  |  | 0 |  |  | 0
| Galvanazied metal protective plate 0.7mm | გალვანიზირებული მეტალის დამცავი ფირფიტა 0.7მმ | m² | 0.42 | 23.52 |  | 0 |  |  |  |  | 0
| Other material | სხვა მასალა | gel | 1 | 56 |  | 0 |  |  |  |  | 0
| Block B | ბლოკი B
| Underground part of exterior walls | გარე კედლების მიწისქვეშა ნაწილი
12 | Geotextile | გეოტექსტილი | m² |  | 257.25
| Labor cost | შრომის დანახარჯი | m² | 1 | 257.25 |  |  |  | 0 |  |  | 0
| Geotextile | გეოტექსტილი | m² | 1.05 | 270.1125 |  | 0 |  |  |  |  | 0
13 | Profiled protective membrane | პროფილირებული დამცავი მემბრანა | m² |  | 257.25
| Labor cost | შრომის დანახარჯი | m² | 1 | 257.25 |  |  |  | 0 |  |  | 0
| Profiled protective membrane | პროფილირებული დამცავი მემბრანა | m² | 1.1 | 282.975 |  | 0 |  |  |  |  | 0
14 | Two layers High Density XPS Board 50 mm | ორი ფენა მაღალი სიმკვრივის XPS ფილა, სისქე 50 მმ | m² |  | 257.25
| Labor cost | შრომის დანახარჯი | m² | 1 | 257.25 |  |  |  | 0 |  |  | 0
| XPS 5 + 5 cm (with high pressure) | XPS 5+5 სმ (მაღალი დაპრესვით) | m² | 1.05 | 270.1125 |  | 0 |  | 0 |  |  | 0
| Other material | სხვა მასალა | gel | 1 | 257.25 |  | 0 |  | 0 |  |  | 0
15 | Strengthening Waterproofing Membrane layer | გაძლიერებული ჰიდროსაიზოლაციო ფენა | m² |  | 257.25
| Labor cost | შრომის დანახარჯი | m² | 1 | 257.25 |  |  |  | 0 |  |  | 0
| Strengthening Waterproofing Membrane | გაძლიერებული ჰიდროსაიზოლაციო ფენა | m² | 1.1 | 282.975 |  | 0 |  |  |  |  | 0
16 | Protective Membrane | ჰიდროიზოლაციის დამცავი მემბრანა | m² |  | 257.25
| Labor cost | შრომის დანახარჯი | m² | 1 | 257.25 |  |  |  | 0 |  |  | 0
| Protective Membrane | სადრენაჟე მემბრანა | m² | 1.1 | 282.975 |  | 0 |  |  |  |  | 0
17 | Bitumen Primer | ბიტუმის პრაიმერი | m² |  | 257.25
| Labor cost | შრომის დანახარჯი | m² | 1 | 257.25 |  |  |  | 0 |  |  | 0
| Bitumen Primer | ბიტუმის პრაიმერი | kg | 1.2 | 308.7 |  | 0 |  |  |  |  | 0
18 | Screed for slope | მოჭიმვა ქანობისთვის | m² |  | 57.5
| Labor cost | შრომის დანახარჯი | m² | 1 | 57.5 |  |  |  | 0 |  |  | 0
| Sand-cement solution m100 | ქვიშა-ცემენტის ხსნარი მ100 | m³ | 0.02 | 1.15 |  | 0 |  |  |  |  | 0
| Other material | სხვა მასალა | gel | 1 | 57.5 |  | 0 |  |  |  |  | 0
| Aboveground part of exterior walls | გარე კედლების მიწისზედა ნაწილი
19 | Therma Insulation with High Density rockwool Board 100 mm | თბოიზოლაცია მაღალი სიმკვრივის ქვაბამბის ფილით, სისქე 100 მმ | m2 |  | 92.6
| Labor cost | შრომის დანახარჯი | m2 | 1 | 92.6 |  |  |  | 0 |  |  | 0
| Rockwool 10 cm | ქვაბამბის ფილები 10 სმ | m2 | 1.02 | 94.452 |  | 0 |  |  |  |  | 0
| Other material | სხვა მასალა | GEL | 1 | 92.6 |  | 0 |  |  |  |  | 0
20 | Plastering with sand-cement mortar 20 მმ | ლესვა ქვიშა-ცემენტის ხსნარით, სისქე 20 მმ | m² |  | 92.6
| Labor cost | შრომის დანახარჯი | m² | 1 | 92.6 |  |  |  | 0 |  |  | 0
| Sand-cement solution | ცემენტის ხსნარი | m³ | 0.0383 | 3.5466 |  | 0 |  |  |  |  | 0
| Other expenses | სხვა ხარჯები | gel | 0.034 | 3.1484 |  | 0 |  |  |  |  | 0
21 | EPDM Membrane | EPDM მემბრანა | m² |  | 92.6
| Labor cost | შრომის დანახარჯი | m² | 1 | 92.6 |  |  |  | 0 |  |  | 0
| EPDM Membrane | EPDM მემბრანა | m² | 1.19 | 110.194 |  | 0 |  |  |  |  | 0
| Bitumen primer based on gasoline | ბითუმის პრაიმერი ბენზინის ბაზაზე | kg | 1.75 | 162.05 |  | 0 |  |  |  |  | 0
22 | Galvanized metal protective plate 0.7mm | გალვანიზირებული მეტალის დამცავი ფირფიტა 0.7მმ | lin.m. |  | 60
| Labor cost | შრომის დანახარჯი | m² | 1 | 60 |  |  |  | 0 |  |  | 0
| Galvanazied metal protective plate 0.7mm | გალვანიზირებული მეტალის დამცავი ფირფიტა 0.7მმ | m² | 0.42 | 25.2 |  | 0 |  |  |  |  | 0
| Other material | სხვა მასალა | gel | 1 | 60 |  | 0 |  |  |  |  | 0
| SUM | ჯამი |  |  |  |  | 0 |  | 0 |  | 0 | 0
| Materials transport cost | მასალების სატრანსპორტო ხარჯები | 0% | [8 empty] | 0
| SUM | ჯამი | [9 empty] | 0
| Overhead costs | ზედნადები ხარჯები | 0% | [8 empty] | 0
| SUM | ჯამი | [9 empty] | 0
| Profit | გეგმიური დაგროვება | 0% | [8 empty] | 0
| SUM | ჯამი | [9 empty] | 0
| Contingencies | გაუთვალისწინებელი ხარჯი | 0% | [8 empty] | 0
| SUM | ჯამი | GEL | [8 empty] | 0
| VAT | დ.ღ.გ | 18% | [8 empty] | 0
| TOTAL | სულ | GEL | [8 empty] | 0

## Terrace waterproofing
B1 შენობის ავინებისა და ტერასების ჰიდროსაიზოლაციო სამუშაოები B1 Building waterproofing of balconies and terraces
# | Description of works and materials | სამუშაოს, მასალის დასახელება | განზომილება Umit | ნორმ. რესურსი Coefficient | რაოდენობა Volume | მასალა Material |  | ხელფასი Salary |  | მანქანა მექანიზმები Mechanism |  | ჯამი SUM
[6 empty] | ერთ. ფასი Unit price | ჯამი Sum | ერთ. ფასი Unit price | ჯამი Sum | ერთ. ფასი Unit price | ჯამი Sum
1 | 2 | 3 | 4 | 5 | 6 | 7 | 8 | 9 | 10 | 11 | 12 | 13
| Block A | ბლოკი A
1 | Two layers High Density XPS Board 50 mm | ორი ფენა მაღალი სიმკვრივის XPS ფილა, სისქე 50 მმ | m² |  | 800
| Labor cost | შრომის დანახარჯი | m² | 1 | 800 |  |  |  | 0 |  |  | 0
| Arrangement of Vaporization layer 2mm | ორთქლიზოლაციის ფენის მოწყობა 2მმ | m² | 1.05 | 840 |  | 0 |  | 0 |  |  | 0
| XPS 5 + 5 cm (with high pressure) | XPS 5+5 სმ (მაღალი დაპრესვით) | m² | 1.05 | 840 |  | 0 |  | 0 |  |  | 0
| Wire mesh 20X20 | მავთულბადე 20X20 | m² | 1.05 | 840 |  | 0 |  | 0 |  |  | 0
| Other material | სხვა მასალა | gel | 1 | 800 |  | 0 |  | 0 |  |  | 0
2 | Reinforced sand-cement screed 50 mm | ფოლადის ბადით არმირებული მოჭიმვა ქვიშა-ცემენტის ხსნარით 50 მმ | m² |  | 800
| Labor cost | შრომის დანახარჯი | m² | 1 | 800 |  |  |  | 0 |  |  | 0
| Sand-cement solution m100 | ქვიშა-ცემენტის ხსნარი მ100 | m³ | 0.05 | 40 |  | 0 |  |  |  |  | 0
| Reinforcement | ფოლადის ბადე | m² | 1.02 | 816 |  | 0 |  |  |  |  | 0
| Other material | სხვა მასალა | gel | 1 | 800 |  | 0 |  |  |  |  | 0
3 | 2 Layers of Bitumen based waterproofing 5 mm | 2 ფენა რულონური ტიპის ჰიდროიზოლაცია ბიტუმის ბაზაზე 5 მმ | m² |  | 800
| Labor costs | შრომის დანახარჯები | m² | 1 | 800 |  |  |  | 0 |  |  | 0
| I layer Uniflex | I ფენა უნიფლექსი | m² | 1.14 | 912 |  | 0 |  |  |  |  | 0
| II layer Uniflex | II ფენა უნიფლექსი | m² | 1.16 | 928 |  | 0 |  |  |  |  | 0
| Primer | ბითუმის მასტიკა ბენზინის ბაზაზე | kg | 0.57 | 456 |  | 0 |  |  |  |  | 0
| Gas | გაზი | kg | 0.3 | 240 |  | 0 |  |  |  |  | 0
| Other material | სხვა მასალა | gel | 1 | 800 |  | 0 |  |  |  |  | 0
4 | Geotextile | გეოტექსტილი | m² |  | 800
| Labor cost | შრომის დანახარჯი | m² | 1 | 800 |  |  |  | 0 |  |  | 0
| Geotextile 300 g/sq.m | გეოტექსტილი 300 გ/კვ.მ-ზე | m² | 1.05 | 840 |  | 0 |  |  |  |  | 0
| Block B | ბლოკი B
5 | Two layers High Density XPS Board 50 mm | ორი ფენა მაღალი სიმკვრივის XPS ფილა, სისქე 50 მმ | m² |  | 800
| Labor cost | შრომის დანახარჯი | m² | 1 | 800 |  |  |  | 0 |  |  | 0
| Arrangement of Vaporization layer | ორთქლიზოლაციის ფენის მოწყობა | m² | 1.05 | 840 |  | 0 |  | 0 |  |  | 0
| XPS 5 + 5 cm (with high pressure) | XPS 5+5 სმ (მაღალი დაპრესვით) | m² | 1.05 | 840 |  | 0 |  | 0 |  |  | 0
| Wire mesh 20X20 | მავთულბადე 20X20 | m² | 1.05 | 840 |  | 0 |  | 0 |  |  | 0
| Other material | სხვა მასალა | gel | 1 | 800 |  | 0 |  | 0 |  |  | 0
6 | Reinforced sand-cement screed 50 mm | ფოლადის ბადით არმირებული მოჭიმვა ქვიშა-ცემენტის ხსნარით 50 მმ | m² |  | 800 |  | 0 |  | 0 |  |  | 0
| Labor cost | შრომის დანახარჯი | m² | 1 | 800 |  |  |  | 0 |  |  | 0
| Sand-cement solution m100 | ქვიშა-ცემენტის ხსნარი მ100 | m³ | 0.05 | 40 |  | 0 |  |  |  |  | 0
| Reinforcement | ფოლადის ბადე | m² | 1.02 | 816 |  | 0 |  |  |  |  | 0
| Other material | სხვა მასალა | gel | 1 | 800 |  | 0 |  |  |  |  | 0
7 | 2 Layers of Bitumen based waterproofing 5 mm | 2 ფენა რულონური ტიპის ჰიდროიზოლაცია ბიტუმის ბაზაზე 5 მმ | m² |  | 800
| Labor costs | შრომის დანახარჯები | m² | 1 | 800 |  |  |  | 0 |  |  | 0
| I layer Uniflex | I ფენა უნიფლექსი | m² | 1.14 | 912 |  | 0 |  |  |  |  | 0
| II layer Uniflex | II ფენა უნიფლექსი | m² | 1.16 | 928 |  | 0 |  |  |  |  | 0
| Primer | ბითუმის მასტიკა ბენზინის ბაზაზე | kg | 0.57 | 456 |  | 0 |  |  |  |  | 0
| Gas | გაზი | kg | 0.3 | 240 |  | 0 |  |  |  |  | 0
| Other material | სხვა მასალა | gel | 1 | 800 |  | 0 |  |  |  |  | 0
8 | Geotextile | გეოტექსტილი | m² |  | 800
| Labor cost | შრომის დანახარჯი | m² | 1 | 800 |  |  |  | 0 |  |  | 0
| Geotextile 300 g/sq.m | გეოტექსტილი 300 გ/კვ.მ-ზე | m² | 1.05 | 840 |  | 0 |  |  |  |  | 0
| SUM | ჯამი |  |  |  |  | 0 |  | 0 |  | 0 | 0
| Materials transport cost | მასალების სატრანსპორტო ხარჯები | 0% | [8 empty] | 0
| SUM | ჯამი | [9 empty] | 0
| Overhead costs | ზედნადები ხარჯები | 0% | [8 empty] | 0
| SUM | ჯამი | [9 empty] | 0
| Profit | გეგმიური დაგროვება | 0% | [8 empty] | 0
| SUM | ჯამი | [9 empty] | 0
| Contingencies | გაუთვალისწინებელი ხარჯი | 0% | [8 empty] | 0
| SUM | ჯამი | GEL | [8 empty] | 0
| VAT | დ.ღ.გ | 18% | [8 empty] | 0
| TOTAL | სულ | GEL | [8 empty] | 0