## r-concrete
B2 შენობის რკინა-ბეტონის სამუშაოების ხარჯთაღრიცხვა B2 Building R/concrete works quotation
# | Description of works and materials | სამუშაოს, მასალის დასახელება | განზომილება Umit | ნორმ. რესურსი Coefficient | რაოდენობა Volume | ` |  | ხელფასი Salary |  | მანქანა მექანიზმები Mechanism |  | ჯამი SUM
[6 empty] | ერთ. ფასი Unit price | ჯამი Sum | ერთ. ფასი Unit price | ჯამი Sum | ერთ. ფასი Unit price | ჯამი Sum
1 |  | 2 | 3 | 5 | 6 | 7 | 8 | 9 | 10 | 11 | 12 | 13
| Foundation | 2: საძირკველი
| Block B | 2: ბლოკი B
1 | Arranging a layer of gravel Thickness. 200 mm | 2: ხრეშის ფენის მოწყობა სისქ. 200 მმ; 3: m3; 6: 175.08
| Gravel | ხრეში | m3 | 1.24 | 217.0992 |  | 0 |  |  |  | 0 | 0
2 | Arranging the preparation thickness. 100 mm concrete C12/15 | 2: მომზადების მოწყობა სისქ. 100 მმ ბეტონით C12/15; 3: m3; 6: 85.8
| Labor cost | 2: შრომის დანახარჯები; 3: m3; 5: 1; 6: 85.8; 10: 0; 13: 0
| Concrete C12/15 | ბეტონი C12/15 | m3 | 1.02 | 87.516 |  | 0 |  |  |  | 0 | 0
3 | Foundation waterproofing | 2: საძირკვლის ჰიდროიზოლაცია; 3: m2; 6: 1245
| Labor cost | 2: შრომის დანახარჯები; 3: m2; 5: 1; 6: 1245; 10: 0; 13: 0
| First layer Uniflex | 2: I ფენა უნიფლექსი; 3: m2; 5: 1.14; 6: 1419.3; 8: 0; 13: 0
| Second layer Uniflex | 2: II ფენა უნიფლექსი; 3: m2; 5: 1.14; 6: 1419.3; 8: 0; 13: 0
| Bitumen primer based on gasoline | 2: ბითუმის პრაიმერი ბენზინის ბაზაზე; 3: Kg; 5: 0.45; 6: 560.25; 8: 0; 13: 0
| Propane | 2: გაზი; 3: Kg; 5: 0.25; 6: 311.25; 8: 0; 13: 0
4 | Arrange a layer of protective drainage membrane | 2: დამცავი სადრენაჟე მემბრანის ფენის მოწყობა; 3: m2; 6: 1245
| Labor cost | 2: შრომის დანახარჯები; 3: m2; 5: 1; 6: 1245; 10: 0; 13: 0
| Protective membrane | 2: დამცავი სადენაჟე მემბრანა; 3: m2; 5: 1.2; 6: 1494; 8: 0; 13: 0
| Waterproofing membrane | 2: ჰიდროსაიზოლაციო მემბრანა; 3: m2; 5: 1.2; 6: 1494; 8: 0; 13: 0
5 | Arrangement of monolithic slab foundation with concrete at C25/30 at -0.10 | 2: მონოლითური ფილ საძირკვლის მოწყობა ბეტონით C25/30 ნიშნულზე -0.10; 3: m3; 6: 437.7
| Foundation slab | 2: გადახურვის ფილის ფართი; 3: m2; 5: 875.4; 10: 0; 13: 0
| Concrete C25/30 | ბეტონი C25/30 | m3 | 1.015 | 444.2655 |  | 0 |  |  |  | 0 | 0
| Rebar D=8 B500C | 2: არმატურა დ=8 B500C; 3: T; 5: 0.007; 6: 0.007; 8: 0; 13: 0
| Rebar D=10 B500C | 2: არმატურა დ=10 B500C; 3: T; 5: 2.905; 6: 2.992; 8: 0; 13: 0
| Rebar D=12 B500C | 2: არმატურა დ=12 B500C; 3: T; 5: 22.784; 6: 23.468; 8: 0; 13: 0
| Rebar D=16 B500C | 2: არმატურა დ=16 B500C; 3: T; 5: 0.833; 6: 0.858; 8: 0; 13: 0
| Ribbon foundation forming | 2: ლენტური საძირკვლის ყალიბი; 3: m3; 6: 437.7; 8: 0; 13: 0
| Additional materials | 2: დამხმარე მასალები; 3: m3; 6: 437.7; 8: 0; 13: 0
| Block A | 2: ბლოკი A
6 | Arranging a layer of gravel Thickness. 200 mm | 2: ხრეშის ფენის მოწყობა სისქ. 200 მმ; 3: m3; 6: 169.08
| Gravel | ხრეში | m3 | 1.24 | 209.6592 |  | 0 |  |  |  | 0 | 0
7 | Arranging the preparation thickness. 100 mm concrete C12/15 | 2: მომზადების მოწყობა სისქ. 100 მმ ბეტონით C12/15; 3: m3; 6: 85.5
| Labor cost | 2: შრომის დანახარჯები; 3: m3; 5: 1; 6: 85.5; 10: 0; 13: 0
| Concrete C12/15 | ბეტონი C12/15 | m3 | 1.02 | 87.21 |  | 0 |  |  |  | 0 | 0
8 | Foundation waterproofing | 2: საძირკვლის ჰიდროიზოლაცია; 3: m2; 6: 1245
| Labor cost | 2: შრომის დანახარჯები; 3: m2; 5: 1; 6: 1245; 10: 0; 13: 0
| First layer Uniflex | 2: I ფენა უნიფლექსი; 3: m2; 5: 1.14; 6: 1419.3; 8: 0; 13: 0
| Second layer Uniflex | 2: II ფენა უნიფლექსი; 3: m2; 5: 1.14; 6: 1419.3; 8: 0; 13: 0
| Bitumen primer based on gasoline | 2: ბითუმის პრაიმერი ბენზინის ბაზაზე; 3: Kg; 5: 0.45; 6: 560.25; 8: 0; 13: 0
| Propane | 2: გაზი; 3: Kg; 5: 0.25; 6: 311.25; 8: 0; 13: 0
9 | Arrange a layer of protective drainage membrane | 2: დამცავი სადრენაჟე მემბრანის ფენის მოწყობა; 3: m2; 6: 1245
| Labor cost | 2: შრომის დანახარჯები; 3: m2; 5: 1; 6: 1245; 10: 0; 13: 0
| Protective membrane | 2: დამცავი სადენაჟე მემბრანა; 3: m2; 5: 1.2; 6: 1494; 8: 0; 13: 0
| Waterproofing membrane | 2: ჰიდროსაიზოლაციო მემბრანა; 3: m2; 5: 1.2; 6: 1494; 8: 0; 13: 0
10 | Arrangement of monolithic slab foundation with concrete at C25/30 at +3.20 | 2: მონოლითური ფილ საძირკვლის მოწყობა ბეტონით C25/30 ნიშნულზე +3.20; 3: m3; 6: 422.7
| Foundation slab | 2: გადახურვის ფილის ფართი; 3: m2; 5: 845.4; 10: 0; 13: 0
| Concrete C25/30 | ბეტონი C25/30 | m3 | 1.015 | 429.0405 |  | 0 |  |  |  | 0 | 0
| Rebar D=8 B500C | 2: არმატურა დ=8 B500C; 3: T; 5: 0.007; 6: 0.007; 8: 0; 13: 0
| Rebar D=10 B500C | 2: არმატურა დ=10 B500C; 3: T; 5: 2.819; 6: 2.904; 8: 0; 13: 0
| Rebar D=12 B500C | 2: არმატურა დ=12 B500C; 3: T; 5: 22.016; 6: 22.676; 8: 0; 13: 0
| Rebar D=16 B500C | 2: არმატურა დ=16 B500C; 3: T; 5: 0.732; 6: 0.754; 8: 0; 13: 0
| Ribbon foundation forming | 2: ლენტური საძირკვლის ყალიბი; 3: m3; 6: 422.7; 8: 0; 13: 0
| Additional materials | 2: დამხმარე მასალები; 3: m3; 6: 422.7; 8: 0; 13: 0
| Level -0.10 | 2: ნიშნული -0.10
| Block B | 2: ბლოკი B
11 | Arrangement of monolithic R/ concrete wall with concrete C25/30 at level -0.10 | 2: მონოლითური რ/ბ კედლის მოწყობა ბეტონით C25/30 ნიშნულზე -0.10; 3: m3; 6: 72.6
| Concrete C25/30 | ბეტონი C25/30 | m3 | 1.015 | 73.689 |  | 0 |  |  |  | 0 | 0
| Rebar D=8 B500C | 2: არმატურა დ=8 B500C; 3: T; 5: 0.112; 6: 0.115; 8: 0; 13: 0
| Rebar D=10 B500C | 2: არმატურა დ=10 B500C; 3: T; 5: 5.801; 6: 5.975; 8: 0; 13: 0
| Diaphragm forming | 2: დიაფრაგმის ყალიბი; 3: m3; 6: 72.6; 8: 0; 13: 0
| Additional materials | 2: დამხმარე მასალები; 3: m3; 6: 72.6; 8: 0; 13: 0
12 | Arrangement of monolithic R/ concrete diaphragm with concrete C25/30 at level -0.10 | 2: მონოლითური რ/ბ დიაფრაგმის მოწყობა ბეტონით C25/30 ნიშნულზე -0.10; 3: m3; 6: 33
| Concrete C25/30 | ბეტონი C25/30 | m3 | 1.015 | 33.495 |  | 0 |  |  |  | 0 | 0
| Rebar D=8 B500C | 2: არმატურა დ=8 B500C; 3: T; 5: 0.044; 6: 0.045; 8: 0; 13: 0
| Rebar D=10 B500C | 2: არმატურა დ=10 B500C; 3: T; 5: 1.355; 6: 1.396; 8: 0; 13: 0
| Rebar D=12 B500C | 2: არმატურა დ=12 B500C; 3: T; 5: 2.054; 6: 2.116; 8: 0; 13: 0
| Diaphragm forming | 2: დიაფრაგმის ყალიბი; 3: m3; 6: 33; 8: 0; 13: 0
| Additional materials | 2: დამხმარე მასალები; 3: m3; 6: 33; 8: 0; 13: 0
13 | Arrangement of monolithic R/ concrete column with concrete C25/30 at level -0.10 | 2: მონოლითური რ/ბ სვეტის მოწყობა ბეტონით C25/30 ნიშნულზე -0.10; 3: m3; 6: 23.29
| Concrete C25/30 | ბეტონი C25/30 | m3 | 1.015 | 23.6393 |  | 0 |  |  |  | 0 | 0
| Rebar D=8 B500C | 2: არმატურა დ=8 B500C; 3: T; 5: 1.238; 6: 1.275; 8: 0; 13: 0
| Rebar D=16 B500C | 2: არმატურა დ=16 B500C; 3: T; 5: 3.127; 6: 3.221; 8: 0; 13: 0
| Column forming | 2: სვეტის ყალიბი; 3: m3; 6: 23.29; 8: 0; 13: 0
| Additional materials | 2: დამხმარე მასალები; 3: m3; 6: 23.29; 8: 0; 13: 0
14 | Arrangement of monolithic staircase with concrete C25/30 at level -0.10 | 2: მონოლითური კიბე მოწყობა ბეტონით C25/30 ნიშნულზე -0.10; 3: m3; 6: 3.1
| Number of stairs | 2: საფეხურების რაოდენობა; 3: pcs; 5: 20; 10: 0; 13: 0
| Concrete C25/30 | ბეტონი C25/30 | m3 | 1.015 | 3.1465 |  | 0 |  |  |  | 0 | 0
| Rebar D=10 B500C | 2: არმატურა დ=10 B500C; 3: T; 5: 0.115; 6: 0.118; 8: 0; 13: 0
| Rebar D=12 B500C | 2: არმატურა დ=12 B500C; 3: T; 5: 0.193; 6: 0.199; 8: 0; 13: 0
| Staircase forming | 2: კიბის ყალიბი; 3: m3; 6: 3.1; 8: 0; 13: 0
| Additional materials | 2: დამხმარე მასალები; 3: m3; 6: 3.1; 8: 0; 13: 0
| Level +3.20 | 2: ნიშნული +3.20
| Block A | 2: ბლოკი A
15 | Arrangement of monolithic R/ concrete wall with concrete C25/30 at level +3.20 | 2: მონოლითური რ/ბ კედლისა მოწყობა ბეტონით C25/30 ნიშნულზე +3.20; 3: m3; 6: 77.8
| Concrete C25/30 | ბეტონი C25/30 | m3 | 1.015 | 78.967 |  | 0 |  |  |  | 0 | 0
| Rebar D=8 B500C | 2: არმატურა დ=8 B500C; 3: T; 5: 0.119; 6: 0.123; 8: 0; 13: 0
| Rebar D=10 B500C | 2: არმატურა დ=10 B500C; 3: T; 5: 6.102; 6: 6.285; 8: 0; 13: 0
| Diaphragm forming | 2: დიაფრაგმის ყალიბი; 3: m3; 6: 77.8; 8: 0; 13: 0
| Additional materials | 2: დამხმარე მასალები; 3: m3; 6: 77.8; 8: 0; 13: 0
16 | Arrangement of monolithic R/ concrete diaphragm with concrete C25/30 at level +6.87 | 2: მონოლითური რ/ბ დიაფრაგმის მოწყობა ბეტონით C25/30 ნიშნულზე +6.87; 3: m3; 6: 38
| Concrete C25/30 | ბეტონი C25/30 | m3 | 1.015 | 38.57 |  | 0 |  |  |  | 0 | 0
| Rebar D=8 B500C | 2: არმატურა დ=8 B500C; 3: T; 5: 0.045; 6: 0.046; 8: 0; 13: 0
| Rebar D=10 B500C | 2: არმატურა დ=10 B500C; 3: T; 5: 1.381; 6: 1.422; 8: 0; 13: 0
| Rebar D=12 B500C | 2: არმატურა დ=12 B500C; 3: T; 5: 2.222; 6: 2.289; 8: 0; 13: 0
| Diaphragm forming | 2: დიაფრაგმის ყალიბი; 3: m3; 6: 38; 8: 0; 13: 0
| Additional materials | 2: დამხმარე მასალები; 3: m3; 6: 38; 8: 0; 13: 0
17 | Arrangement of monolithic R/ concrete column with concrete C25/30 at level +3.20 | 2: მონოლითური რ/ბ სვეტის მოწყობა ბეტონით C25/30 ნიშნულზე +3.20; 3: m3; 6: 26.37
| Concrete C25/30 | ბეტონი C25/30 | m3 | 1.015 | 26.7655 |  | 0 |  |  |  | 0 | 0
| Rebar D=8 B500C | 2: არმატურა დ=8 B500C; 3: T; 5: 1.245; 6: 1.282; 8: 0; 13: 0
| Rebar D=16 B500C | 2: არმატურა დ=16 B500C; 3: T; 5: 3.171; 6: 3.266; 8: 0; 13: 0
| Column forming | 2: სვეტის ყალიბი; 3: m3; 6: 26.37; 8: 0; 13: 0
| Additional materials | 2: დამხმარე მასალები; 3: m3; 6: 26.37; 8: 0; 13: 0
18 | Arrangement of monolithic staircase with concrete C25/30 at level +3.20 | 2: მონოლითური კიბე მოწყობა ბეტონით C25/30 ნიშნულზე +3.20; 3: m3; 6: 3.1
| Number of stairs | 2: საფეხურების რაოდენობა; 3: pcs; 5: 22; 10: 0; 13: 0
| Concrete C25/30 | ბეტონი C25/30 | m3 | 1.015 | 3.1465 |  | 0 |  |  |  | 0 | 0
| Rebar D=10 B500C | 2: არმატურა დ=10 B500C; 3: T; 5: 0.115; 6: 0.118; 8: 0; 13: 0
| Rebar D=12 B500C | 2: არმატურა დ=12 B500C; 3: T; 5: 0.193; 6: 0.199; 8: 0; 13: 0
| Staircase forming | 2: კიბის ყალიბი; 3: m3; 6: 3.1; 8: 0; 13: 0
| Additional materials | 2: დამხმარე მასალები; 3: m3; 6: 3.1; 8: 0; 13: 0
| Block B | 2: ბლოკი B
19 | Arrangement of monolithic R/ concrete diaphragm with concrete C25/30 at level +3.15 | 2: მონოლითური რ/ბ დიაფრაგმის მოწყობა ბეტონით C25/30 ნიშნულზე +3.15; 3: m3; 6: 35
| Concrete C25/30 | ბეტონი C25/30 | m3 | 1.015 | 35.525 |  | 0 |  |  |  | 0 | 0
| Rebar D=8 B500C | 2: არმატურა დ=8 B500C; 3: T; 5: 0.038; 6: 0.039; 8: 0; 13: 0
| Rebar D=10 B500C | 2: არმატურა დ=10 B500C; 3: T; 5: 1.322; 6: 1.362; 8: 0; 13: 0
| Rebar D=12 B500C | 2: არმატურა დ=12 B500C; 3: T; 5: 2.171; 6: 2.236; 8: 0; 13: 0
| Diaphragm forming | 2: დიაფრაგმის ყალიბი; 3: m3; 6: 35; 8: 0; 13: 0
| Additional materials | 2: დამხმარე მასალები; 3: m3; 6: 35; 8: 0; 13: 0
20 | Arrangement of monolithic R/ concrete column with concrete C25/30 at level +3.20 | 2: მონოლითური რ/ბ სვეტის მოწყობა ბეტონით C25/30 ნიშნულზე +3.20; 3: m3; 6: 22.19
| Concrete C25/30 | ბეტონი C25/30 | m3 | 1.015 | 22.5228 |  | 0 |  |  |  | 0 | 0
| Rebar D=8 B500C | 2: არმატურა დ=8 B500C; 3: T; 5: 0.983; 6: 1.012; 8: 0; 13: 0
| Rebar D=16 B500C | 2: არმატურა დ=16 B500C; 3: T; 5: 0.016; 6: 0.016; 8: 0; 13: 0
| Column forming | 2: სვეტის ყალიბი; 3: m3; 6: 22.19; 8: 0; 13: 0
| Additional materials | 2: დამხმარე მასალები; 3: m3; 6: 22.19; 8: 0; 13: 0
21 | Monolithic staircase Arrangement with concrete C25/30 at level +3.15 | 2: მონოლითური კიბე მოწყობა ბეტონით C25/30 ნიშნულზე +3.15; 3: m3; 6: 3.1
| Number of stairs | 2: საფეხურების რაოდენობა; 3: pcs; 5: 22; 10: 0; 13: 0
| Concrete C25/30 | ბეტონი C25/30 | m3 | 1.015 | 3.1465 |  | 0 |  |  |  | 0 | 0
| Rebar D=10 B500C | 2: არმატურა დ=10 B500C; 3: T; 5: 0.121; 6: 0.125; 8: 0; 13: 0
| Rebar D=12 B500C | 2: არმატურა დ=12 B500C; 3: T; 5: 0.197; 6: 0.203; 8: 0; 13: 0
| Staircase forming | 2: კიბის ყალიბი; 3: m3; 6: 3.1; 8: 0; 13: 0
| Additional materials | 2: დამხმარე მასალები; 3: m3; 6: 3.1; 8: 0; 13: 0
22 | Arrangement of monolithic R/ concrete beam with concrete C25/30 +3.20 | 2: მონოლითური რ/ბ რიგელის მოწყობა ბეტონით C25/30 ნიშნულზე +3.20; 3: m3; 6: 19.5
| Concrete C25/30 | ბეტონი C25/30 | m3 | 1.015 | 19.7925 |  | 0 |  |  |  | 0 | 0
| Rebar D=8 B500C | 2: არმატურა დ=8 B500C; 3: T; 5: 0.713; 6: 0.734; 8: 0; 13: 0
| Rebar D=18 B500C | 2: არმატურა დ=18 B500C; 3: T; 5: 1.036; 6: 1.067; 8: 0; 13: 0
| Rebar D=22 B500C | 2: არმატურა დ=22 B500C; 3: T; 5: 1.902; 6: 1.959; 8: 0; 13: 0
| Beam forming | 2: რიგელის ყალიბი; 3: m3; 6: 19.5; 8: 0; 13: 0
| Additional materials | 2: დამხმარე მასალები; 3: m3; 6: 19.5; 8: 0; 13: 0
23 | Arrangement of monolithic staircase with concrete C25/30 at +3.15 | 2: მონოლითური რ/ბ გადახურვის ფილის მოწყობა ბეტონით C25/30 ნიშნულზე +3.15; 3: m3; 6: 198.62
| Roof slab | 2: გადახურვის ფილის ფართი; 3: m2; 5: 902.8182; 10: 0; 13: 0
| Concrete C25/30 | ბეტონი C25/30 | m3 | 1.015 | 201.5993 |  | 0 |  |  |  | 0 | 0
| Rebar D=12 B500C | 2: არმატურა დ=12 B500C; 3: T; 5: 25.613; 6: 26.381; 8: 0; 13: 0
| Rebar D=16 B500C | 2: არმატურა დ=16 B500C; 3: T; 5: 0.279; 6: 0.287; 8: 0; 13: 0
| Roof slab forming | 2: გადახურვის ფილის ყალიბი; 3: m3; 6: 198.62; 8: 0; 13: 0
| Additional materials | 2: დამხმარე მასალები; 3: m3; 6: 198.62; 8: 0; 13: 0
| Level +6.87 | 2: ნიშნული +6.87
| Block A | 2: ბლოკი A
24 | Arrangement of monolithic R/ concrete diaphragm with concrete C25/30 at level +6.87 | 2: მონოლითური რ/ბ დიაფრაგმის მოწყობა ბეტონით C25/30 ნიშნულზე +6.87; 3: m3; 6: 35
| Concrete C25/30 | ბეტონი C25/30 | m3 | 1.015 | 35.525 |  | 0 |  |  |  | 0 | 0
| Rebar D=8 B500C | 2: არმატურა დ=8 B500C; 3: T; 5: 0.038; 6: 0.039; 8: 0; 13: 0
| Rebar D=10 B500C | 2: არმატურა დ=10 B500C; 3: T; 5: 1.333; 6: 1.373; 8: 0; 13: 0
| Rebar D=12 B500C | 2: არმატურა დ=12 B500C; 3: T; 5: 2.164; 6: 2.229; 8: 0; 13: 0
| Diaphragm forming | 2: დიაფრაგმის ყალიბი; 3: m3; 6: 35; 8: 0; 13: 0
| Additional materials | 2: დამხმარე მასალები; 3: m3; 6: 35; 8: 0; 13: 0
25 | Arrangement of monolithic R/ concrete column with concrete C25/30 at level +6.92 | 2: მონოლითური რ/ბ სვეტის მოწყობა ბეტონით C25/30 ნიშნულზე +6.92; 3: m3; 6: 23
| Concrete C25/30 | ბეტონი C25/30 | m3 | 1.015 | 23.345 |  | 0 |  |  |  | 0 | 0
| Rebar D=8 B500C | 2: არმატურა დ=8 B500C; 3: T; 5: 0.98069; 6: 1.01; 8: 0; 13: 0
| Rebar D=16 B500C | 2: არმატურა დ=16 B500C; 3: T; 5: 0.016; 6: 0.016; 8: 0; 13: 0
| Column forming | 2: სვეტის ყალიბი; 3: m3; 6: 23; 8: 0; 13: 0
| Additional materials | 2: დამხმარე მასალები; 3: m3; 6: 23; 8: 0; 13: 0
26 | Monolithic staircase Arrangement with concrete C25/30 at level +6.87 | 2: მონოლითური კიბე მოწყობა ბეტონით C25/30 ნიშნულზე +6.87; 3: m3; 6: 3.1
| Number of stairs | 2: საფეხურების რაოდენობა; 3: pcs; 5: 22; 10: 0; 13: 0
| Concrete C25/30 | ბეტონი C25/30 | m3 | 1.015 | 3.1465 |  | 0 |  |  |  | 0 | 0
| Rebar D=10 B500C | 2: არმატურა დ=10 B500C; 3: T; 5: 0.121; 6: 0.125; 8: 0; 13: 0
| Rebar D=12 B500C | 2: არმატურა დ=12 B500C; 3: T; 5: 0.197; 6: 0.203; 8: 0; 13: 0
| Staircase forming | 2: კიბის ყალიბი; 3: m3; 6: 3.1; 8: 0; 13: 0
| Additional materials | 2: დამხმარე მასალები; 3: m3; 6: 3.1; 8: 0; 13: 0
27 | Arrangement of monolithic R/ concrete beam with concrete C25/30 +6.87 | 2: მონოლითური რ/ბ რიგელის მოწყობა ბეტონით C25/30 ნიშნულზე +6.87; 3: m3; 6: 18.4
| Concrete C25/30 | ბეტონი C25/30 | m3 | 1.015 | 18.676 |  | 0 |  |  |  | 0 | 0
| Rebar D=8 B500C | 2: არმატურა დ=8 B500C; 3: T; 5: 0.713; 6: 0.734; 8: 0; 13: 0
| Rebar D=18 B500C | 2: არმატურა დ=18 B500C; 3: T; 5: 1.036; 6: 1.067; 8: 0; 13: 0
| Rebar D=22 B500C | 2: არმატურა დ=22 B500C; 3: T; 5: 1.815; 6: 1.869; 8: 0; 13: 0
| Beam forming | 2: რიგელის ყალიბი; 3: m3; 6: 18.4; 8: 0; 13: 0
| Additional materials | 2: დამხმარე მასალები; 3: m3; 6: 18.4; 8: 0; 13: 0
28 | Arrangement of monolithic staircase with concrete C25/30 at +6.87 | 2: მონოლითური რ/ბ გადახურვის ფილის მოწყობა ბეტონით C25/30 ნიშნულზე +6.87; 3: m3; 6: 198.62
| Roof slab | 2: გადახურვის ფილის ფართი; 3: m2; 5: 902.8182; 10: 0; 13: 0
| Concrete C25/30 | ბეტონი C25/30 | m3 | 1.015 | 201.5993 |  | 0 |  |  |  | 0 | 0
| Rebar D=12 B500C | 2: არმატურა დ=12 B500C; 3: T; 5: 25.036; 6: 25.787; 8: 0; 13: 0
| Rebar D=16 B500C | 2: არმატურა დ=16 B500C; 3: T; 5: 0.279; 6: 0.287; 8: 0; 13: 0
| Roof slab forming | 2: გადახურვის ფილის ყალიბი; 3: m3; 6: 198.62; 8: 0; 13: 0
| Additional materials | 2: დამხმარე მასალები; 3: m3; 6: 198.62; 8: 0; 13: 0
| Block B | 2: ბლოკი B
29 | Arrangement of monolithic R/ concrete diaphragm with concrete C25/30 at level +6.92 | 2: მონოლითური რ/ბ დიაფრაგმის მოწყობა ბეტონით C25/30 ნიშნულზე +6.92; 3: m3; 6: 35
| Concrete C25/30 | ბეტონი C25/30 | m3 | 1.015 | 35.525 |  | 0 |  |  |  | 0 | 0
| Rebar D=8 B500C | 2: არმატურა დ=8 B500C; 3: T; 5: 0.037; 6: 0.038; 8: 0; 13: 0
| Rebar D=10 B500C | 2: არმატურა დ=10 B500C; 3: T; 5: 1.309; 6: 1.348; 8: 0; 13: 0
| Rebar D=12 B500C | 2: არმატურა დ=12 B500C; 3: T; 5: 2.145; 6: 2.209; 8: 0; 13: 0
| Diaphragm forming | 2: დიაფრაგმის ყალიბი; 3: m3; 6: 35; 8: 0; 13: 0
| Additional materials | 2: დამხმარე მასალები; 3: m3; 6: 35; 8: 0; 13: 0
30 | Arrangement of monolithic R/ concrete column with concrete C25/30 at level +6.92 | 2: მონოლითური რ/ბ სვეტის მოწყობა ბეტონით C25/30 ნიშნულზე +6.92; 3: m3; 6: 22.67
| Concrete C25/30 | ბეტონი C25/30 | m3 | 1.015 | 23.01 |  | 0 |  |  |  | 0 | 0
| Rebar D=8 B500C | 2: არმატურა დ=8 B500C; 3: T; 5: 1.055; 6: 1.087; 8: 0; 13: 0
| Rebar D=16 B500C | 2: არმატურა დ=16 B500C; 3: T; 5: 2.584; 6: 2.662; 8: 0; 13: 0
| Column forming | 2: სვეტის ყალიბი; 3: m3; 6: 22.67; 8: 0; 13: 0
| Additional materials | 2: დამხმარე მასალები; 3: m3; 6: 22.67; 8: 0; 13: 0
31 | Arrangement of monolithic staircase with concrete C25/30 at level +6.92 | 2: მონოლითური კიბე მოწყობა ბეტონით C25/30 ნიშნულზე +6.92; 3: m3; 6: 3.1
| Number of stairs | 2: საფეხურების რაოდენობა; 3: pcs; 5: 22; 10: 0; 13: 0
| Concrete C25/30 | ბეტონი C25/30 | m3 | 1.015 | 3.1465 |  | 0 |  |  |  | 0 | 0
| Rebar D=10 B500C | 2: არმატურა დ=10 B500C; 3: T; 5: 0.121; 6: 0.125; 8: 0; 13: 0
| Rebar D=12 B500C | 2: არმატურა დ=12 B500C; 3: T; 5: 0.197; 6: 0.203; 8: 0; 13: 0
| Staircase forming | 2: კიბის ყალიბი; 3: m3; 6: 3.1; 8: 0; 13: 0
| Additional materials | 2: დამხმარე მასალები; 3: m3; 6: 3.1; 8: 0; 13: 0
32 | Arrangement of monolithic R/ concrete beam with concrete C25/30 +6.92 | 2: მონოლითური რ/ბ რიგელის მოწყობა ბეტონით C25/30 ნიშნულზე +6.92; 3: m3; 6: 16.74
| Concrete C25/30 | ბეტონი C25/30 | m3 | 1.015 | 16.9911 |  | 0 |  |  |  | 0 | 0
| Rebar D=8 B500C | 2: არმატურა დ=8 B500C; 3: T; 5: 0.749; 6: 0.771; 8: 0; 13: 0
| Rebar D=16 B500C | 2: არმატურა დ=16 B500C; 3: T; 5: 0.043; 6: 0.044; 8: 0; 13: 0
| Rebar D=18 B500C | 2: არმატურა დ=18 B500C; 3: T; 5: 1.172; 6: 1.207; 8: 0; 13: 0
| Rebar D=22 B500C | 2: არმატურა დ=22 B500C; 3: T; 5: 1.854; 6: 1.91; 8: 0; 13: 0
| Beam forming | 2: რიგელის ყალიბი; 3: m3; 6: 16.74; 8: 0; 13: 0
| Additional materials | 2: დამხმარე მასალები; 3: m3; 6: 16.74; 8: 0; 13: 0
33 | Arrangement of monolithic R/ concrete roofing slab with concrete C25/30 at +6.92 | 2: მონოლითური რ/ბ გადახურვის ფილის მოწყობა ბეტონით C25/30 ნიშნულზე +6.92; 3: m3; 6: 184.02; 12: 0; 13: 0
| Roof slab | 2: გადახურვის ფილის ფართი; 3: m2; 5: 836.4545; 10: 0; 13: 0
| Concrete C25/30 | ბეტონი C25/30 | m3 | 1.015 | 186.7803 |  | 0 |  |  |  | 0 | 0
| Rebar D=12 B500C | 2: არმატურა დ=12 B500C; 3: T; 5: 24.252; 6: 24.98; 8: 0; 13: 0
| Rebar D=16 B500C | 2: არმატურა დ=16 B500C; 3: T; 5: 0.279; 6: 0.287; 8: 0; 13: 0
| Roof slab forming | 2: გადახურვის ფილის ყალიბი; 3: m3; 6: 184.02; 8: 0; 13: 0
| Additional materials | 2: დამხმარე მასალები; 3: m3; 6: 184.02; 8: 0; 13: 0
| Level +10.64 | 2: ნიშნული +10.64
| Block A | 2: ბლოკი A
34 | Arrangement of monolithic R/ concrete diaphragm with concrete C25/30 at level +10.64 | 2: მონოლითური რ/ბ დიაფრაგმის მოწყობა ბეტონით C25/30 ნიშნულზე +10.64; 3: m3; 6: 35
| Concrete C25/30 | ბეტონი C25/30 | m3 | 1.015 | 35.525 |  | 0 |  |  |  | 0 | 0
| Rebar D=8 B500C | 2: არმატურა დ=8 B500C; 3: T; 5: 0.037; 6: 0.038; 8: 0; 13: 0
| Rebar D=10 B500C | 2: არმატურა დ=10 B500C; 3: T; 5: 1.319; 6: 1.359; 8: 0; 13: 0
| Rebar D=12 B500C | 2: არმატურა დ=12 B500C; 3: T; 5: 2.163; 6: 2.228; 8: 0; 13: 0
| Diaphragm forming | 2: დიაფრაგმის ყალიბი; 3: m3; 6: 35; 8: 0; 13: 0
| Additional materials | 2: დამხმარე მასალები; 3: m3; 6: 35; 8: 0; 13: 0
35 | Arrangement of monolithic R/ concrete column with concrete C25/30 at level +10.64 | 2: მონოლითური რ/ბ სვეტის მოწყობა ბეტონით C25/30 ნიშნულზე +10.64; 3: m3; 6: 22.44
| Concrete C25/30 | ბეტონი C25/30 | m3 | 1.015 | 22.7766 |  | 0 |  |  |  | 0 | 0
| Rebar D=8 B500C | 2: არმატურა დ=8 B500C; 3: T; 5: 1.078; 6: 1.11; 8: 0; 13: 0
| Rebar D=16 B500C | 2: არმატურა დ=16 B500C; 3: T; 5: 2.6821; 6: 2.763; 8: 0; 13: 0
| Column forming | 2: სვეტის ყალიბი; 3: m3; 6: 22.44; 8: 0; 13: 0
| Additional materials | 2: დამხმარე მასალები; 3: m3; 6: 22.44; 8: 0; 13: 0
36 | Arrangement of monolithic staircase with concrete C25/30at level +10.64 | 2: მონოლითური კიბე მოწყობა ბეტონით C25/30 ნიშნულზე +10.64; 3: m3; 6: 3.1
| Number of stairs | 2: საფეხურების რაოდენობა; 3: pcs; 5: 22; 10: 0; 13: 0
| Concrete C25/30 | ბეტონი C25/30 | m3 | 1.015 | 3.1465 |  | 0 |  |  |  | 0 | 0
| Rebar D=10 B500C | 2: არმატურა დ=10 B500C; 3: T; 5: 0.121; 6: 0.125; 8: 0; 13: 0
| Rebar D=12 B500C | 2: არმატურა დ=12 B500C; 3: T; 5: 0.197; 6: 0.203; 8: 0; 13: 0
| Staircase forming | 2: კიბის ყალიბი; 3: m3; 6: 3.1; 8: 0; 13: 0
| Additional materials | 2: დამხმარე მასალები; 3: m3; 6: 3.1; 8: 0; 13: 0
37 | Arrangement of monolithic R/ concrete beam with concrete C25/30 +10.64 | 2: მონოლითური რ/ბ რიგელის მოწყობა ბეტონით C25/30 ნიშნულზე +10.64; 3: m3; 6: 16.74
| Concrete C25/30 | ბეტონი C25/30 | m3 | 1.015 | 16.9911 |  | 0 |  |  |  | 0 | 0
| Rebar D=8 B500C | 2: არმატურა დ=8 B500C; 3: T; 5: 0.749; 6: 0.771; 8: 0; 13: 0
| Rebar D=16 B500C | 2: არმატურა დ=16 B500C; 3: T; 5: 0.041; 6: 0.042; 8: 0; 13: 0
| Rebar D=18 B500C | 2: არმატურა დ=18 B500C; 3: T; 5: 1.172; 6: 1.207; 8: 0; 13: 0
| Rebar D=22 B500C | 2: არმატურა დ=22 B500C; 3: T; 5: 1.854; 6: 1.91; 8: 0; 13: 0
| Beam forming | 2: რიგელის ყალიბი; 3: m3; 6: 16.74; 8: 0; 13: 0
| Additional materials | 2: დამხმარე მასალები; 3: m3; 6: 16.74; 8: 0; 13: 0
38 | Arrangement of monolithic R/ concrete roofing slab with concrete C25/30 at +10.64 | 2: მონოლითური რ/ბ გადახურვის ფილის მოწყობა ბეტონით C25/30 ნიშნულზე +10.64; 3: m3; 6: 184.02
| Roof slab | 2: გადახურვის ფილის ფართი; 3: m2; 5: 836.4545; 10: 0; 13: 0
| Concrete C25/30 | ბეტონი C25/30 | m3 | 1.015 | 186.7803 |  | 0 |  |  |  | 0 | 0
| Rebar D=12 B500C | 2: არმატურა დ=12 B500C; 3: T; 5: 24.048; 6: 24.769; 8: 0; 13: 0
| Rebar D=16 B500C | 2: არმატურა დ=16 B500C; 3: T; 5: 0.279; 6: 0.287; 8: 0; 13: 0
| Roof slab forming | 2: გადახურვის ფილის ყალიბი; 3: m3; 6: 184.02; 8: 0; 13: 0
| Additional materials | 2: დამხმარე მასალები; 3: m3; 6: 184.02; 8: 0; 13: 0
| Block B | 2: ბლოკი B
39 | Arrangement of monolithic R/ concrete diaphragm with concrete C25/30 at level +10.64 | 2: მონოლითური რ/ბ დიაფრაგმის მოწყობა ბეტონით C25/30 ნიშნულზე +10.64; 3: m3; 6: 35
| Concrete C25/30 | ბეტონი C25/30 | m3 | 1.015 | 35.525 |  | 0 |  |  |  | 0 | 0
| Rebar D=8 B500C | 2: არმატურა დ=8 B500C; 3: T; 5: 0.002; 6: 0.002; 8: 0; 13: 0
| Rebar D=10 B500C | 2: არმატურა დ=10 B500C; 3: T; 5: 1.312; 6: 1.351; 8: 0; 13: 0
| Rebar D=12 B500C | 2: არმატურა დ=12 B500C; 3: T; 5: 2.163; 6: 2.228; 8: 0; 13: 0
| Diaphragm forming | 2: დიაფრაგმის ყალიბი; 3: m3; 6: 35; 8: 0; 13: 0
| Additional materials | 2: დამხმარე მასალები; 3: m3; 6: 35; 8: 0; 13: 0
40 | Arrangement of monolithic R/ concrete column with concrete C25/30 at level +10.64 | 2: მონოლითური რ/ბ სვეტის მოწყობა ბეტონით C25/30 ნიშნულზე +10.64; 3: m3; 6: 22.61
| Concrete C25/30 | ბეტონი C25/30 | m3 | 1.015 | 22.9491 |  | 0 |  |  |  | 0 | 0
| Rebar D=8 B500C | 2: არმატურა დ=8 B500C; 3: T; 5: 0.95; 6: 0.979; 8: 0; 13: 0
| Column forming | 2: სვეტის ყალიბი; 3: m3; 6: 22.61; 8: 0; 13: 0
| Additional materials | 2: დამხმარე მასალები; 3: m3; 6: 22.61; 8: 0; 13: 0
41 | Arrangement of monolithic staircase with concrete C25/30 at level +10.64 | 2: მონოლითური კიბე მოწყობა ბეტონით C25/30 ნიშნულზე +10.64; 3: m3; 6: 3.1
| Number of stairs | 2: საფეხურების რაოდენობა; 3: pcs; 5: 22; 10: 0; 13: 0
| Concrete C25/30 | ბეტონი C25/30 | m3 | 1.015 | 3.1465 |  | 0 |  |  |  | 0 | 0
| Rebar D=10 B500C | 2: არმატურა დ=10 B500C; 3: T; 5: 0.121; 6: 0.125; 8: 0; 13: 0
| Rebar D=12 B500C | 2: არმატურა დ=12 B500C; 3: T; 5: 0.197; 6: 0.203; 8: 0; 13: 0
| Staircase forming | 2: კიბის ყალიბი; 3: m3; 6: 3.1; 8: 0; 13: 0
| Additional materials | 2: დამხმარე მასალები; 3: m3; 6: 3.1; 8: 0; 13: 0
42 | Arrangement of monolithic R/ concrete beam with concrete C25/30 +10.64 | 2: მონოლითური რ/ბ რიგელის მოწყობა ბეტონით C25/30 ნიშნულზე +10.64; 3: m3; 6: 16.09
| Concrete C25/30 | ბეტონი C25/30 | m3 | 1.015 | 16.3313 |  | 0 |  |  |  | 0 | 0
| Rebar D=8 B500C | 2: არმატურა დ=8 B500C; 3: T; 5: 0.733; 6: 0.755; 8: 0; 13: 0
| Rebar D=18 B500C | 2: არმატურა დ=18 B500C; 3: T; 5: 0.862; 6: 0.888; 8: 0; 13: 0
| Rebar D=22 B500C | 2: არმატურა დ=22 B500C; 3: T; 5: 1.343; 6: 1.383; 8: 0; 13: 0
| Beam forming | 2: რიგელის ყალიბი; 3: m3; 6: 16.09; 8: 0; 13: 0
| Additional materials | 2: დამხმარე მასალები; 3: m3; 6: 16.09; 8: 0; 13: 0
43 | Arrangement of monolithic R/ concrete roofing slab with concrete C25/30 at +10.64 | 2: მონოლითური რ/ბ გადახურვის ფილის მოწყობა ბეტონით C25/30 ნიშნულზე +10.64; 3: m3; 6: 182.8
| Roof slab | 2: გადახურვის ფილის ფართი; 3: m2; 5: 830.9091; 10: 0; 13: 0
| Concrete C25/30 | ბეტონი C25/30 | m3 | 1.015 | 185.542 |  | 0 |  |  |  | 0 | 0
| Rebar D=12 B500C | 2: არმატურა დ=12 B500C; 3: T; 5: 23.98; 6: 24.699; 8: 0; 13: 0
| Rebar D=16 B500C | 2: არმატურა დ=16 B500C; 3: T; 5: 0.279; 6: 0.287; 8: 0; 13: 0
| Roof slab forming | 2: გადახურვის ფილის ყალიბი; 3: m3; 6: 182.8; 8: 0; 13: 0
| Additional materials | 2: დამხმარე მასალები; 3: m3; 6: 182.8; 8: 0; 13: 0
| Level +14.36 | 2: ნიშნული +14.36
| Block A | 2: ბლოკი A
44 | Arrangement of monolithic R/ concrete diaphragm with concrete C25/30 at level +14.36 | 2: მონოლითური რ/ბ დიაფრაგმის მოწყობა ბეტონით C25/30 ნიშნულზე +14.36; 3: m3; 6: 35
| Concrete C25/30 | ბეტონი C25/30 | m3 | 1.015 | 35.525 |  | 0 |  |  |  | 0 | 0
| Rebar D=8 B500C | 2: არმატურა დ=8 B500C; 3: T; 5: 0.002; 6: 0.002; 8: 0; 13: 0
| Rebar D=10 B500C | 2: არმატურა დ=10 B500C; 3: T; 5: 1.322; 6: 1.362; 8: 0; 13: 0
| Rebar D=12 B500C | 2: არმატურა დ=12 B500C; 3: T; 5: 2.163; 6: 2.228; 8: 0; 13: 0
| Diaphragm forming | 2: დიაფრაგმის ყალიბი; 3: m3; 6: 35; 8: 0; 13: 0
| Additional materials | 2: დამხმარე მასალები; 3: m3; 6: 35; 8: 0; 13: 0
45 | Arrangement of monolithic R/ concrete column with concrete C25/30 at level +14.36 | 2: მონოლითური რ/ბ სვეტის მოწყობა ბეტონით C25/30 ნიშნულზე +14.36; 3: m3; 6: 22.83; 12: 0; 13: 0
| Concrete C25/30 | ბეტონი C25/30 | m3 | 1.015 | 23.1724 |  | 0 |  |  |  | 0 | 0
| Rebar D=8 B500C | 2: არმატურა დ=8 B500C; 3: T; 5: 0.94808; 6: 0.977; 8: 0; 13: 0
| Column forming | 2: სვეტის ყალიბი; 3: m3; 6: 22.83; 8: 0; 13: 0
| Additional materials | 2: დამხმარე მასალები; 3: m3; 6: 22.83; 8: 0; 13: 0
46 | Arrangement of monolithic staircase with concrete C25/30 at level +14.36 | 2: მონოლითური კიბე მოწყობა ბეტონით C25/30 ნიშნულზე +14.36; 3: m3; 6: 3.1
| Number of stairs | 2: საფეხურების რაოდენობა; 3: pcs; 5: 22; 10: 0; 13: 0
| Concrete C25/30 | ბეტონი C25/30 | m3 | 1.015 | 3.1465 |  | 0 |  |  |  | 0 | 0
| Rebar D=10 B500C | 2: არმატურა დ=10 B500C; 3: T; 5: 0.121; 6: 0.125; 8: 0; 13: 0
| Rebar D=12 B500C | 2: არმატურა დ=12 B500C; 3: T; 5: 0.197; 6: 0.203; 8: 0; 13: 0
| Staircase forming | 2: კიბის ყალიბი; 3: m3; 6: 3.1; 8: 0; 13: 0
| Additional materials | 2: დამხმარე მასალები; 3: m3; 6: 3.1; 8: 0; 13: 0
47 | Arrangement of monolithic R/ concrete beam with concrete C25/30 +14.36 | 2: მონოლითური რ/ბ რიგელის მოწყობა ბეტონით C25/30 ნიშნულზე +14.36; 3: m3; 6: 16.09
| Concrete C25/30 | ბეტონი C25/30 | m3 | 1.015 | 16.3313 |  | 0 |  |  |  | 0 | 0
| Rebar D=8 B500C | 2: არმატურა დ=8 B500C; 3: T; 5: 0.733; 6: 0.755; 8: 0; 13: 0
| Rebar D=18 B500C | 2: არმატურა დ=18 B500C; 3: T; 5: 0.862; 6: 0.888; 8: 0; 13: 0
| Rebar D=22 B500C | 2: არმატურა დ=22 B500C; 3: T; 5: 1.343; 6: 1.383; 8: 0; 13: 0
| Beam forming | 2: რიგელის ყალიბი; 3: m3; 6: 16.09; 8: 0; 13: 0
| Additional materials | 2: დამხმარე მასალები; 3: m3; 6: 16.09; 8: 0; 13: 0
48 | Arrangement of monolithic R/ concrete roofing slab with concrete C25/30 at +14.36 | 2: მონოლითური რ/ბ გადახურვის ფილის მოწყობა ბეტონით C25/30 ნიშნულზე +14.36; 3: m3; 6: 182.8
| Roof slab | 2: გადახურვის ფილის ფართი; 3: m2; 5: 830.9091; 10: 0; 13: 0
| Concrete C25/30 | ბეტონი C25/30 | m3 | 1.015 | 185.542 |  | 0 |  |  |  | 0 | 0
| Rebar D=12 B500C | 2: არმატურა დ=12 B500C; 3: T; 5: 23.977; 6: 24.696; 8: 0; 13: 0
| Rebar D=16 B500C | 2: არმატურა დ=16 B500C; 3: T; 5: 0.279; 6: 0.287; 8: 0; 13: 0
| Roof slab forming | 2: გადახურვის ფილის ყალიბი; 3: m3; 6: 182.8; 8: 0; 13: 0
| Additional materials | 2: დამხმარე მასალები; 3: m3; 6: 182.8; 8: 0; 13: 0
| Block B | 2: ბლოკი B
49 | Arrangement of monolithic R/ concrete diaphragm with concrete C25/30 at level +14.36 | 2: მონოლითური რ/ბ დიაფრაგმის მოწყობა ბეტონით C25/30 ნიშნულზე +14.36; 3: m3; 6: 37
| Concrete C25/30 | ბეტონი C25/30 | m3 | 1.015 | 37.555 |  | 0 |  |  |  | 0 | 0
| Rebar D=10 B500C | 2: არმატურა დ=10 B500C; 3: T; 5: 1.187; 6: 1.223; 8: 0; 13: 0
| Rebar D=12 B500C | 2: არმატურა დ=12 B500C; 3: T; 5: 2.055; 6: 2.117; 8: 0; 13: 0
| Diaphragm forming | 2: დიაფრაგმის ყალიბი; 3: m3; 6: 37; 8: 0; 13: 0
| Additional materials | 2: დამხმარე მასალები; 3: m3; 6: 37; 8: 0; 13: 0
50 | Arrangement of monolithic R/ concrete column with concrete C25/30 at level +14.36 | 2: მონოლითური რ/ბ სვეტის მოწყობა ბეტონით C25/30 ნიშნულზე +14.36; 3: m3; 6: 16.64
| Concrete C25/30 | ბეტონი C25/30 | m3 | 1.015 | 16.8896 |  | 0 |  |  |  | 0 | 0
| Rebar D=8 B500C | 2: არმატურა დ=8 B500C; 3: T; 5: 0.782; 6: 0.805; 8: 0; 13: 0
| Rebar D=16 B500C | 2: არმატურა დ=16 B500C; 3: T; 5: 0.613; 6: 0.631; 8: 0; 13: 0
| Rebar D=22 B500C | 2: არმატურა დ=22 B500C; 3: T; 5: 0.647; 6: 0.666; 8: 0; 13: 0
| Column forming | 2: სვეტის ყალიბი; 3: m3; 6: 16.64; 8: 0; 13: 0
| Additional materials | 2: დამხმარე მასალები; 3: m3; 6: 16.64; 8: 0; 13: 0
51 | Arrangement of monolithic staircase with concrete C25/30 at level +14.36 | 2: მონოლითური კიბე მოწყობა ბეტონით C25/30 ნიშნულზე +14.36; 3: m3; 6: 3.4
| Number of stairs | 2: საფეხურების რაოდენობა; 3: pcs; 5: 24; 10: 0; 13: 0
| Concrete C25/30 | ბეტონი C25/30 | m3 | 1.015 | 3.451 |  | 0 |  |  |  | 0 | 0
| Rebar D=10 B500C | 2: არმატურა დ=10 B500C; 3: T; 5: 0.124; 6: 0.128; 8: 0; 13: 0
| Rebar D=12 B500C | 2: არმატურა დ=12 B500C; 3: T; 5: 0.202; 6: 0.208; 8: 0; 13: 0
| Staircase forming | 2: კიბის ყალიბი; 3: m3; 6: 3.4; 8: 0; 13: 0
| Additional materials | 2: დამხმარე მასალები; 3: m3; 6: 3.4; 8: 0; 13: 0
52 | Arrangement of monolithic R/ concrete beam with concrete C25/30 +14.36 | 2: მონოლითური რ/ბ რიგელის მოწყობა ბეტონით C25/30 ნიშნულზე +14.36; 3: m3; 6: 13.75
| Concrete C25/30 | ბეტონი C25/30 | m3 | 1.015 | 13.9562 |  | 0 |  |  |  | 0 | 0
| Rebar D=8 B500C | 2: არმატურა დ=8 B500C; 3: T; 5: 0.739; 6: 0.761; 8: 0; 13: 0
| Rebar D=18 B500C | 2: არმატურა დ=18 B500C; 3: T; 5: 1.114; 6: 1.147; 8: 0; 13: 0
| Rebar D=22 B500C | 2: არმატურა დ=22 B500C; 3: T; 5: 1.736; 6: 1.788; 8: 0; 13: 0
| Beam forming | 2: რიგელის ყალიბი; 3: m3; 6: 13.75; 8: 0; 13: 0
| Additional materials | 2: დამხმარე მასალები; 3: m3; 6: 13.75; 8: 0; 13: 0
53 | Arrangement of monolithic R/ concrete roofing slab with concrete C25/30 at +14.36 | 2: მონოლითური რ/ბ გადახურვის ფილის მოწყობა ბეტონით C25/30 ნიშნულზე +14.36; 3: m3; 6: 210.58
| Roof slab | 2: გადახურვის ფილის ფართი; 3: m2; 5: 842.32; 10: 0; 13: 0
| Concrete C25/30 | ბეტონი C25/30 | m3 | 1.015 | 213.7387 |  | 0 |  |  |  | 0 | 0
| Rebar D=8 B500C | 2: არმატურა დ=8 B500C; 3: T; 5: 0.018; 6: 0.019; 8: 0; 13: 0
| Rebar D=12 B500C | 2: არმატურა დ=12 B500C; 3: T; 5: 23.485; 6: 24.19; 8: 0; 13: 0
| Rebar D=16 B500C | 2: არმატურა დ=16 B500C; 3: T; 5: 0.279; 6: 0.287; 8: 0; 13: 0
| Rebar D=22 B500C | 2: არმატურა დ=22 B500C; 3: T; 5: 0.426; 6: 0.439; 8: 0; 13: 0
| Roof slab forming | 2: გადახურვის ფილის ყალიბი; 3: m3; 6: 210.58; 8: 0; 13: 0
| Additional materials | 2: დამხმარე მასალები; 3: m3; 6: 210.58; 8: 0; 13: 0
| Level +18.08 | 2: ნიშნული +18.08
| Block A | 2: ბლოკი A
54 | Arrangement of monolithic R/ concrete diaphragm with concrete C25/30 at level +18.13 | 2: მონოლითური რ/ბ დიაფრაგმის მოწყობა ბეტონით C25/30 ნიშნულზე +18.13; 3: m3; 6: 36
| Concrete C25/30 | ბეტონი C25/30 | m3 | 1.015 | 36.54 |  | 0 |  |  |  | 0 | 0
| Rebar D=10 B500C | 2: არმატურა დ=10 B500C; 3: T; 5: 1.187; 6: 1.223; 8: 0; 13: 0
| Rebar D=12 B500C | 2: არმატურა დ=12 B500C; 3: T; 5: 2.055; 6: 2.117; 8: 0; 13: 0
| Diaphragm forming | 2: დიაფრაგმის ყალიბი; 3: m3; 6: 36; 8: 0; 13: 0
| Additional materials | 2: დამხმარე მასალები; 3: m3; 6: 36; 8: 0; 13: 0
55 | Arrangement of monolithic R/ concrete column with concrete C25/30 at level +18.13 | 2: მონოლითური რ/ბ სვეტის მოწყობა ბეტონით C25/30 ნიშნულზე +18.13; 3: m3; 6: 16.61; 12: 0; 13: 0
| Concrete C25/30 | ბეტონი C25/30 | m3 | 1.015 | 16.8591 |  | 0 |  |  |  | 0 | 0
| Rebar D=8 B500C | 2: არმატურა დ=8 B500C; 3: T; 5: 0.782; 6: 0.805; 8: 0; 13: 0
| Rebar D=16 B500C | 2: არმატურა დ=16 B500C; 3: T; 5: 0.61524; 6: 0.634; 8: 0; 13: 0
| Rebar D=22 B500C | 2: არმატურა დ=22 B500C; 3: T; 5: 0.66; 6: 0.68; 8: 0; 13: 0
| Column forming | 2: სვეტის ყალიბი; 3: m3; 6: 16.61; 8: 0; 13: 0
| Additional materials | 2: დამხმარე მასალები; 3: m3; 6: 16.61; 8: 0; 13: 0
56 | Arrangement of monolithic staircase with concrete C25/30 at level +18.13 | 2: მონოლითური კიბე მოწყობა ბეტონით C25/30 ნიშნულზე +18.13; 3: m3; 6: 4.1
| Number of stairs | 2: საფეხურების რაოდენობა; 3: pcs; 5: 24; 10: 0; 13: 0
| Concrete C25/30 | ბეტონი C25/30 | m3 | 1.015 | 4.1615 |  | 0 |  |  |  | 0 | 0
| Rebar D=10 B500C | 2: არმატურა დ=10 B500C; 3: T; 5: 0.139; 6: 0.143; 8: 0; 13: 0
| Rebar D=12 B500C | 2: არმატურა დ=12 B500C; 3: T; 5: 0.26; 6: 0.268; 8: 0; 13: 0
| Staircase forming | 2: კიბის ყალიბი; 3: m3; 6: 4.1; 8: 0; 13: 0
| Additional materials | 2: დამხმარე მასალები; 3: m3; 6: 4.1; 8: 0; 13: 0
57 | Arrangement of monolithic R/ concrete beam with concrete C25/30 +18.08 | 2: მონოლითური რ/ბ რიგელის მოწყობა ბეტონით C25/30 ნიშნულზე +18.08; 3: m3; 6: 13.75
| Concrete C25/30 | ბეტონი C25/30 | m3 | 1.015 | 13.9562 |  | 0 |  |  |  | 0 | 0
| Rebar D=8 B500C | 2: არმატურა დ=8 B500C; 3: T; 5: 0.739; 6: 0.761; 8: 0; 13: 0
| Rebar D=18 B500C | 2: არმატურა დ=18 B500C; 3: T; 5: 1.114; 6: 1.147; 8: 0; 13: 0
| Rebar D=22 B500C | 2: არმატურა დ=22 B500C; 3: T; 5: 1.736; 6: 1.788; 8: 0; 13: 0
| Beam forming | 2: რიგელის ყალიბი; 3: m3; 6: 13.75; 8: 0; 13: 0
| Additional materials | 2: დამხმარე მასალები; 3: m3; 6: 13.75; 8: 0; 13: 0
58 | Arrangement of monolithic R/ concrete roofing slab with concrete C25/30 at +18.13 | 2: მონოლითური რ/ბ გადახურვის ფილის მოწყობა ბეტონით C25/30 ნიშნულზე +18.13; 3: m3; 6: 210.58
| Roof slab | 2: გადახურვის ფილის ფართი; 3: m2; 5: 752.0714; 10: 0; 13: 0
| Concrete C25/30 | ბეტონი C25/30 | m3 | 1.015 | 213.7387 |  | 0 |  |  |  | 0 | 0
| Rebar D=8 B500C | 2: არმატურა დ=8 B500C; 3: T; 5: 0.018; 6: 0.019; 8: 0; 13: 0
| Rebar D=12 B500C | 2: არმატურა დ=12 B500C; 3: T; 5: 23.299; 6: 23.998; 8: 0; 13: 0
| Rebar D=16 B500C | 2: არმატურა დ=16 B500C; 3: T; 5: 0.279; 6: 0.287; 8: 0; 13: 0
| Rebar D=22 B500C | 2: არმატურა დ=22 B500C; 3: T; 5: 0.426; 6: 0.439; 8: 0; 13: 0
| Roof slab forming | 2: გადახურვის ფილის ყალიბი; 3: m3; 6: 210.58; 8: 0; 13: 0
| Additional materials | 2: დამხმარე მასალები; 3: m3; 6: 210.58; 8: 0; 13: 0
| Block B | 2: ბლოკი B
59 | Arrangement of monolithic R/ concrete diaphragm with concrete C25/30 at level +18.42 | 2: მონოლითური რ/ბ დიაფრაგმის მოწყობა ბეტონით C25/30 ნიშნულზე +18.42; 3: m3; 6: 26
| Concrete C25/30 | ბეტონი C25/30 | m3 | 1.015 | 26.39 |  | 0 |  |  |  | 0 | 0
| Rebar D=10 B500C | 2: არმატურა დ=10 B500C; 3: T; 5: 0.901; 6: 0.928; 8: 0; 13: 0
| Rebar D=12 B500C | 2: არმატურა დ=12 B500C; 3: T; 5: 1.563; 6: 1.61; 8: 0; 13: 0
| Diaphragm forming | 2: დიაფრაგმის ყალიბი; 3: m3; 6: 26; 8: 0; 13: 0
| Additional materials | 2: დამხმარე მასალები; 3: m3; 6: 26; 8: 0; 13: 0
60 | Arrangement of monolithic R/ concrete column with concrete C25/30 at level +18.13 | 2: მონოლითური რ/ბ სვეტის მოწყობა ბეტონით C25/30 ნიშნულზე +18.13; 3: m3; 6: 0.81
| Concrete C25/30 | ბეტონი C25/30 | m3 | 1.015 | 0.82215 |  | 0 |  |  |  | 0 | 0
| Rebar D=8 B500C | 2: არმატურა დ=8 B500C; 3: T; 5: 0.046; 6: 0.047; 8: 0; 13: 0
| Rebar D=16 B500C | 2: არმატურა დ=16 B500C; 3: T; 5: 0.059; 6: 0.061; 8: 0; 13: 0
| Column forming | 2: სვეტის ყალიბი; 3: m3; 6: 0.81; 8: 0; 13: 0
| Additional materials | 2: დამხმარე მასალები; 3: m3; 6: 0.81; 8: 0; 13: 0
61 | Arrangement of monolithic R/ concrete beam with concrete C25/30 +18.42 | 2: მონოლითური რ/ბ რიგელის მოწყობა ბეტონით C25/30 ნიშნულზე +18.42; 3: m3; 6: 13.78
| Concrete C25/30 | ბეტონი C25/30 | m3 | 1.015 | 13.9867 |  | 0 |  |  |  | 0 | 0
| Rebar D=8 B500C | 2: არმატურა დ=8 B500C; 3: T; 5: 0.681; 6: 0.701; 8: 0; 13: 0
| Rebar D=18 B500C | 2: არმატურა დ=18 B500C; 3: T; 5: 1.08; 6: 1.112; 8: 0; 13: 0
| Rebar D=22 B500C | 2: არმატურა დ=22 B500C; 3: T; 5: 1.259; 6: 1.297; 8: 0; 13: 0
| Beam forming | 2: რიგელის ყალიბი; 3: m3; 6: 13.78; 8: 0; 13: 0
| Additional materials | 2: დამხმარე მასალები; 3: m3; 6: 13.78; 8: 0; 13: 0
62 | Arrangement of monolithic R/ concrete roofing slab with concrete C25/30 at +18.42 | 2: მონოლითური რ/ბ გადახურვის ფილის მოწყობა ბეტონით C25/30 ნიშნულზე +18.42; 3: m3; 6: 166.52
| Roof slab | 2: გადახურვის ფილის ფართი; 3: m2; 5: 756.9091; 10: 0; 13: 0
| Concrete C25/30 | ბეტონი C25/30 | m3 | 1.015 | 169.0178 |  | 0 |  |  |  | 0 | 0
| Rebar D=8 B500C | 2: არმატურა დ=8 B500C; 3: T; 5: 0.002; 6: 0.002; 8: 0; 13: 0
| Rebar D=12 B500C | 2: არმატურა დ=12 B500C; 3: T; 5: 21.145; 6: 21.779; 8: 0; 13: 0
| Rebar D=16 B500C | 2: არმატურა დ=16 B500C; 3: T; 5: 1.06; 6: 1.092; 8: 0; 13: 0
| Roof slab forming | 2: გადახურვის ფილის ყალიბი; 3: m3; 6: 166.52; 8: 0; 13: 0
| Additional materials | 2: დამხმარე მასალები; 3: m3; 6: 166.52; 8: 0; 13: 0
| Level +22.19 | 2: ნიშნული +22.19
| Block A | 2: ბლოკი A
63 | Arrangement of monolithic R/ concrete diaphragm with concrete C25/30 at level +22.19 | 2: მონოლითური რ/ბ დიაფრაგმის მოწყობა ბეტონით C25/30 ნიშნულზე +22.19; 3: m3; 6: 26
| Concrete C25/30 | ბეტონი C25/30 | m3 | 1.015 | 26.39 |  | 0 |  |  |  | 0 | 0
| Rebar D=10 B500C | 2: არმატურა დ=10 B500C; 3: T; 5: 0.901; 6: 0.928; 8: 0; 13: 0
| Rebar D=12 B500C | 2: არმატურა დ=12 B500C; 3: T; 5: 1.563; 6: 1.61; 8: 0; 13: 0
| Diaphragm forming | 2: დიაფრაგმის ყალიბი; 3: m3; 6: 26; 8: 0; 13: 0
| Additional materials | 2: დამხმარე მასალები; 3: m3; 6: 26; 8: 0; 13: 0
64 | Arrangement of monolithic R/ concrete column with concrete C25/30 at level +22.19 | 2: მონოლითური რ/ბ სვეტის მოწყობა ბეტონით C25/30 ნიშნულზე +22.19; 3: m3; 6: 0.81; 12: 0; 13: 0
| Concrete C25/30 | ბეტონი C25/30 | m3 | 1.015 | 0.82215 |  | 0 |  |  |  | 0 | 0
| Rebar D=8 B500C | 2: არმატურა დ=8 B500C; 3: T; 5: 0.046; 6: 0.047; 8: 0; 13: 0
| Rebar D=16 B500C | 2: არმატურა დ=16 B500C; 3: T; 5: 0.059; 6: 0.061; 8: 0; 13: 0
| Column forming | 2: სვეტის ყალიბი; 3: m3; 6: 0.81; 8: 0; 13: 0
| Additional materials | 2: დამხმარე მასალები; 3: m3; 6: 0.81; 8: 0; 13: 0
65 | Arrangement of monolithic R/ concrete beam with concrete C25/30 +22.10 | 2: მონოლითური რ/ბ რიგელის მოწყობა ბეტონით C25/30 ნიშნულზე +22.10; 3: m3; 6: 13.78
| Concrete C25/30 | ბეტონი C25/30 | m3 | 1.015 | 13.9867 |  | 0 |  |  |  | 0 | 0
| Rebar D=8 B500C | 2: არმატურა დ=8 B500C; 3: T; 5: 0.681; 6: 0.701; 8: 0; 13: 0
| Rebar D=18 B500C | 2: არმატურა დ=18 B500C; 3: T; 5: 0.809; 6: 0.833; 8: 0; 13: 0
| Rebar D=22 B500C | 2: არმატურა დ=22 B500C; 3: T; 5: 1.259; 6: 1.297; 8: 0; 13: 0
| Beam forming | 2: რიგელის ყალიბი; 3: m3; 6: 13.78; 8: 0; 13: 0
| Additional materials | 2: დამხმარე მასალები; 3: m3; 6: 13.78; 8: 0; 13: 0
66 | Arrangement of monolithic R/ concrete roofing slab with concrete C25/30 at +22.19 | 2: მონოლითური რ/ბ გადახურვის ფილის მოწყობა ბეტონით C25/30 ნიშნულზე +22.19; 3: m3; 6: 166.52
| Roof slab | 2: გადახურვის ფილის ფართი; 3: m2; 5: 756.9091; 10: 0; 13: 0
| Concrete C25/30 | ბეტონი C25/30 | m3 | 1.015 | 169.0178 |  | 0 |  |  |  | 0 | 0
| Rebar D=8 B500C | 2: არმატურა დ=8 B500C; 3: T; 5: 0.002; 6: 0.002; 8: 0; 13: 0
| Rebar D=12 B500C | 2: არმატურა დ=12 B500C; 3: T; 5: 20.706; 6: 21.327; 8: 0; 13: 0
| Rebar D=16 B500C | 2: არმატურა დ=16 B500C; 3: T; 5: 1.06; 6: 1.092; 8: 0; 13: 0
| Roof slab forming | 2: გადახურვის ფილის ყალიბი; 3: m3; 6: 166.52; 8: 0; 13: 0
| Additional materials | 2: დამხმარე მასალები; 3: m3; 6: 166.52; 8: 0; 13: 0
| Level +21.23 | 2: ნიშნული +21.23
| Block B | 2: ბლოკი B
67 | Arrangement of monolithic R/ concrete roofing slab with concrete C25/30 at +21.27 | 2: მონოლითური რ/ბ გადახურვის ფილის მოწყობა ბეტონით C25/30 ნიშნულზე +21.27; 3: m3; 6: 11
| Roof slab | 2: გადახურვის ფილის ფართი; 3: m2; 5: 73.3333; 10: 0; 13: 0
| Concrete C25/30 | ბეტონი C25/30 | m3 | 1.015 | 11.165 |  | 0 |  |  |  | 0 | 0
| Rebar D=10 B500C | 2: არმატურა დ=10 B500C; 3: T; 5: 0.188; 6: 0.194; 8: 0; 13: 0
| Rebar D=12 B500C | 2: არმატურა დ=12 B500C; 3: T; 5: 3.844; 6: 3.959; 8: 0; 13: 0
| Roof slab forming | 2: გადახურვის ფილის ყალიბი; 3: m3; 6: 11; 8: 0; 13: 0
| Additional materials | 2: დამხმარე მასალები; 3: m3; 6: 11; 8: 0; 13: 0
| Level +24.95 | 2: ნიშნული +24.95
| Block A | 2: ბლოკი A
68 | Arrangement of monolithic R/ concrete roofing slab with concrete C25/30 at +25.04 | 2: მონოლითური რ/ბ გადახურვის ფილის მოწყობა ბეტონით C25/30 ნიშნულზე +25.04; 3: m3; 6: 11
| Roof slab | 2: გადახურვის ფილის ფართი; 3: m2; 5: 73.3333; 10: 0; 13: 0
| Concrete C25/30 | ბეტონი C25/30 | m3 | 1.015 | 11.165 |  | 0 |  |  |  | 0 | 0
| Rebar D=10 B500C | 2: არმატურა დ=10 B500C; 3: T; 5: 0.188; 6: 0.194; 8: 0; 13: 0
| Rebar D=12 B500C | 2: არმატურა დ=12 B500C; 3: T; 5: 3.823; 6: 3.938; 8: 0; 13: 0
| Roof slab forming | 2: გადახურვის ფილის ყალიბი; 3: m3; 6: 11; 8: 0; 13: 0
| Additional materials | 2: დამხმარე მასალები; 3: m3; 6: 11; 8: 0; 13: 0
| Roofing | 2: სახურავი
| Block A | 2: ბლოკი A
69 | Arrangement of monolithic R/ concrete parapets with concrete C25/30 at level +22.19 | 2: მონოლითური რ/ბ პარაპეტების მოწყობა ბეტონით C25/30 ნიშნულზე +22.19; 3: m3; 6: 11.9
| Labor cost | 2: შრომის დანახარჯები; 3: m3; 5: 1; 6: 11.9; 10: 0; 13: 0
| Concrete C25/30 | ბეტონი C25/30 | m3 | 1.015 | 12.0785 |  | 0 |  |  |  | 0 | 0
| Rebar D=8 B500C | 2: არმატურა დ=8 B500C; 3: T; 5: 0.159; 6: 0.164; 8: 0; 13: 0
| Rebar D=10 B500C | 2: არმატურა დ=10 B500C; 3: T; 5: 0.516; 6: 0.531; 8: 0; 13: 0
| Rebar D=12 B500C | 2: არმატურა დ=12 B500C; 3: T; 5: 0.712; 6: 0.733; 8: 0; 13: 0
| Parapet forming | 2: პარაპეტის ყალიბი; 3: m3; 6: 11.9; 8: 0; 13: 0
| Additional materials | 2: დამხმარე მასალები; 3: m3; 6: 11.9; 8: 0; 13: 0
| Block B | 2: ბლოკი B
70 | Arrangement of monolithic R/ concrete parapets with concrete C25/30 at level +18.42 | 2: მონოლითური რ/ბ პარაპეტების მოწყობა ბეტონით C25/30 ნიშნულზე +18.42; 3: m3; 6: 11.9
| Labor cost | 2: შრომის დანახარჯები; 3: m3; 5: 1; 6: 11.9; 10: 0; 13: 0
| Concrete C25/30 | ბეტონი C25/30 | m3 | 1.015 | 12.0785 |  | 0 |  |  |  | 0 | 0
| Rebar D=8 B500C | 2: არმატურა დ=8 B500C; 3: T; 5: 0.196; 6: 0.202; 8: 0; 13: 0
| Rebar D=10 B500C | 2: არმატურა დ=10 B500C; 3: T; 5: 0.516; 6: 0.531; 8: 0; 13: 0
| Rebar D=12 B500C | 2: არმატურა დ=12 B500C; 3: T; 5: 0.712; 6: 0.733; 8: 0; 13: 0
| Parapet forming | 2: პარაპეტის ყალიბი; 3: m3; 6: 11.9; 8: 0; 13: 0
| Additional materials | 2: დამხმარე მასალები; 3: m3; 6: 11.9; 8: 0; 13: 0
| Ramp | 2: პანდუსი
| Block A | 2: ბლოკი A
71 | Arrangement of monolithic R /concrete ramp with concrete C25/30 | 2: მონოლითური რ/ბ პანდუსის მოწყობა ბეტონით C25/30; 3: m3; 6: 12.75
| Ramp area | 2: პანდუსის ფართი; 3: m2; 5: 51; 10: 0; 13: 0
| Concrete C25/30 | ბეტონი C25/30 | m3 | 1.015 | 12.9412 |  | 0 |  |  |  | 0 | 0
| Rebar D=8 B500C | 2: არმატურა დ=8 B500C; 3: T; 5: 0.035; 6: 0.036; 8: 0; 13: 0
| Rebar D=12 B500C | 2: არმატურა დ=12 B500C; 3: T; 5: 0.884; 6: 0.911; 8: 0; 13: 0
| Ramp forming | 2: პანდუსის ყალიბი; 3: m3; 6: 12.75; 8: 0; 13: 0
| Additional materials | 2: დამხმარე მასალები; 3: m3; 6: 12.75; 8: 0; 13: 0
72 | Arrangement of monolithic R /concrete retaining wall with concrete C25/30 | 2: მონოლითური რ/ბ საყრდენი კედლის მოწყობა ბეტონით C25/30; 3: m3; 6: 5.15
| Concrete C25/30 | ბეტონი C25/30 | m3 | 1.015 | 5.2272 |  | 0 |  |  |  | 0 | 0
| Rebar D=8 B500C | 2: არმატურა დ=8 B500C; 3: T; 5: 0.008; 6: 0.008; 8: 0; 13: 0
| Rebar D=10 B500C | 2: არმატურა დ=10 B500C; 3: T; 5: 0.412; 6: 0.424; 8: 0; 13: 0
| Wall forming | 2: კედლის ყალიბი; 3: m3; 6: 5.15; 8: 0; 13: 0
| Additional materials | 2: დამხმარე მასალები; 3: m3; 6: 5.15; 8: 0; 13: 0
| Block B | 2: ბლოკი B
73 | Arrangement of monolithic R /concrete ramp with concrete C25/30 | 2: მონოლითური რ/ბ პანდუსის მოწყობა ბეტონით C25/30; 3: m3; 6: 8
| Ramp area | 2: პანდუსის ფართი; 3: m2; 5: 32; 10: 0; 13: 0
| Concrete C25/30 | ბეტონი C25/30 | m3 | 1.015 | 8.12 |  | 0 |  |  |  | 0 | 0
| Rebar D=8 B500C | 2: არმატურა დ=8 B500C; 3: T; 5: 0.022; 6: 0.023; 8: 0; 13: 0
| Rebar D=12 B500C | 2: არმატურა დ=12 B500C; 3: T; 5: 0.555; 6: 0.572; 8: 0; 13: 0
| Ramp forming | 2: პანდუსის ყალიბი; 3: m3; 6: 8; 8: 0; 13: 0
| Additional materials | 2: დამხმარე მასალები; 3: m3; 6: 8; 8: 0; 13: 0
| SUM | 2: ჯამი; 3: GEL; 8: 0; 10: 0; 12: 0; 13: 0
| Materials transport cost (excluding concrete) | 2: მასალების სატრანსპორტო ხარჯები (ბეტონის გარდა); 3: 0%; 13: 0
| SUM | 2: ჯამი; 13: 0
| Overhead costs | 2: ზედნადები ხარჯები; 3: 0%; 13: 0
| SUM | 2: ჯამი; 13: 0
| Profit | 2: გეგმიური დაგროვება; 3: 0%; 13: 0
| SUM | 2: ჯამი; 13: 0
| Contingencies | 2: გაუთვალისწინებელი ხარჯი; 3: 0%; 13: 0
| SUM | 2: ჯამი; 3: GEL; 13: 0
| VAT | 2: დ.ღ.გ; 3: 18%; 13: 0
| TOTAL | 2: სულ; 3: GEL; 13: 0

## Optional
B2 შენობის აუზის სამშენებლო სამუშაოები B2 Building R/concrete pool construction
# | Description of works and materials | სამუშაოს, მასალის დასახელება | განზომილება Umit | ნორმ. რესურსი Coefficient | რაოდენობა Volume | მასალა Material |  | ხელფასი Salary |  | მანქანა მექანიზმები Mechanism |  | ჯამი SUM
[6 empty] | ერთ. ფასი Unit price | ჯამი Sum | ერთ. ფასი Unit price | ჯამი Sum | ერთ. ფასი Unit price | ჯამი Sum
1 | 2 | 3 | 4 | 5 | 6 | 7 | 8 | 9 | 10 | 11 | 12 | 13
| Pool | აუზი
| Block A | ბლოკი A
7 | Arrangement of monolithic pool with concrete at C25/30 at +5.52 | მონოლითური აუზის მოწყობა ბეტონით C25/30 ნიშნულზე +5.52 | m3 |  | 2.42 |  |  |  | 0 |  |  | 0
| Concrete C25/30 | ბეტონი C25/30 | m3 | 1.015 | 2.4563 |  | 0 |  |  |  | 0 | 0
| Rebar D=8 B500C | არმატურა დ=8 B500C | T | 0.002 | 0.00206 |  | 0 |  | 0 |  |  | 0
| Rebar D=12 B500C | არმატურა დ=12 B500C | T | 0.637 | 0.65611 |  | 0 |  | 0 |  |  | 0
| Ribbon foundation forming | ლენტური საძირკვლის ყალიბი | m3 |  | 2.42 |  | 0 |  |  |  |  | 0
| Additional materials | დამხმარე მასალები | m3 |  | 2.42 |  | 0 |  |  |  |  | 0
| Block B | ბლოკი B
7 | Arrangement of monolithic pool with concrete at C25/30 at +5.52 | მონოლითური აუზის მოწყობა ბეტონით C25/30 ნიშნულზე +5.52 | m3 |  | 2.42 |  |  |  | 0 |  |  | 0
| Concrete C25/30 | ბეტონი C25/30 | m3 | 1.015 | 2.4563 |  | 0 |  |  |  | 0 | 0
| Rebar D=8 B500C | არმატურა დ=8 B500C | T | 0.002 | 0.00206 |  | 0 |  | 0 |  |  | 0
| Rebar D=12 B500C | არმატურა დ=12 B500C | T | 0.637 | 0.65611 |  | 0 |  | 0 |  |  | 0
| Ribbon foundation forming | ლენტური საძირკვლის ყალიბი | m3 |  | 2.42 |  | 0 |  |  |  |  | 0
| Additional materials | დამხმარე მასალები | m3 |  | 2.42 |  | 0 |  |  |  |  | 0
| SUM | ჯამი | GEL |  |  |  | 0 |  | 0 |  | 0 | 0
| Materials transport cost (excluding concrete) | მასალების სატრანსპორტო ხარჯები (ბეტონის გარდა) | 0% | [8 empty] | 0
| SUM | ჯამი | [9 empty] | 0
| Overhead costs | ზედნადები ხარჯები | 0% | [8 empty] | 0
| SUM | ჯამი | [9 empty] | 0
| Profit | გეგმიური დაგროვება | 0% | [8 empty] | 0
| SUM | ჯამი | [9 empty] | 0
| Contingencies | გაუთვალისწინებელი ხარჯი | 0% | [8 empty] | 0
| SUM | ჯამი | GEL | [8 empty] | 0
| VAT | დ.ღ.გ | 18% | [8 empty] | 0
| TOTAL | სულ | GEL | [8 empty] | 0

## Atrium
B2 შენობის ატრიუმის ლითონის და ჰიდროიზოლაციის სამუშაოები B2 Building Steel and waterproofing works for Atrium
# | Description of works and materials | სამუშაოს, მასალის დასახელება | განზომილება Umit | ნორმ. რესურსი Coefficient | რაოდენობა Volume | მასალა Material |  | ხელფასი Salary |  | მანქანა მექანიზმები Mechanism |  | ჯამი SUM
[6 empty] | ერთ. ფასი Unit price | ჯამი Sum | ერთ. ფასი Unit price | ჯამი Sum | ერთ. ფასი Unit price | ჯამი Sum
1 | 2 | 3 | 4 | 5 | 6 | 7 | 8 | 9 | 10 | 11 | 12 | 13
| ROOF PROCESSING | სახურავის მოწყობა
1 | Polymer-modified bitumen sheet membrane on adhesive layer | პოლიმერით მოდიფიცირებული ბიტუმის მემბრანა წებოვან ფენაზე |  |  | 70
| Labor cost | შრომის დანახარჯი | m² | 1 | 70 |  |  |  | 0 |  |  | 0
| Cationic bituminous thick layer coating | პოლიმერით მოდიფიცირებული ბიტუმის საფარი | liter | 3.75 | 262.5 |  | 0 |  |  |  |  | 0
2 | Waterproofing | ჰიდროიზოლაცია | m² |  | 70
| Labor cost | შრომის დანახარჯი | m² | 1 | 70 |  |  |  | 0 |  |  | 0
| Waterproofing material | ჰიდროსაიზოლაციო მასალა | m² | 1.05 | 73.5 |  | 0 |  |  |  |  | 0
3 | OSB board 18MM | OSB ფილა 18მმ | m² |  | 70
| Labor cost | შრომის დანახარჯი | m² | 1 | 70 |  | 0 |  | 0 |  |  | 0
| OSB tiles 18 mm | OSB ფანერა 18 მმ | m² | 1.03 | 72.1 |  | 0 |  | 0 |  |  | 0
| Other material | სხვა მასალა | gel | 1 | 70 |  | 0 |  | 0 |  |  | 0
4 | Wooden plank 50X50mm, treated with antiseptic | ხის ძელაკი 50X50მმ, დამუშავება ანტისეპტიკური ხსნარით | m² |  | 70
| Labor cost | შრომის დანახარჯი | m² | 1 | 70 |  |  |  | 0 |  |  | 0
| Wooden plank 50X50mm, treated with antiseptic | ხის ძელაკი 50X50მმ, დამუშავება ანტისეპტიკური ხსნარით | m² | 1.05 | 73.5 |  | 0 |  |  |  |  | 0
| Other material | სხვა მასალა | gel | 1 | 70 |  | 0 |  | 0 |  |  | 0
5 | Diffusion membrane | დიფუზიური მემბრანა | m² |  | 70
| Labor cost | შრომის დანახარჯი | m² | 1 | 70 |  |  |  | 0 |  |  | 0
| Diffusion membrane | დიფუზიური მემბრანა | m² | 1.05 | 73.5 |  | 0 |  |  |  |  | 0
| Other material | სხვა მასალა | gel | 1 | 70 |  | 0 |  | 0 |  |  | 0
6 | Thermal insulation, high density rockwool board 150MM. | თბოიზოლაცია, მაღალი სიმკვრივის ქვაბამბის ფილებით 150მმ | m2 |  | 70
| Labor cost | შრომის დანახარჯი | m2 | 1 | 70 |  |  |  | 0 |  |  | 0
| Rockwool 15 cm | ქვაბამბის ფილები 15 სმ | m2 | 1.02 | 71.4 |  | 0 |  |  |  |  | 0
| Other material | სხვა მასალა | GEL | 0.14 | 9.8 |  | 0 |  |  |  |  | 0
| Steel Structure | ფოლადის სტრუქტურა
7 | Installation of Atrium's steel structure (2 layer grounding and painted) | ატრიუმის ლითონ-კონსტრუქციის (2 ფენა გრუნტი და შეღებილი) მონტაჟი | m² |  | 70
| Labor cost | შრომის დანახარჯი | m² | 1 | 70 |  |  |  | 0 |  |  | 0
| Steel pipe 200*100*5 | მილკვადრატი 200*100*5 | lin.m. | proj. | 16 |  | 0 |  |  |  |  | 0
| I beam IPE200 | ორტესებრი კოჭი IPE200 | lin.m. | proj. | 9 |  | 0 |  |  |  |  | 0
| Steel pipe 200*200*8 | მილკვადრატი 200*200*8 | lin.m. | proj. | 23 |  | 0 |  |  |  |  | 0
| Steel pipe 120*80*3 | მილკვადრატი 120*80*3 | lin.m. | proj. | 142 |  | 0 |  |  |  |  | 0
| Steel pipe 50*50*3 | მილკვადრატი 50*50*3 | lin.m. | proj. | 16 |  | 0 |  |  |  |  | 0
| Fastener details | სამაგრი დეტალები | GEL | 0.5 | 35
8 | Embadded parts | ჩასატანებელი დეტალები
| Steel sheet 350*16 | ფურცლოვანი ფოლადი 350*16 | lin.m. | proj. | 4.2 |  | 0 |  | 0 |  |  | 0
| Rebar D=16 B500C | არმატურა დ=16 B500C | lin.m. | proj. | 50.88 |  | 0 |  |  |  |  | 0
| Steel sheet 250*16 | ფურცლოვანი ფოლადი 250*16 | lin.m. | proj. | 1 |  | 0 |  |  |  |  | 0
| Steel sheet 200*16 | ფურცლოვანი ფოლადი 200*16 | lin.m. | proj. | 2.8 |  | 0 |  |  |  |  | 0
| SUM | ჯამი |  |  |  |  | 0 |  | 0 |  | 0 | 0
| Materials transport cost | მასალების სატრანსპორტო ხარჯები | 0% | [8 empty] | 0
| SUM | ჯამი | [9 empty] | 0
| Overhead costs | ზედნადები ხარჯები | 0% | [8 empty] | 0
| SUM | ჯამი | [9 empty] | 0
| Profit | გეგმიური დაგროვება | 0% | [8 empty] | 0
| SUM | ჯამი | [9 empty] | 0
| Contingencies | გაუთვალისწინებელი ხარჯი | 0% | [8 empty] | 0
| SUM | ჯამი | GEL | [8 empty] | 0
| VAT | დ.ღ.გ | 18% | [8 empty] | 0
| TOTAL | სულ | GEL | [8 empty] | 0

## MASONRY BLOCK
B2 შენობის ბლოკის კელდების სამუშაოები B2 Building masonry blocks wall construction
# | Description of works and materials | სამუშაოს, მასალის დასახელება | განზომილება Umit | ნორმ. რესურსი Coefficient | რაოდენობა Volume | მასალა Material |  | ხელფასი Salary |  | მანქანა მექანიზმები Mechanism |  | ჯამი SUM
[6 empty] | ერთ. ფასი Unit price | ჯამი Sum | ერთ. ფასი Unit price | ჯამი Sum | ერთ. ფასი Unit price | ჯამი Sum
1 | 2 | 3 | 4 | 5 | 6 | 7 | 8 | 9 | 10 | 11 | 12 | 13
| MASONRY Blocks | ბლოკის კედლები
| Block A | ბლოკი A
1 | Arrangement of external walls of concrete blocks, with four-chamber masonry blocks, block size 390x290x190mm | ბეტონის ბლოკის გარე კედლების მოწყობა, ოთხკამერიანი საკედლე ბლოკით, ბლოკის ზომა 390x290x190 მმ | m³ |  | 142.5
| Labor cost | შრომის დანახარჯები | pcs | 42 | 5985 |  |  |  | 0 |  |  | 0
| Sand-cement solution | ქვიშა-ცემენტის ხსნარი | m3 | 0.11 | 15.675 |  | 0 |  |  |  |  | 0
| Standard block with four chambers 39X29X19 | ბეტონის ბლოკი 39X29X19 | pcs | 42 | 5985 |  | 0 |  |  |  |  | 0
| Rebar D=4 B500C | არმატურა დ=4 B500C | T | 0.0011 | 0.15675 |  | 0 |  |  |  |  | 0
| Block wall formwork steel 60*3 | ბლოკის კედლის ლითონის მოჩარჩოების ლითონი 60*3 | T | 0.0023 | 0.32775 |  | 0
| Other materials | სხვა მასალა | GEL | 1 | 142.5 |  | 0 |  |  |  |  | 0
2 | Arrangement Interior walls of concrete blocks, with four-chamber masonry blocks, block size 390x190x190mm, | ბეტონის ბლოკის ინტერიერის კედლების მოწყობა ოთხკამერიანი საკედლე ბლოკით, ბლოკის ზომა 390x190x190 მმ | m³ |  | 260
| Labor cost | შრომის დანახარჯები | pcs | 65 | 16900 |  |  |  | 0 |  |  | 0
| Sand-cement solution | ქვიშა-ცემენტის ხსნარი | m3 | 0.11 | 28.6 |  | 0 |  |  |  |  | 0
| Standard block with four chambers 39X19X19 | ბეტონის ბლოკი 39X19X19 | pcs | 65 | 16900 |  | 0 |  |  |  |  | 0
| Rebar D=4 B500C | არმატურა დ=4 B500C | T | 0.0014 | 0.364 |  | 0 |  |  |  |  | 0
| Block wall formwork steel 60*3 | ბლოკის კედლის ლითონის მოჩარჩოების ლითონი 60*3 | T | 0.0034 | 0.884 |  | 0
| Other materials | სხვა მასალა | GEL | 1 | 260 |  | 0 |  |  |  |  | 0
3 | Arrangement communication shaft walls of concrete blocks, with four-chamber masonry blocks, block size 390x190x190mm, | ბეტონის ბლოკის საკომუნიკაციო შახტების კედლების მოწყობა ოთხკამერიანი საკედლე ბლოკით, ბლოკის ზომა 390x190x190 მმ | m³ |  | 89 | [6 empty] | 0
| Labor cost | შრომის დანახარჯები | pcs | 65 | 5785 |  |  |  | 0 |  |  | 0
| Sand-cement solution | ქვიშა-ცემენტის ხსნარი | m3 | 0.11 | 9.79 |  | 0 |  |  |  |  | 0
| Standard block with four chambers 39X19X19 | ბეტონის ბლოკი 39X19X19 | pcs | 65 | 5785 |  | 0 |  |  |  |  | 0
| Rebar D=4 B500C | არმატურა დ=4 B500C | T | 0.0014 | 0.1246 |  | 0 |  |  |  |  | 0
| Block wall formwork steel 60*3 | ბლოკის კედლის ლითონის მოჩარჩოების ლითონი 60*3 | T | 0.0034 | 0.3026 |  | 0
| Other materials | სხვა მასალა | GEL | 1 | 89 |  | 0 |  |  |  |  | 0
4 | Arrangement Interior walls of concrete blocks, with tow-chamber masonry blocks, block size 390x90x190mm, | ბეტონის ბლოკის ინტერიერის კედლების მოწყობა ორკამერიანი საკედლე ბლოკით, ბლოკის ზომა 390x90x190 მმ, | m³ |  | 192.5
| Labor cost | შრომის დანახარჯები | pcs | 125 | 24062.5 |  |  |  | 0 |  |  | 0
| Sand-cement solution | ქვიშა-ცემენტის ხსნარი | m3 | 0.11 | 21.175 |  | 0 |  |  |  |  | 0
| Standard block with four chambers 39X9X19 | ბეტონის ბლოკი 39X9X19 | pcs | 125 | 24062.5 |  | 0 |  |  |  |  | 0
| Rebar D=4 B500C | არმატურა დ=4 B500C | T | 0.0021 | 0.40425 |  | 0 |  |  |  |  | 0
| Block wall formwork steel 60*3 | ბლოკის კედლის ლითონის მოჩარჩოების ლითონი 60*3 | T | 0.0068 | 1.309 |  | 0
| Other materials | სხვა მასალა | GEL | 1 | 192.5 |  | 0 |  |  |  |  | 0
5 | Arrangement of the railing walls of concrete blocks, with two-chamber masonry blocks, block size 390x100x190mm, wall haight 900 mm | ბეტონის ბლოკის მოაჯირის კედლის მოწყობა სახურავზე ორკამერიანი საკედლე ბლოკით, ბლოკის ზომა 390x100x190 მმ, კედლის სიმაღლე 900მმ | m³ |  | 7.5
| Labor cost | შრომის დანახარჯები | pcs | 125 | 937.5 |  |  |  | 0 |  |  | 0
| Sand-cement solution | ქვიშა-ცემენტის ხსნარი | m3 | 0.11 | 0.825 |  | 0 |  |  |  |  | 0
| Standard block with four chambers 39X9X19 | ბეტონის ბლოკი 39X9X19 | pcs | 125 | 937.5 |  | 0 |  |  |  |  | 0
| Rebar D=4 B500C | არმატურა დ=4 B500C | T | 0.0021 | 0.01575 |  | 0 |  |  |  |  | 0
| Block wall formwork steel 60*3 | ბლოკის კედლის ლითონის მოჩარჩოების ლითონი 60*3 | T | 0.0068 | 0.051 |  | 0
| Other materials | სხვა მასალა | GEL | 1 | 7.5 |  | 0 |  |  |  |  | 0
6 | R/concrete opening barrier on 10cm block wall (concrete B15) | რკ/ბეტონის ღიობის ზღუდარის მოწყობა 10სმ-იან ბლოკზე (ბეტონი B15) | lin.m. |  | 16.8
| Labor cost | შრომის დანახარჯი | lin.m. | 1 | 16.8 |  |  |  | 0 |  |  | 0
| Concrete B15 | ბეტონი B15 | m³ | 0.02 | 0.336 |  | 0 |  |  |  |  | 0
| Rebar D=4 B500C | არმატურა დ=4 B500C | T | 0.000297 | 0.0049896 |  | 0 |  |  |  |  | 0
| Rebar D=6 B500C | არმატურა დ=6 B500C | T | 0.0010656 | 0.017902 |  | 0 |  |  |  |  | 0
| Other materials | სხვა მასალა | gel | 1 | 16.8 |  | 0 |  |  |  |  | 0
7 | R/concrete opening barrier on 20cm block wall (concrete B15) | რკ/ბეტონის ღიობის ზღუდარის მოწყობა 20სმ-იან ბლოკზე (ბეტონი B15) | lin.m. |  | 28
| Labor cost | შრომის დანახარჯი | lin.m. | 1 | 28 |  |  |  | 0 |  |  | 0
| Concrete B15 | ბეტონი B15 | m³ | 0.04 | 1.12 |  | 0 |  |  |  |  | 0
| Rebar D=4 B500C | არმატურა დ=4 B500C | T | 0.000495 | 0.01386 |  | 0 |  |  |  |  | 0
| Rebar D=6 B500C | არმატურა დ=6 B500C | T | 0.0010656 | 0.029837 |  | 0 |  |  |  |  | 0
| Other materials | სხვა მასალა | gel | 1 | 28 |  | 0 |  |  |  |  | 0
8 | Concrete belt on the perimeter of the railing wall, height 200 mm, width 100 mm | ბეტონის სარტყელი მოაჯირის კედლის პერიმეტრზე სიმაღლე 200 მმ, სისქე 100 მმ | m³ |  | 1.25
| Labor cost | შრომის დანახარჯი | m³ | 1 | 1.25 |  |  |  | 0 |  |  | 0
| Concrete C25/30 | ბეტონი C25/30 | m³ | 1.015 | 1.2687 |  | 0 |  |  |  |  | 0
| Rebar D=8 B500C | არმატურა დ=8 B500C | T | 0.0167 | 0.017201 |  | 0 |  |  |  |  | 0
| Rebar D=10 B500C | არმატურა დ=10 B500C | T | 0.0542 | 0.055826 |  | 0 |  |  |  |  | 0
| Rebar D=12 B500C | არმატურა დ=12 B500C | T | 0.0748 | 0.077044 |  | 0 |  |  |  |  | 0
| Other materials | სხვა მასალა | gel | 1 | 1.25 |  | 0 |  |  |  |  | 0
| Block B | ბლოკი B
9 | Arrangement of external walls of concrete blocks, with four-chamber masonry blocks, block size 390x290x190mm | ბეტონის ბლოკის გარე კედლების მოწყობა, ოთხკამერიანი საკედლე ბლოკით, ბლოკის ზომა 390x290x190 მმ | m³ |  | 142.5
| Labor cost | შრომის დანახარჯები | pcs | 42 | 5985 |  |  |  | 0 |  |  | 0
| Sand-cement solution | ქვიშა-ცემენტის ხსნარი | m3 | 0.11 | 15.675 |  | 0 |  |  |  |  | 0
| Standard block with four chambers 39X29X19 | ბეტონის ბლოკი 39X29X19 | pcs | 42 | 5985 |  | 0 |  |  |  |  | 0
| Rebar D=4 B500C | არმატურა დ=4 B500C | T | 0.0011 | 0.15675 |  | 0 |  |  |  |  | 0
| Block wall formwork steel 60*3 | ბლოკის კედლის ლითონის მოჩარჩოების ლითონი 60*3 | T | 0.0023 | 0.32775 |  | 0
| Other materials | სხვა მასალა | GEL | 1 | 142.5 |  | 0 |  |  |  |  | 0
10 | Arrangement Interior walls of concrete blocks, with four-chamber masonry blocks, block size 390x190x190mm, | ბეტონის ბლოკის ინტერიერის კედლების მოწყობა ოთხკამერიანი საკედლე ბლოკით, ბლოკის ზომა 390x190x190 მმ | m³ |  | 260
| Labor cost | შრომის დანახარჯები | pcs | 65 | 16900 |  |  |  | 0 |  |  | 0
| Sand-cement solution | ქვიშა-ცემენტის ხსნარი | m3 | 0.11 | 28.6 |  | 0 |  |  |  |  | 0
| Standard block with four chambers 39X19X19 | ბეტონის ბლოკი 39X19X19 | pcs | 65 | 16900 |  | 0 |  |  |  |  | 0
| Rebar D=4 B500C | არმატურა დ=4 B500C | T | 0.0014 | 0.364 |  | 0 |  |  |  |  | 0
| Block wall formwork steel 60*3 | ბლოკის კედლის ლითონის მოჩარჩოების ლითონი 60*3 | T | 0.0034 | 0.884 |  | 0
| Other materials | სხვა მასალა | GEL | 1 | 260 |  | 0 |  |  |  |  | 0
11 | Arrangement communication shaft walls of concrete blocks, with four-chamber masonry blocks, block size 390x190x190mm, | ბეტონის ბლოკის საკომუნიკაციო შახტების კედლების მოწყობა ოთხკამერიანი საკედლე ბლოკით, ბლოკის ზომა 390x190x190 მმ | m³ |  | 89
| Labor cost | შრომის დანახარჯები | pcs | 65 | 5785 |  |  |  | 0 |  |  | 0
| Sand-cement solution | ქვიშა-ცემენტის ხსნარი | m3 | 0.11 | 9.79 |  | 0 |  |  |  |  | 0
| Standard block with four chambers 39X19X19 | ბეტონის ბლოკი 39X19X19 | pcs | 65 | 5785 |  | 0 |  |  |  |  | 0
| Rebar D=4 B500C | არმატურა დ=4 B500C | T | 0.0014 | 0.1246 |  | 0 |  |  |  |  | 0
| Block wall formwork steel 60*3 | ბლოკის კედლის ლითონის მოჩარჩოების ლითონი 60*3 | T | 0.0034 | 0.3026 |  | 0
| Other materials | სხვა მასალა | GEL | 1 | 89 |  | 0 |  |  |  |  | 0
12 | Arrangement Interior walls of concrete blocks, with tow-chamber masonry blocks, block size 390x90x190mm, | ბეტონის ბლოკის ინტერიერის კედლების მოწყობა ორკამერიანი საკედლე ბლოკით, ბლოკის ზომა 390x90x190 მმ, | m³ |  | 192.5
| Labor cost | შრომის დანახარჯები | pcs | 125 | 24062.5 |  |  |  | 0 |  |  | 0
| Sand-cement solution | ქვიშა-ცემენტის ხსნარი | m3 | 0.11 | 21.175 |  | 0 |  |  |  |  | 0
| Standard block with four chambers 39X9X19 | ბეტონის ბლოკი 39X9X19 | pcs | 125 | 24062.5 |  | 0 |  |  |  |  | 0
| Rebar D=4 B500C | არმატურა დ=4 B500C | T | 0.0021 | 0.40425 |  | 0 |  |  |  |  | 0
| Block wall formwork steel 60*3 | ბლოკის კედლის ლითონის მოჩარჩოების ლითონი 60*3 | T | 0.0068 | 1.309 |  | 0
| Other materials | სხვა მასალა | GEL | 1 | 192.5 |  | 0 |  |  |  |  | 0
13 | Arrangement of the railing walls of concrete blocks, with two-chamber masonry blocks, block size 390x100x190mm, wall haight 900 mm | ბეტონის ბლოკის მოაჯირის კედლის მოწყობა სახურავზე ორკამერიანი საკედლე ბლოკით, ბლოკის ზომა 390x100x190 მმ, კედლის სიმაღლე 900მმ | m³ |  | 7.5
| Labor cost | შრომის დანახარჯები | pcs | 125 | 937.5 |  |  |  | 0 |  |  | 0
| Sand-cement solution | ქვიშა-ცემენტის ხსნარი | m3 | 0.11 | 0.825 |  | 0 |  |  |  |  | 0
| Standard block with four chambers 39X9X19 | ბეტონის ბლოკი 39X9X19 | pcs | 125 | 937.5 |  | 0 |  |  |  |  | 0
| Rebar D=4 B500C | არმატურა დ=4 B500C | T | 0.0021 | 0.01575 |  | 0 |  |  |  |  | 0
| Block wall formwork steel 60*3 | ბლოკის კედლის ლითონის მოჩარჩოების ლითონი 60*3 | T | 0.0068 | 0.051 |  | 0
| Other materials | სხვა მასალა | GEL | 1 | 7.5 |  | 0 |  |  |  |  | 0
14 | R/concrete opening barrier on 10cm block wall (concrete B15) | რკ/ბეტონის ღიობის ზღუდარის მოწყობა 10სმ-იან ბლოკზე (ბეტონი B15) | lin.m. |  | 16.8
| Labor cost | შრომის დანახარჯი | lin.m. | 1 | 16.8 |  |  |  | 0 |  |  | 0
| Concrete B15 | ბეტონი B15 | m³ | 0.02 | 0.336 |  | 0 |  |  |  |  | 0
| Rebar D=4 B500C | არმატურა დ=4 B500C | T | 0.000297 | 0.0049896 |  | 0 |  |  |  |  | 0
| Rebar D=6 B500C | არმატურა დ=6 B500C | T | 0.0010656 | 0.017902 |  | 0 |  |  |  |  | 0
| Other materials | სხვა მასალა | gel | 1 | 16.8 |  | 0 |  |  |  |  | 0
15 | R/concrete opening barrier on 20cm block wall (concrete B15) | რკ/ბეტონის ღიობის ზღუდარის მოწყობა 20სმ-იან ბლოკზე (ბეტონი B15) | lin.m. |  | 28
| Labor cost | შრომის დანახარჯი | lin.m. | 1 | 28 |  |  |  | 0 |  |  | 0
| Concrete B15 | ბეტონი B15 | m³ | 0.04 | 1.12 |  | 0 |  |  |  |  | 0
| Rebar D=4 B500C | არმატურა დ=4 B500C | T | 0.000495 | 0.01386 |  | 0 |  |  |  |  | 0
| Rebar D=6 B500C | არმატურა დ=6 B500C | T | 0.0010656 | 0.029837 |  | 0 |  |  |  |  | 0
| Other materials | სხვა მასალა | gel | 1 | 28 |  | 0 |  |  |  |  | 0
16 | Concrete belt on the perimeter of the railing wall, height 200 mm, width 100 mm | ბეტონის სარტყელი მოაჯირის კედლის პერიმეტრზე სიმაღლე 200 მმ, სისქე 100 მმ | m³ |  | 1.25
| Labor cost | შრომის დანახარჯი | m³ | 1 | 1.25 |  |  |  | 0 |  |  | 0
| Concrete C25/30 | ბეტონი C25/30 | m³ | 1.015 | 1.2687 |  | 0 |  |  |  |  | 0
| Rebar D=8 B500C | არმატურა დ=8 B500C | T | 0.0167 | 0.017201 |  | 0 |  |  |  |  | 0
| Rebar D=10 B500C | არმატურა დ=10 B500C | T | 0.0542 | 0.055826 |  | 0 |  |  |  |  | 0
| Rebar D=12 B500C | არმატურა დ=12 B500C | T | 0.0748 | 0.077044 |  | 0 |  |  |  |  | 0
| Other materials | სხვა მასალა | gel | 1 | 1.25 |  | 0 |  |  |  |  | 0
| SUM | ჯამი |  |  |  |  | 0 |  | 0 |  | 0 | 0
| Materials transport cost | მასალების სატრანსპორტო ხარჯები | 0% | [8 empty] | 0
| SUM | ჯამი | [9 empty] | 0
| Overhead costs | ზედნადები ხარჯები | 0% | [8 empty] | 0
| SUM | ჯამი | [9 empty] | 0
| Profit | გეგმიური დაგროვება | 0% | [8 empty] | 0
| SUM | ჯამი | [9 empty] | 0
| VAT | დ.ღ.გ | 18% | [8 empty] | 0
| TOTAL | სულ | GEL | [8 empty] | 0

## Roofing
B2 შენობის სახურავის მოწყობის სამუშაოები B2 Building roofing construction works
# | Description of works and materials | სამუშაოს, მასალის დასახელება | განზომილება Umit | ნორმ. რესურსი Coefficient | რაოდენობა Volume | მასალა Material |  | ხელფასი Salary |  | მანქანა მექანიზმები Mechanism |  | ჯამი SUM
[6 empty] | ერთ. ფასი Unit price | ჯამი Sum | ერთ. ფასი Unit price | ჯამი Sum | ერთ. ფასი Unit price | ჯამი Sum
1 | 2 | 3 | 4 | 5 | 6 | 7 | 8 | 9 | 10 | 11 | 12 | 13
| MASONRY CONCRETE BLOCK WALLS | ბლოკის კედლები
| Block A | ბლოკი A
1 | Arrangement parapets and communication shaft of concrete blocks, with four-chamber masonry blocks, block size 390x190x190mm | ბეტონის ბლოკის პარაპეტის და საკომუნიკაციო შახტის კედლების მოწყობა ოთხკამერიანი საკედლე ბლოკით, ბლოკის ზომა 390x190x190 მმ | m3 |  | 18.65
| Labor cost | შრომის დანახარჯები | pcs | 65 | 1212.25 |  |  |  | 0 |  |  | 0
| Sand-cement solution | ქვიშა-ცემენტის ხსნარი | m3 | 0.12 | 2.238 |  | 0 |  |  |  |  | 0
| Standard block with four chambers 39X19X19 | ბეტონის ბლოკი 39X19X19 | pcs | 65 | 1212.25 |  | 0 |  |  |  |  | 0
| Rebar D=4 B500C | არმატურა დ=4 B500C | T | 0.0014 | 0.02611 |  | 0 |  |  |  |  | 0
| Block wall formwork steel 60*3 | ბლოკის კედლის ლითონის მოჩარჩოების ლითონი 60*3 | T | 0.0034 | 0.06341 |  | 0 |  |  |  |  | 0
| Other materials | სხვა მასალა | GEL | 1 | 18.65 |  | 0 |  |  |  |  | 0
| Block B | ბლოკი B
2 | Arrangement parapets and communication shaft of concrete blocks, with four-chamber masonry blocks, block size 390x190x190mm | ბეტონის ბლოკის პარაპეტის და საკომუნიკაციო შახტის კედლების მოწყობა ოთხკამერიანი საკედლე ბლოკით, ბლოკის ზომა 390x190x190 მმ | m3 |  | 17.01
| Labor cost | შრომის დანახარჯები | pcs | 65 | 1105.65 |  |  |  | 0 |  |  | 0
| Sand-cement solution | ქვიშა-ცემენტის ხსნარი | m3 | 0.12 | 2.0412 |  | 0 |  |  |  |  | 0
| Standard block with four chambers 39X19X19 | ბეტონის ბლოკი 39X19X19 | pcs | 65 | 1105.65 |  | 0 |  |  |  |  | 0
| Rebar D=4 B500C | არმატურა დ=4 B500C | T | 0.0014 | 0.023814 |  | 0 |  |  |  |  | 0
| Block wall formwork steel 60*3 | ბლოკის კედლის ლითონის მოჩარჩოების ლითონი 60*3 | T | 0.0034 | 0.057834 |  | 0 |  |  |  |  | 0
| Other materials | სხვა მასალა | GEL | 1 | 17.01 |  | 0 |  |  |  |  | 0
| ROOF PROCESSING | სახურავის მოწყობა
| Block A | ბლოკი A
3 | Decorative Pebbles 50 mm | დეკორატიული კენჭი (არამსხვრევადი, საშუალოდ 50 მმ ზომის) | m² |  | 581.7
| Labor cost | შრომის დანახარჯი | m² | 1 | 581.7 |  | 0 |  | 0 |  |  | 0
| Decorative Pebbles | დეკორატიული კენჭი | m³ | 0.05 | 29.085 |  | 0 |  | 0 |  |  | 0
| Other material | სხვა მასალა | gel | 1 | 581.7 |  | 0 |  | 0 |  |  | 0
4 | Geotextile | გეოტექსტილი | m² |  | 581.7
| Labor cost | შრომის დანახარჯი | m² | 1 | 581.7 |  |  |  | 0 |  |  | 0
| Geotextile 300 g/sq.m | გეოტექსტილი 300 გ/კვ.მ-ზე | m² | 1.05 | 610.785 |  | 0 |  |  |  |  | 0
5 | 2 Layers of Bitumen based waterproofing 5 mm | 2 ფენა რულონური ტიპის ჰიდროიზოლაცია ბიტუმის ბაზაზე 5 მმ | m² |  | 684
| Labor costs | შრომის დანახარჯები | m² | 1 | 684 |  |  |  | 0 |  |  | 0
| I layer Uniflex | I ფენა უნიფლექსი | m² | 1.14 | 779.76 |  | 0 |  |  |  |  | 0
| II layer Uniflex | II ფენა უნიფლექსი | m² | 1.16 | 793.44 |  | 0 |  |  |  |  | 0
| Primer | ბითუმის მასტიკა ბენზინის ბაზაზე | kg | 0.57 | 389.88 |  | 0 |  |  |  |  | 0
| Gas | გაზი | kg | 0.3 | 205.2 |  | 0 |  |  |  |  | 0
| Other material | სხვა მასალა | gel | 1 | 684 |  | 0 |  |  |  |  | 0
6 | Reinforced sand-cement screed 50 mm | ფოლადის ბადით არმირებული მოჭიმვა ქვიშა-ცემენტის ხსნარით 50 მმ | m² |  | 629
| Labor cost | შრომის დანახარჯი | m² | 1 | 629 |  |  |  | 0 |  |  | 0
| Sand-cement solution m100 | ქვიშა-ცემენტის ხსნარი მ100 | m³ | 0.05 | 31.45 |  | 0 |  |  |  |  | 0
| Reinforcement steel bar Ø6 (20x20) | ფოლადის ბადე Ø6 (20x20) | m² | 1.02 | 641.58 |  | 0 |  |  |  |  | 0
| Other material | სხვა მასალა | gel | 1 | 629 |  | 0 |  |  |  |  | 0
7 | Pumice for Slope (1.5%) min 30 mm | პემზა ქანობისთვის (1.5%) მინ. 30 მმ | m² |  | 581.7
| labor cost | შრომის დანახარჯი | m² | 1 | 581.7 |  |  |  | 0 |  |  | 0
| Pumice | პემზა | m³ | 0.03 | 17.451 |  | 0 |  | 0 |  |  | 0
| Other material | სხვა მასალა | gel | 1 | 581.7 |  | 0 |  | 0 |  |  | 0
8 | Two layers High Density XPS Board 50 mm | ორი ფენა მაღალი სიმკვრივის XPS ფილა, სისქე 50 მმ | m² |  | 581.7
| Labor cost | შრომის დანახარჯი | m² | 1 | 581.7 |  |  |  | 0 |  |  | 0
| Arrangement of Vaporization layer | ორთქლიზოლაციის ფენის მოწყობა | m² | 1.05 | 610.785 |  | 0 |  | 0 |  |  | 0
| XPS 5 + 5 cm (with high pressure) | XPS 5+5 სმ (მაღალი დაპრესვით) | m² | 1.05 | 610.785 |  | 0 |  | 0 |  |  | 0
| Wire mesh 20X20 | მავთულბადე 20X20 | m² | 1.05 | 610.785 |  | 0 |  | 0 |  |  | 0
| Other material | სხვა მასალა | gel | 1 | 581.7 |  | 0 |  | 0 |  |  | 0
9 | Galvanized metal protective plate for Parapet 0.7mm | პარაპეტის კედლის გალვანიზირებული მეტალის დამცავი ფირფიტა 0.7 მმ | m² |  | 104
| Labor cost | შრომის დანახარჯი | m² | 1 | 104 |  |  |  | 0 |  |  | 0
| Galvanazied metal protective plate 0.7mm | გალვანიზირებული მეტალის დამცავი ფირფიტა 0.7მმ | m² | 1.02 | 106.08 |  | 0 |  |  |  |  | 0
| Other material | სხვა მასალა | gel | 1 | 104 |  | 0 |  |  |  |  | 0
| Processing roof console elements | სახურავის კონსოლური ელემენტების მოწყობა
10 | 2 Layers of Bitumen based waterproofing 5 mm | 2 ფენა რულონური ტიპის ჰიდროიზოლაცია ბიტუმის ბაზაზე 5 მმ | m² |  | 200
| Labor costs | შრომის დანახარჯები | m² | 1 | 200 |  |  |  | 0 |  |  | 0
| I layer Uniflex | I ფენა უნიფლექსი | m² | 1.14 | 228 |  | 0 |  |  |  |  | 0
| II layer Uniflex | II ფენა უნიფლექსი | m² | 1.16 | 232 |  | 0 |  |  |  |  | 0
| Primer | ბითუმის მასტიკა ბენზინის ბაზაზე | kg | 0.57 | 114 |  | 0 |  |  |  |  | 0
| Gas | გაზი | kg | 0.3 | 60 |  | 0 |  |  |  |  | 0
| Other material | სხვა მასალა | gel | 1 | 200 |  | 0 |  |  |  |  | 0
11 | Galvanized metal protective plate 0.7mm | გალვანიზირებული მეტალის დამცავი ფირფიტა 0.7მმ | lin.m. |  | 12.5 |  | 0 |  | 0 |  |  | 0
| Labor cost | შრომის დანახარჯი | lin.m. | 1 | 12.5 |  |  |  | 0 |  |  | 0
| Galvanazied metal protective plate 0.7mm | გალვანიზირებული მეტალის დამცავი ფირფიტა 0.7მმ | m² | 0.35 | 4.375 |  | 0 |  |  |  |  | 0
| Other material | სხვა მასალა | gel | 1 | 12.5 |  | 0 |  |  |  |  | 0
12 | Reinforced sand-cement screed 50 mm | ფოლადის ბადით არმირებული მოჭიმვა ქვიშა-ცემენტის ხსნარით 50 მმ | m² |  | 170 |  | 0 |  | 0 |  |  | 0
| Labor cost | შრომის დანახარჯი | m² | 1 | 170 |  |  |  | 0 |  |  | 0
| Sand-cement solution m100 | ქვიშა-ცემენტის ხსნარი მ100 | m³ | 0.05 | 31.45 |  | 0 |  |  |  |  | 0
| Reinforcement steel bar Ø6 (20x20) | ფოლადის ბადე Ø6 (20x20) | m² | 1.02 | 173.4 |  | 0 |  |  |  |  | 0
| Other material | სხვა მასალა | gel | 1 | 170 |  | 0 |  |  |  |  | 0
| Block B | ბლოკი B
13 | Decorative Pebbles 50 mm | დეკორატიული კენჭი (არამსხვრევადი, საშუალოდ 50 მმ ზომის) | m² |  | 581.7
| Labor cost | შრომის დანახარჯი | m² | 1 | 581.7 |  | 0 |  | 0 |  |  | 0
| Decorative Pebbles | დეკორატიული კენჭი | m³ | 0.05 | 29.085 |  | 0 |  | 0 |  |  | 0
| Other material | სხვა მასალა | gel | 1 | 581.7 |  | 0 |  | 0 |  |  | 0
14 | Geotextile | გეოტექსტილი | m² |  | 581.7
| Labor cost | შრომის დანახარჯი | m² | 1 | 581.7 |  |  |  | 0 |  |  | 0
| Geotextile 300 g/sq.m | გეოტექსტილი 300 გ/კვ.მ-ზე | m² | 1.05 | 610.785 |  | 0 |  |  |  |  | 0
15 | 2 Layers of Bitumen based waterproofing 5 mm | 2 ფენა რულონური ტიპის ჰიდროიზოლაცია ბიტუმის ბაზაზე 5 მმ | m² |  | 684
| Labor costs | შრომის დანახარჯები | m² | 1 | 684 |  |  |  | 0 |  |  | 0
| I layer Uniflex | I ფენა უნიფლექსი | m² | 1.14 | 779.76 |  | 0 |  |  |  |  | 0
| II layer Uniflex | II ფენა უნიფლექსი | m² | 1.16 | 793.44 |  | 0 |  |  |  |  | 0
| Primer | ბითუმის მასტიკა ბენზინის ბაზაზე | kg | 0.57 | 389.88 |  | 0 |  |  |  |  | 0
| Gas | გაზი | kg | 0.3 | 205.2 |  | 0 |  |  |  |  | 0
| Other material | სხვა მასალა | gel | 1 | 684 |  | 0 |  |  |  |  | 0
16 | Reinforced sand-cement screed 50 mm | ფოლადის ბადით არმირებული მოჭიმვა ქვიშა-ცემენტის ხსნარით 50 მმ | m² |  | 629
| Labor cost | შრომის დანახარჯი | m² | 1 | 629 |  |  |  | 0 |  |  | 0
| Sand-cement solution m100 | ქვიშა-ცემენტის ხსნარი მ100 | m³ | 0.05 | 31.45 |  | 0 |  |  |  |  | 0
| Reinforcement steel bar Ø6 (20x20) | ფოლადის ბადე Ø6 (20x20) | m² | 1.02 | 641.58 |  | 0 |  |  |  |  | 0
| Other material | სხვა მასალა | gel | 1 | 629 |  | 0 |  |  |  |  | 0
17 | Pumice for Slope (1.5%) min 30 mm | პემზა ქანობისთვის (1.5%) მინ. 30 მმ | m² |  | 581.7
| labor cost | შრომის დანახარჯი | m² | 1 | 581.7 |  |  |  | 0 |  |  | 0
| Pumice | პემზა | m³ | 0.03 | 17.451 |  | 0 |  | 0 |  |  | 0
| Other material | სხვა მასალა | gel | 1 | 581.7 |  | 0 |  | 0 |  |  | 0
18 | Two layers High Density XPS Board 50 mm | ორი ფენა მაღალი სიმკვრივის XPS ფილა, სისქე 50 მმ | m² |  | 581.7
| Labor cost | შრომის დანახარჯი | m² | 1 | 581.7 |  |  |  | 0 |  |  | 0
| Arrangement of Vaporization layer | ორთქლიზოლაციის ფენის მოწყობა | m² | 1.05 | 610.785 |  | 0 |  | 0 |  |  | 0
| XPS 5 + 5 cm (with high pressure) | XPS 5+5 სმ (მაღალი დაპრესვით) | m² | 1.05 | 610.785 |  | 0 |  | 0 |  |  | 0
| Wire mesh 20X20 | მავთულბადე 20X20 | m² | 1.05 | 610.785 |  | 0 |  | 0 |  |  | 0
| Other material | სხვა მასალა | gel | 1 | 581.7 |  | 0 |  | 0 |  |  | 0
19 | Galvanized metal protective plate for Parapet 0.7mm | პარაპეტის კედლის გალვანიზირებული მეტალის დამცავი ფირფიტა 0.7 მმ | m² |  | 104
| Labor cost | შრომის დანახარჯი | m² | 1 | 104 |  |  |  | 0 |  |  | 0
| Galvanazied metal protective plate 0.7mm | გალვანიზირებული მეტალის დამცავი ფირფიტა 0.7მმ | m² | 1.02 | 106.08 |  | 0 |  |  |  |  | 0
| Other material | სხვა მასალა | gel | 1 | 104 |  | 0 |  |  |  |  | 0
| Processing roof console elements | სახურავის კონსოლური ელემენტების მოწყობა
20 | 2 Layers of Bitumen based waterproofing 5 mm | 2 ფენა რულონური ტიპის ჰიდროიზოლაცია ბიტუმის ბაზაზე 5 მმ | m² |  | 200
| Labor costs | შრომის დანახარჯები | m² | 1 | 200 |  |  |  | 0 |  |  | 0
| I layer Uniflex | I ფენა უნიფლექსი | m² | 1.14 | 228 |  | 0 |  |  |  |  | 0
| II layer Uniflex | II ფენა უნიფლექსი | m² | 1.16 | 232 |  | 0 |  |  |  |  | 0
| Primer | ბითუმის მასტიკა ბენზინის ბაზაზე | kg | 0.57 | 114 |  | 0 |  |  |  |  | 0
| Gas | გაზი | kg | 0.3 | 60 |  | 0 |  |  |  |  | 0
| Other material | სხვა მასალა | gel | 1 | 200 |  | 0 |  |  |  |  | 0
21 | Galvanized metal protective plate for Parapet 0.7mm | პარაპეტის კედლის გალვანიზირებული მეტალის დამცავი ფირფიტა 0.7 მმ | lin.m. |  | 12.5
| Labor cost | შრომის დანახარჯი | lin.m. | 1 | 12.5 |  |  |  | 0 |  |  | 0
| Galvanazied metal protective plate 0.7mm | გალვანიზირებული მეტალის დამცავი ფირფიტა 0.7მმ | m² | 0.35 | 4.375 |  | 0 |  |  |  |  | 0
| Other material | სხვა მასალა | gel | 1 | 12.5 |  | 0 |  |  |  |  | 0
22 | Reinforced sand-cement screed 50 mm | ფოლადის ბადით არმირებული მოჭიმვა ქვიშა-ცემენტის ხსნარით 50 მმ | m² |  | 170 |  | 0 |  | 0 |  |  | 0
| Labor cost | შრომის დანახარჯი | m² | 1 | 170 |  |  |  | 0 |  |  | 0
| Sand-cement solution m100 | ქვიშა-ცემენტის ხსნარი მ100 | m³ | 0.05 | 8.5 |  | 0 |  |  |  |  | 0
| Reinforcement steel bar Ø6 (20x20) | ფოლადის ბადე Ø6 (20x20) | m² | 1.02 | 173.4 |  | 0 |  |  |  |  | 0
| Other material | სხვა მასალა | gel | 1 | 170 |  | 0 |  |  |  |  | 0
| SUM | ჯამი |  |  |  |  | 0 |  | 0 |  | 0 | 0
| Materials transport cost | მასალების სატრანსპორტო ხარჯები | 0% | [8 empty] | 0
| SUM | ჯამი | [9 empty] | 0
| Overhead costs | ზედნადები ხარჯები | 0% | [8 empty] | 0
| SUM | ჯამი | [9 empty] | 0
| Profit | გეგმიური დაგროვება | 0% | [8 empty] | 0
| SUM | ჯამი | [9 empty] | 0
| Contingencies | გაუთვალისწინებელი ხარჯი | 0% | [8 empty] | 0
| SUM | ჯამი | GEL | [8 empty] | 0
| VAT | დ.ღ.გ | 18% | [8 empty] | 0
| TOTAL | სულ | GEL | [8 empty] | 0

## Waterproofing
B2 შენობის საძირკვლის კედლების ჰიდროსაიზოლაციო სამუშაოები B2 Building waterproofing of foundation walls
# | Description of works and materials | სამუშაოს, მასალის დასახელება | განზომილება Umit | ნორმ. რესურსი Coefficient | რაოდენობა Volume | მასალა Material |  | ხელფასი Salary |  | მანქანა მექანიზმები Mechanism |  | ჯამი SUM
[6 empty] | ერთ. ფასი Unit price | ჯამი Sum | ერთ. ფასი Unit price | ჯამი Sum | ერთ. ფასი Unit price | ჯამი Sum
1 | 2 | 3 | 4 | 5 | 6 | 7 | 8 | 9 | 10 | 11 | 12 | 13
| Block A | ბლოკი A
| Underground part of exterior walls | გარე კედლების მიწისქვეშა ნაწილი
1 | Geotextile | გეოტექსტილი | m² |  | 242.75
| Labor cost | შრომის დანახარჯი | m² | 1 | 242.75 |  |  |  | 0 |  |  | 0
| Geotextile | გეოტექსტილი | m² | 1.05 | 254.8875 |  | 0 |  |  |  |  | 0
2 | Profiled protective membrane | პროფილირებული დამცავი მემბრანა | m² |  | 242.75
| Labor cost | შრომის დანახარჯი | m² | 1 | 242.75 |  |  |  | 0 |  |  | 0
| Profiled protective membrane | პროფილირებული დამცავი მემბრანა | m² | 1.1 | 267.025 |  | 0 |  |  |  |  | 0
3 | Two layers High Density XPS Board 50 mm | ორი ფენა მაღალი სიმკვრივის XPS ფილა, სისქე 50 მმ | m² |  | 242.75
| Labor cost | შრომის დანახარჯი | m² | 1 | 242.75 |  |  |  | 0 |  |  | 0
| XPS 5 + 5 cm (with high pressure) | XPS 5+5 სმ (მაღალი დაპრესვით) | m² | 1.05 | 254.8875 |  | 0 |  | 0 |  |  | 0
| Other material | სხვა მასალა | gel | 1 | 242.75 |  | 0 |  | 0 |  |  | 0
4 | Strengthening Waterproofing Membrane layer | გაძლიერებული ჰიდროსაიზოლაციო ფენა | m² |  | 242.75
| Labor cost | შრომის დანახარჯი | m² | 1 | 242.75 |  |  |  | 0 |  |  | 0
| Strengthening Waterproofing Membrane | გაძლიერებული ჰიდროსაიზოლაციო ფენა | m² | 1.1 | 267.025 |  | 0 |  |  |  |  | 0
5 | Protective Membrane | ჰიდროიზოლაციის დამცავი მემბრანა | m² |  | 242.75
| Labor cost | შრომის დანახარჯი | m² | 1 | 242.75 |  |  |  | 0 |  |  | 0
| Protective Membrane | სადრენაჟე მემბრანა | m² | 1.1 | 267.025 |  | 0 |  |  |  |  | 0
6 | Bitumen Primer | ბიტუმის პრაიმერი | m² |  | 242.75
| Labor cost | შრომის დანახარჯი | m² | 1 | 242.75 |  |  |  | 0 |  |  | 0
| Bitumen Primer | ბიტუმის პრაიმერი | kg | 1.2 | 291.3 |  | 0 |  |  |  |  | 0
7 | Screed for slope | მოჭიმვა ქანობისთვის | m² |  | 60
| Labor cost | შრომის დანახარჯი | m² | 1 | 60 |  |  |  | 0 |  |  | 0
| Sand-cement solution m100 | ქვიშა-ცემენტის ხსნარი მ100 | m³ | 0.02 | 1.2 |  | 0 |  |  |  |  | 0
| Other material | სხვა მასალა | gel | 1 | 60 |  | 0 |  |  |  |  | 0
| Aboveground part of exterior walls | გარე კედლების მიწისზედა ნაწილი
8 | Therma Insulation with High Density rockwool Board 100 mm | თბოიზოლაცია მაღალი სიმკვრივის ქვაბამბის ფილით, სისქე 100 მმ | m2 |  | 87.4
| Labor cost | შრომის დანახარჯი | m2 | 1 | 87.4 |  |  |  | 0 |  |  | 0
| Rockwool 10 cm | ქვაბამბის ფილები 10 სმ | m2 | 1.02 | 89.148 |  | 0 |  |  |  |  | 0
| Other material | სხვა მასალა | GEL | 1 | 87.4 |  | 0 |  |  |  |  | 0
9 | Plastering with sand-cement mortar 20 მმ | ლესვა ქვიშა-ცემენტის ხსნარით, სისქე 20 მმ | m² |  | 87.4
| Labor cost | შრომის დანახარჯი | m² | 1 | 87.4 |  |  |  | 0 |  |  | 0
| Sand-cement solution | ცემენტის ხსნარი | m³ | 0.0383 | 3.3474 |  | 0 |  |  |  |  | 0
| Mesh | ბადე | m2 | 1.02 | 89.148 |  | 0 |  |  |  |  | 0
| Other expenses | სხვა ხარჯები | gel | 0.034 | 2.9716 |  | 0 |  |  |  |  | 0
10 | EPDM Membrane | EPDM მემბრანა | m² |  | 87.4
| Labor cost | შრომის დანახარჯი | m² | 1 | 87.4 |  |  |  | 0 |  |  | 0
| EPDM Membrane | EPDM მემბრანა | m² | 1.19 | 104.006 |  | 0 |  |  |  |  | 0
| Bitumen primer based on gasoline | ბითუმის პრაიმერი ბენზინის ბაზაზე | kg | 1.75 | 152.95 |  | 0 |  |  |  |  | 0
11 | Galvanized metal protective plate 0.7mm | გალვანიზირებული მეტალის დამცავი ფირფიტა 0.7მმ | lin.m. |  | 56
| Labor cost | შრომის დანახარჯი | m² | 1 | 56 |  |  |  | 0 |  |  | 0
| Galvanazied metal protective plate 0.7mm | გალვანიზირებული მეტალის დამცავი ფირფიტა 0.7მმ | m² | 0.42 | 23.52 |  | 0 |  |  |  |  | 0
| Other material | სხვა მასალა | gel | 1 | 56 |  | 0 |  |  |  |  | 0
| Block B | ბლოკი B
| Underground part of exterior walls | გარე კედლების მიწისქვეშა ნაწილი
12 | Geotextile | გეოტექსტილი | m² |  | 257.25
| Labor cost | შრომის დანახარჯი | m² | 1 | 257.25 |  |  |  | 0 |  |  | 0
| Geotextile | გეოტექსტილი | m² | 1.05 | 270.1125 |  | 0 |  |  |  |  | 0
13 | Profiled protective membrane | პროფილირებული დამცავი მემბრანა | m² |  | 257.25
| Labor cost | შრომის დანახარჯი | m² | 1 | 257.25 |  |  |  | 0 |  |  | 0
| Profiled protective membrane | პროფილირებული დამცავი მემბრანა | m² | 1.1 | 282.975 |  | 0 |  |  |  |  | 0
14 | Two layers High Density XPS Board 50 mm | ორი ფენა მაღალი სიმკვრივის XPS ფილა, სისქე 50 მმ | m² |  | 257.25
| Labor cost | შრომის დანახარჯი | m² | 1 | 257.25 |  |  |  | 0 |  |  | 0
| XPS 5 + 5 cm (with high pressure) | XPS 5+5 სმ (მაღალი დაპრესვით) | m² | 1.05 | 270.1125 |  | 0 |  | 0 |  |  | 0
| Other material | სხვა მასალა | gel | 1 | 257.25 |  | 0 |  | 0 |  |  | 0
15 | Strengthening Waterproofing Membrane layer | გაძლიერებული ჰიდროსაიზოლაციო ფენა | m² |  | 257.25
| Labor cost | შრომის დანახარჯი | m² | 1 | 257.25 |  |  |  | 0 |  |  | 0
| Strengthening Waterproofing Membrane | გაძლიერებული ჰიდროსაიზოლაციო ფენა | m² | 1.1 | 282.975 |  | 0 |  |  |  |  | 0
16 | Protective Membrane | ჰიდროიზოლაციის დამცავი მემბრანა | m² |  | 257.25
| Labor cost | შრომის დანახარჯი | m² | 1 | 257.25 |  |  |  | 0 |  |  | 0
| Protective Membrane | სადრენაჟე მემბრანა | m² | 1.1 | 282.975 |  | 0 |  |  |  |  | 0
17 | Bitumen Primer | ბიტუმის პრაიმერი | m² |  | 257.25
| Labor cost | შრომის დანახარჯი | m² | 1 | 257.25 |  |  |  | 0 |  |  | 0
| Bitumen Primer | ბიტუმის პრაიმერი | kg | 1.2 | 308.7 |  | 0 |  |  |  |  | 0
18 | Screed for slope | მოჭიმვა ქანობისთვის | m² |  | 57.5
| Labor cost | შრომის დანახარჯი | m² | 1 | 57.5 |  |  |  | 0 |  |  | 0
| Sand-cement solution m100 | ქვიშა-ცემენტის ხსნარი მ100 | m³ | 0.02 | 1.15 |  | 0 |  |  |  |  | 0
| Other material | სხვა მასალა | gel | 1 | 57.5 |  | 0 |  |  |  |  | 0
| Aboveground part of exterior walls | გარე კედლების მიწისზედა ნაწილი
19 | Therma Insulation with High Density rockwool Board 100 mm | თბოიზოლაცია მაღალი სიმკვრივის ქვაბამბის ფილით, სისქე 100 მმ | m2 |  | 92.6
| Labor cost | შრომის დანახარჯი | m2 | 1 | 92.6 |  |  |  | 0 |  |  | 0
| Rockwool 10 cm | ქვაბამბის ფილები 10 სმ | m2 | 1.02 | 94.452 |  | 0 |  |  |  |  | 0
| Other material | სხვა მასალა | GEL | 1 | 92.6 |  | 0 |  |  |  |  | 0
20 | Plastering with sand-cement mortar 20 მმ | ლესვა ქვიშა-ცემენტის ხსნარით, სისქე 20 მმ | m² |  | 92.6
| Labor cost | შრომის დანახარჯი | m² | 1 | 92.6 |  |  |  | 0 |  |  | 0
| Sand-cement solution | ცემენტის ხსნარი | m³ | 0.0383 | 3.5466 |  | 0 |  |  |  |  | 0
| Other expenses | სხვა ხარჯები | gel | 0.034 | 3.1484 |  | 0 |  |  |  |  | 0
21 | EPDM Membrane | EPDM მემბრანა | m² |  | 92.6
| Labor cost | შრომის დანახარჯი | m² | 1 | 92.6 |  |  |  | 0 |  |  | 0
| EPDM Membrane | EPDM მემბრანა | m² | 1.19 | 110.194 |  | 0 |  |  |  |  | 0
| Bitumen primer based on gasoline | ბითუმის პრაიმერი ბენზინის ბაზაზე | kg | 1.75 | 162.05 |  | 0 |  |  |  |  | 0
22 | Galvanized metal protective plate 0.7mm | გალვანიზირებული მეტალის დამცავი ფირფიტა 0.7მმ | lin.m. |  | 60
| Labor cost | შრომის დანახარჯი | m² | 1 | 60 |  |  |  | 0 |  |  | 0
| Galvanazied metal protective plate 0.7mm | გალვანიზირებული მეტალის დამცავი ფირფიტა 0.7მმ | m² | 0.42 | 25.2 |  | 0 |  |  |  |  | 0
| Other material | სხვა მასალა | gel | 1 | 60 |  | 0 |  |  |  |  | 0
| SUM | ჯამი |  |  |  |  | 0 |  | 0 |  | 0 | 0
| Materials transport cost | მასალების სატრანსპორტო ხარჯები | 0% | [8 empty] | 0
| SUM | ჯამი | [9 empty] | 0
| Overhead costs | ზედნადები ხარჯები | 0% | [8 empty] | 0
| SUM | ჯამი | [9 empty] | 0
| Profit | გეგმიური დაგროვება | 0% | [8 empty] | 0
| SUM | ჯამი | [9 empty] | 0
| Contingencies | გაუთვალისწინებელი ხარჯი | 0% | [8 empty] | 0
| SUM | ჯამი | GEL | [8 empty] | 0
| VAT | დ.ღ.გ | 18% | [8 empty] | 0
| TOTAL | სულ | GEL | [8 empty] | 0

## Terrace waterproofing
B2 შენობის ავინებისა და ტერასების ჰიდროსაიზოლაციო სამუშაოები B2 Building waterproofing of balconies and terraces
# | Description of works and materials | სამუშაოს, მასალის დასახელება | განზომილება Umit | ნორმ. რესურსი Coefficient | რაოდენობა Volume | მასალა Material |  | ხელფასი Salary |  | მანქანა მექანიზმები Mechanism |  | ჯამი SUM
[6 empty] | ერთ. ფასი Unit price | ჯამი Sum | ერთ. ფასი Unit price | ჯამი Sum | ერთ. ფასი Unit price | ჯამი Sum
1 | 2 | 3 | 4 | 5 | 6 | 7 | 8 | 9 | 10 | 11 | 12 | 13
| Block A | ბლოკი A
1 | Two layers High Density XPS Board 50 mm | ორი ფენა მაღალი სიმკვრივის XPS ფილა, სისქე 50 მმ | m² |  | 800
| Labor cost | შრომის დანახარჯი | m² | 1 | 800 |  |  |  | 0 |  |  | 0
| Arrangement of Vaporization layer 2mm | ორთქლიზოლაციის ფენის მოწყობა 2მმ | m² | 1.05 | 840 |  | 0 |  | 0 |  |  | 0
| XPS 5 + 5 cm (with high pressure) | XPS 5+5 სმ (მაღალი დაპრესვით) | m² | 1.05 | 840 |  | 0 |  | 0 |  |  | 0
| Wire mesh 20X20 | მავთულბადე 20X20 | m² | 1.05 | 840 |  | 0 |  | 0 |  |  | 0
| Other material | სხვა მასალა | gel | 1 | 800 |  | 0 |  | 0 |  |  | 0
2 | Reinforced sand-cement screed 50 mm | ფოლადის ბადით არმირებული მოჭიმვა ქვიშა-ცემენტის ხსნარით 50 მმ | m² |  | 800
| Labor cost | შრომის დანახარჯი | m² | 1 | 800 |  |  |  | 0 |  |  | 0
| Sand-cement solution m100 | ქვიშა-ცემენტის ხსნარი მ100 | m³ | 0.05 | 40 |  | 0 |  |  |  |  | 0
| Reinforcement | ფოლადის ბადე | m² | 1.02 | 816 |  | 0 |  |  |  |  | 0
| Other material | სხვა მასალა | gel | 1 | 800 |  | 0 |  |  |  |  | 0
3 | 2 Layers of Bitumen based waterproofing 5 mm | 2 ფენა რულონური ტიპის ჰიდროიზოლაცია ბიტუმის ბაზაზე 5 მმ | m² |  | 800
| Labor costs | შრომის დანახარჯები | m² | 1 | 800 |  |  |  | 0 |  |  | 0
| I layer Uniflex | I ფენა უნიფლექსი | m² | 1.14 | 912 |  | 0 |  |  |  |  | 0
| II layer Uniflex | II ფენა უნიფლექსი | m² | 1.16 | 928 |  | 0 |  |  |  |  | 0
| Primer | ბითუმის მასტიკა ბენზინის ბაზაზე | kg | 0.57 | 456 |  | 0 |  |  |  |  | 0
| Gas | გაზი | kg | 0.3 | 240 |  | 0 |  |  |  |  | 0
| Other material | სხვა მასალა | gel | 1 | 800 |  | 0 |  |  |  |  | 0
4 | Geotextile | გეოტექსტილი | m² |  | 800
| Labor cost | შრომის დანახარჯი | m² | 1 | 800 |  |  |  | 0 |  |  | 0
| Geotextile 300 g/sq.m | გეოტექსტილი 300 გ/კვ.მ-ზე | m² | 1.05 | 840 |  | 0 |  |  |  |  | 0
| Block B | ბლოკი B
5 | Two layers High Density XPS Board 50 mm | ორი ფენა მაღალი სიმკვრივის XPS ფილა, სისქე 50 მმ | m² |  | 800
| Labor cost | შრომის დანახარჯი | m² | 1 | 800 |  |  |  | 0 |  |  | 0
| Arrangement of Vaporization layer | ორთქლიზოლაციის ფენის მოწყობა | m² | 1.05 | 840 |  | 0 |  | 0 |  |  | 0
| XPS 5 + 5 cm (with high pressure) | XPS 5+5 სმ (მაღალი დაპრესვით) | m² | 1.05 | 840 |  | 0 |  | 0 |  |  | 0
| Wire mesh 20X20 | მავთულბადე 20X20 | m² | 1.05 | 840 |  | 0 |  | 0 |  |  | 0
| Other material | სხვა მასალა | gel | 1 | 800 |  | 0 |  | 0 |  |  | 0
6 | Reinforced sand-cement screed 50 mm | ფოლადის ბადით არმირებული მოჭიმვა ქვიშა-ცემენტის ხსნარით 50 მმ | m² |  | 800 |  | 0 |  | 0 |  |  | 0
| Labor cost | შრომის დანახარჯი | m² | 1 | 800 |  |  |  | 0 |  |  | 0
| Sand-cement solution m100 | ქვიშა-ცემენტის ხსნარი მ100 | m³ | 0.05 | 40 |  | 0 |  |  |  |  | 0
| Reinforcement | ფოლადის ბადე | m² | 1.02 | 816 |  | 0 |  |  |  |  | 0
| Other material | სხვა მასალა | gel | 1 | 800 |  | 0 |  |  |  |  | 0
7 | 2 Layers of Bitumen based waterproofing 5 mm | 2 ფენა რულონური ტიპის ჰიდროიზოლაცია ბიტუმის ბაზაზე 5 მმ | m² |  | 800
| Labor costs | შრომის დანახარჯები | m² | 1 | 800 |  |  |  | 0 |  |  | 0
| I layer Uniflex | I ფენა უნიფლექსი | m² | 1.14 | 912 |  | 0 |  |  |  |  | 0
| II layer Uniflex | II ფენა უნიფლექსი | m² | 1.16 | 928 |  | 0 |  |  |  |  | 0
| Primer | ბითუმის მასტიკა ბენზინის ბაზაზე | kg | 0.57 | 456 |  | 0 |  |  |  |  | 0
| Gas | გაზი | kg | 0.3 | 240 |  | 0 |  |  |  |  | 0
| Other material | სხვა მასალა | gel | 1 | 800 |  | 0 |  |  |  |  | 0
8 | Geotextile | გეოტექსტილი | m² |  | 800
| Labor cost | შრომის დანახარჯი | m² | 1 | 800 |  |  |  | 0 |  |  | 0
| Geotextile 300 g/sq.m | გეოტექსტილი 300 გ/კვ.მ-ზე | m² | 1.05 | 840 |  | 0 |  |  |  |  | 0
| SUM | ჯამი |  |  |  |  | 0 |  | 0 |  | 0 | 0
| Materials transport cost | მასალების სატრანსპორტო ხარჯები | 0% | [8 empty] | 0
| SUM | ჯამი | [9 empty] | 0
| Overhead costs | ზედნადები ხარჯები | 0% | [8 empty] | 0
| SUM | ჯამი | [9 empty] | 0
| Profit | გეგმიური დაგროვება | 0% | [8 empty] | 0
| SUM | ჯამი | [9 empty] | 0
| Contingencies | გაუთვალისწინებელი ხარჯი | 0% | [8 empty] | 0
| SUM | ჯამი | GEL | [8 empty] | 0
| VAT | დ.ღ.გ | 18% | [8 empty] | 0
| TOTAL | სულ | GEL | [8 empty] | 0